## bus
| name | vn_kv | type | zone | in_service
0 | bus_LV_292-2_0_3_node_0 | 0.4 | n |  | TRUE
1 | bus_LV_292-2_0_3_node_1 | 0.4 | n |  | TRUE
2 | bus_LV_292-2_0_3_node_2 | 0.4 | n |  | TRUE
3 | bus_LV_292-2_0_3_node_118 | 0.4 | n |  | TRUE
4 | bus_LV_292-2_0_3_node_119 | 0.4 | n |  | TRUE
5 | bus_LV_292-2_0_3_node_3 | 0.4 | n |  | TRUE
6 | bus_LV_292-2_0_3_node_113 | 0.4 | n |  | TRUE
7 | bus_LV_292-2_0_3_node_120 | 0.4 | n |  | TRUE
8 | bus_LV_292-2_0_3_node_5 | 0.4 | n |  | TRUE
9 | bus_LV_292-2_0_3_node_6 | 0.4 | n |  | TRUE
10 | bus_LV_292-2_0_3_node_7 | 0.4 | n |  | TRUE
11 | bus_LV_292-2_0_3_node_8 | 0.4 | n |  | TRUE
12 | bus_LV_292-2_0_3_node_9 | 0.4 | n |  | TRUE
13 | bus_LV_292-2_0_3_node_32 | 0.4 | n |  | TRUE
14 | bus_LV_292-2_0_3_node_10 | 0.4 | n |  | TRUE
15 | bus_LV_292-2_0_3_node_55 | 0.4 | n |  | TRUE
16 | bus_LV_292-2_0_3_node_30 | 0.4 | n |  | TRUE
17 | bus_LV_292-2_0_3_node_11 | 0.4 | n |  | TRUE
18 | bus_LV_292-2_0_3_node_12 | 0.4 | n |  | TRUE
19 | bus_LV_292-2_0_3_node_13 | 0.4 | n |  | TRUE
20 | bus_LV_292-2_0_3_node_14 | 0.4 | n |  | TRUE
21 | bus_LV_292-2_0_3_node_15 | 0.4 | n |  | TRUE
22 | bus_LV_292-2_0_3_node_16 | 0.4 | n |  | TRUE
23 | bus_LV_292-2_0_3_node_22 | 0.4 | n |  | TRUE
24 | bus_LV_292-2_0_3_node_19 | 0.4 | n |  | TRUE
25 | bus_LV_292-2_0_3_node_17 | 0.4 | n |  | TRUE
26 | bus_LV_292-2_0_3_node_18 | 0.4 | n |  | TRUE
27 | bus_LV_292-2_0_3_node_20 | 0.4 | n |  | TRUE
28 | bus_LV_292-2_0_3_node_24 | 0.4 | n |  | TRUE
29 | bus_LV_292-2_0_3_node_21 | 0.4 | n |  | TRUE
30 | bus_LV_292-2_0_3_node_29 | 0.4 | n |  | TRUE
31 | bus_LV_292-2_0_3_node_26 | 0.4 | n |  | TRUE
32 | bus_LV_292-2_0_3_node_23 | 0.4 | n |  | TRUE
33 | bus_LV_292-2_0_3_node_25 | 0.4 | n |  | TRUE
34 | bus_LV_292-2_0_3_node_27 | 0.4 | n |  | TRUE
35 | bus_LV_292-2_0_3_node_28 | 0.4 | n |  | TRUE
36 | bus_LV_292-2_0_3_node_79 | 0.4 | n |  | TRUE
37 | bus_LV_292-2_0_3_node_33 | 0.4 | n |  | TRUE
38 | bus_LV_292-2_0_3_node_58 | 0.4 | n |  | TRUE
39 | bus_LV_292-2_0_3_node_34 | 0.4 | n |  | TRUE
40 | bus_LV_292-2_0_3_node_59 | 0.4 | n |  | TRUE
41 | bus_LV_292-2_0_3_node_31 | 0.4 | n |  | TRUE
42 | bus_LV_292-2_0_3_node_38 | 0.4 | n |  | TRUE
43 | bus_LV_292-2_0_3_node_39 | 0.4 | n |  | TRUE
44 | bus_LV_292-2_0_3_node_56 | 0.4 | n |  | TRUE
45 | bus_LV_292-2_0_3_node_35 | 0.4 | n |  | TRUE
46 | bus_LV_292-2_0_3_node_36 | 0.4 | n |  | TRUE
47 | bus_LV_292-2_0_3_node_37 | 0.4 | n |  | TRUE
48 | bus_LV_292-2_0_3_node_40 | 0.4 | n |  | TRUE
49 | bus_LV_292-2_0_3_node_41 | 0.4 | n |  | TRUE
50 | bus_LV_292-2_0_3_node_42 | 0.4 | n |  | TRUE
51 | bus_LV_292-2_0_3_node_43 | 0.4 | n |  | TRUE
52 | bus_LV_292-2_0_3_node_44 | 0.4 | n |  | TRUE
53 | bus_LV_292-2_0_3_node_45 | 0.4 | n |  | TRUE
54 | bus_LV_292-2_0_3_node_77 | 0.4 | n |  | TRUE
55 | bus_LV_292-2_0_3_node_46 | 0.4 | n |  | TRUE
56 | bus_LV_292-2_0_3_node_76 | 0.4 | n |  | TRUE
57 | bus_LV_292-2_0_3_node_48 | 0.4 | n |  | TRUE
58 | bus_LV_292-2_0_3_node_49 | 0.4 | n |  | TRUE
59 | bus_LV_292-2_0_3_node_50 | 0.4 | n |  | TRUE
60 | bus_LV_292-2_0_3_node_51 | 0.4 | n |  | TRUE
61 | bus_LV_292-2_0_3_node_52 | 0.4 | n |  | TRUE
62 | bus_LV_292-2_0_3_node_104 | 0.4 | n |  | TRUE
63 | bus_LV_292-2_0_3_node_106 | 0.4 | n |  | TRUE
64 | bus_LV_292-2_0_3_node_102 | 0.4 | n |  | TRUE
65 | bus_LV_292-2_0_3_node_117 | 0.4 | n |  | TRUE
66 | bus_LV_292-2_0_3_node_54 | 0.4 | n |  | TRUE
67 | bus_LV_292-2_0_3_node_78 | 0.4 | n |  | TRUE
68 | bus_LV_292-2_0_3_node_75 | 0.4 | n |  | TRUE
69 | bus_LV_292-2_0_3_node_74 | 0.4 | n |  | TRUE
70 | bus_LV_292-2_0_3_node_57 | 0.4 | n |  | TRUE
71 | bus_LV_292-2_0_3_node_60 | 0.4 | n |  | TRUE
72 | bus_LV_292-2_0_3_node_61 | 0.4 | n |  | TRUE
73 | bus_LV_292-2_0_3_node_62 | 0.4 | n |  | TRUE
74 | bus_LV_292-2_0_3_node_63 | 0.4 | n |  | TRUE
75 | bus_LV_292-2_0_3_node_89 | 0.4 | n |  | TRUE
76 | bus_LV_292-2_0_3_node_88 | 0.4 | n |  | TRUE
77 | bus_LV_292-2_0_3_node_64 | 0.4 | n |  | TRUE
78 | bus_LV_292-2_0_3_node_122 | 0.4 | n |  | TRUE
79 | bus_LV_292-2_0_3_node_121 | 0.4 | n |  | TRUE
80 | bus_LV_292-2_0_3_node_69 | 0.4 | n |  | TRUE
81 | bus_LV_292-2_0_3_node_65 | 0.4 | n |  | TRUE
82 | bus_LV_292-2_0_3_node_66 | 0.4 | n |  | TRUE
83 | bus_LV_292-2_0_3_node_67 | 0.4 | n |  | TRUE
84 | bus_LV_292-2_0_3_node_68 | 0.4 | n |  | TRUE
85 | bus_LV_292-2_0_3_node_73 | 0.4 | n |  | TRUE
86 | bus_LV_292-2_0_3_node_71 | 0.4 | n |  | TRUE
87 | bus_LV_292-2_0_3_node_70 | 0.4 | n |  | TRUE
88 | bus_LV_292-2_0_3_node_72 | 0.4 | n |  | TRUE
89 | bus_LV_292-2_0_3_node_80 | 0.4 | n |  | TRUE
90 | bus_LV_292-2_0_3_node_82 | 0.4 | n |  | TRUE
91 | bus_LV_292-2_0_3_node_84 | 0.4 | n |  | TRUE
92 | bus_LV_292-2_0_3_node_81 | 0.4 | n |  | TRUE
93 | bus_LV_292-2_0_3_node_86 | 0.4 | n |  | TRUE
94 | bus_LV_292-2_0_3_node_87 | 0.4 | n |  | TRUE
95 | bus_LV_292-2_0_3_node_93 | 0.4 | n |  | TRUE
96 | bus_LV_292-2_0_3_node_90 | 0.4 | n |  | TRUE
97 | bus_LV_292-2_0_3_node_94 | 0.4 | n |  | TRUE
98 | bus_LV_292-2_0_3_node_91 | 0.4 | n |  | TRUE
99 | bus_LV_292-2_0_3_node_116 | 0.4 | n |  | TRUE
100 | bus_LV_292-2_0_3_node_92 | 0.4 | n |  | TRUE
101 | bus_LV_292-2_0_3_node_111 | 0.4 | n |  | TRUE
102 | bus_LV_292-2_0_3_node_110 | 0.4 | n |  | TRUE
103 | bus_LV_292-2_0_3_node_95 | 0.4 | n |  | TRUE
104 | bus_LV_292-2_0_3_node_101 | 0.4 | n |  | TRUE
105 | bus_LV_292-2_0_3_node_98 | 0.4 | n |  | TRUE
106 | bus_LV_292-2_0_3_node_96 | 0.4 | n |  | TRUE
107 | bus_LV_292-2_0_3_node_97 | 0.4 | n |  | TRUE
108 | bus_LV_292-2_0_3_node_99 | 0.4 | n |  | TRUE
109 | bus_LV_292-2_0_3_node_100 | 0.4 | n |  | TRUE
110 | bus_LV_292-2_0_3_node_103 | 0.4 | n |  | TRUE
111 | bus_LV_292-2_0_3_node_105 | 0.4 | n |  | TRUE
112 | bus_LV_292-2_0_3_node_109 | 0.4 | n |  | TRUE
113 | bus_LV_292-2_0_3_node_107 | 0.4 | n |  | TRUE
114 | bus_LV_292-2_0_3_node_112 | 0.4 | n |  | TRUE
115 | bus_LV_292-2_0_3_node_114 | 0.4 | n |  | TRUE
116 | bus_MV_368_2_node_117 | 20 | n |  | TRUE

## load
| name | bus | p_mw | q_mvar | const_z_percent | const_i_percent | sn_mva | scaling | in_service | type
0 | LV_292-2_0_3_load_0 | 0 | 0.0019696 | 0.00049364 | 0 | 0 |  | 1 | TRUE | wye
1 | LV_292-2_0_3_load_119 | 4 | 0.00086928 | 0.00021786 | 0 | 0 |  | 1 | TRUE | wye
2 | LV_292-2_0_3_load_3 | 5 | 0.00064374 | 0.00016134 | 0 | 0 |  | 1 | TRUE | wye
3 | LV_292-2_0_3_load_113 | 6 | 0.0010845 | 0.00027179 | 0 | 0 |  | 1 | TRUE | wye
4 | LV_292-2_0_3_load_120 | 7 | 0.00036337 | 9.107e-05 | 0 | 0 |  | 1 | TRUE | wye
5 | LV_292-2_0_3_load_5 | 8 | 0.00083466 | 0.00020918 | 0 | 0 |  | 1 | TRUE | wye
6 | LV_292-2_0_3_load_6 | 9 | 0.001711 | 0.00042881 | 0 | 0 |  | 1 | TRUE | wye
7 | LV_292-2_0_3_load_7 | 10 | 0.0015686 | 0.00039312 | 0 | 0 |  | 1 | TRUE | wye
8 | LV_292-2_0_3_load_8 | 11 | 0.0014313 | 0.00035872 | 0 | 0 |  | 1 | TRUE | wye
9 | LV_292-2_0_3_load_9 | 12 | 0.00078153 | 0.00019587 | 0 | 0 |  | 1 | TRUE | wye
10 | LV_292-2_0_3_load_10 | 14 | 0.00075665 | 0.00018964 | 0 | 0 |  | 1 | TRUE | wye
11 | LV_292-2_0_3_load_55 | 15 | 0.001323 | 0.00033158 | 0 | 0 |  | 1 | TRUE | wye
12 | LV_292-2_0_3_load_12 | 18 | 0.00087888 | 0.00022027 | 0 | 0 |  | 1 | TRUE | wye
13 | LV_292-2_0_3_load_14 | 20 | 0.00058358 | 0.00014626 | 0 | 0 |  | 1 | TRUE | wye
14 | LV_292-2_0_3_load_15 | 21 | 0.0011367 | 0.00028488 | 0 | 0 |  | 1 | TRUE | wye
15 | LV_292-2_0_3_load_16 | 22 | 0.0014029 | 0.00035159 | 0 | 0 |  | 1 | TRUE | wye
16 | LV_292-2_0_3_load_22 | 23 | 0.0012579 | 0.00031527 | 0 | 0 |  | 1 | TRUE | wye
17 | LV_292-2_0_3_load_17 | 25 | 0.0040456 | 0.0010139 | 0 | 0 |  | 1 | TRUE | wye
18 | LV_292-2_0_3_load_20 | 27 | 0.0019091 | 0.00047846 | 0 | 0 |  | 1 | TRUE | wye
19 | LV_292-2_0_3_load_21 | 29 | 0.0010503 | 0.00026324 | 0 | 0 |  | 1 | TRUE | wye
20 | LV_292-2_0_3_load_29 | 30 | 0.0017844 | 0.00044722 | 0 | 0 |  | 1 | TRUE | wye
21 | LV_292-2_0_3_load_26 | 31 | 0.0032768 | 0.00082125 | 0 | 0 |  | 1 | TRUE | wye
22 | LV_292-2_0_3_load_23 | 32 | 0.0055894 | 0.0014008 | 0 | 0 |  | 1 | TRUE | wye
23 | LV_292-2_0_3_load_27 | 34 | 0.0019779 | 0.0004957 | 0 | 0 |  | 1 | TRUE | wye
24 | LV_292-2_0_3_load_28 | 35 | 0.0041193 | 0.0010324 | 0 | 0 |  | 1 | TRUE | wye
25 | LV_292-2_0_3_load_79 | 36 | 0.013978 | 0.0035032 | 0 | 0 |  | 1 | TRUE | wye
26 | LV_292-2_0_3_load_33 | 37 | 0.0010431 | 0.00026141 | 0 | 0 |  | 1 | TRUE | wye
27 | LV_292-2_0_3_load_58 | 38 | 0.0017897 | 0.00044855 | 0 | 0 |  | 1 | TRUE | wye
28 | LV_292-2_0_3_load_34 | 39 | 0.00081364 | 0.00020392 | 0 | 0 |  | 1 | TRUE | wye
29 | LV_292-2_0_3_load_59 | 40 | 0.00058507 | 0.00014663 | 0 | 0 |  | 1 | TRUE | wye
30 | LV_292-2_0_3_load_31 | 41 | 0.0020792 | 0.0005211 | 0 | 0 |  | 1 | TRUE | wye
31 | LV_292-2_0_3_load_38 | 42 | 0.0037609 | 0.00094256 | 0 | 0 |  | 1 | TRUE | wye
32 | LV_292-2_0_3_load_39 | 43 | 0.003337 | 0.00083633 | 0 | 0 |  | 1 | TRUE | wye
33 | LV_292-2_0_3_load_56 | 44 | 0.001356 | 0.00033984 | 0 | 0 |  | 1 | TRUE | wye
34 | LV_292-2_0_3_load_35 | 45 | 0.00041024 | 0.00010282 | 0 | 0 |  | 1 | TRUE | wye
35 | LV_292-2_0_3_load_36 | 46 | 0.0013718 | 0.00034381 | 0 | 0 |  | 1 | TRUE | wye
36 | LV_292-2_0_3_load_37 | 47 | 0.0017763 | 0.00044519 | 0 | 0 |  | 1 | TRUE | wye
37 | LV_292-2_0_3_load_41 | 49 | 0.0039478 | 0.00098942 | 0 | 0 |  | 1 | TRUE | wye
38 | LV_292-2_0_3_load_44 | 52 | 0.0034762 | 0.00087121 | 0 | 0 |  | 1 | TRUE | wye
39 | LV_292-2_0_3_load_45 | 53 | 0.0035689 | 0.00089445 | 0 | 0 |  | 1 | TRUE | wye
40 | LV_292-2_0_3_load_77 | 54 | 0.0009224 | 0.00023117 | 0 | 0 |  | 1 | TRUE | wye
41 | LV_292-2_0_3_load_46 | 55 | 0.0029043 | 0.00072789 | 0 | 0 |  | 1 | TRUE | wye
42 | LV_292-2_0_3_load_76 | 56 | 0.0016077 | 0.00040293 | 0 | 0 |  | 1 | TRUE | wye
43 | LV_292-2_0_3_load_48 | 57 | 0.0016975 | 0.00042542 | 0 | 0 |  | 1 | TRUE | wye
44 | LV_292-2_0_3_load_49 | 58 | 0.0015257 | 0.00038238 | 0 | 0 |  | 1 | TRUE | wye
45 | LV_292-2_0_3_load_50 | 59 | 0.00070089 | 0.00017566 | 0 | 0 |  | 1 | TRUE | wye
46 | LV_292-2_0_3_load_51 | 60 | 0.00079558 | 0.00019939 | 0 | 0 |  | 1 | TRUE | wye
47 | LV_292-2_0_3_load_102 | 64 | 0.0027576 | 0.00069112 | 0 | 0 |  | 1 | TRUE | wye
48 | LV_292-2_0_3_load_117 | 65 | 0.0016198 | 0.00040596 | 0 | 0 |  | 1 | TRUE | wye
49 | LV_292-2_0_3_load_78 | 67 | 0.0023334 | 0.00058481 | 0 | 0 |  | 1 | TRUE | wye
50 | LV_292-2_0_3_load_75 | 68 | 0.0019246 | 0.00048234 | 0 | 0 |  | 1 | TRUE | wye
51 | LV_292-2_0_3_load_57 | 70 | 0.001847 | 0.00046291 | 0 | 0 |  | 1 | TRUE | wye
52 | LV_292-2_0_3_load_61 | 72 | 0.0034092 | 0.00085443 | 0 | 0 |  | 1 | TRUE | wye
53 | LV_292-2_0_3_load_63 | 74 | 0.0031613 | 0.0007923 | 0 | 0 |  | 1 | TRUE | wye
54 | LV_292-2_0_3_load_88 | 76 | 0.0015725 | 0.0003941 | 0 | 0 |  | 1 | TRUE | wye
55 | LV_292-2_0_3_load_64 | 77 | 0.00216 | 0.00054135 | 0 | 0 |  | 1 | TRUE | wye
56 | LV_292-2_0_3_load_122 | 78 | 0.0017189 | 0.0004308 | 0 | 0 |  | 1 | TRUE | wye
57 | LV_292-2_0_3_load_121 | 79 | 0.001492 | 0.00037393 | 0 | 0 |  | 1 | TRUE | wye
58 | LV_292-2_0_3_load_69 | 80 | 0.0038592 | 0.0009672 | 0 | 0 |  | 1 | TRUE | wye
59 | LV_292-2_0_3_load_65 | 81 | 0.001419 | 0.00035564 | 0 | 0 |  | 1 | TRUE | wye
60 | LV_292-2_0_3_load_66 | 82 | 0.0060549 | 0.0015175 | 0 | 0 |  | 1 | TRUE | wye
61 | LV_292-2_0_3_load_67 | 83 | 0.0013616 | 0.00034125 | 0 | 0 |  | 1 | TRUE | wye
62 | LV_292-2_0_3_load_68 | 84 | 0.0024962 | 0.00062559 | 0 | 0 |  | 1 | TRUE | wye
63 | LV_292-2_0_3_load_73 | 85 | 0.003627 | 0.00090902 | 0 | 0 |  | 1 | TRUE | wye
64 | LV_292-2_0_3_load_71 | 86 | 0.0013017 | 0.00032622 | 0 | 0 |  | 1 | TRUE | wye
65 | LV_292-2_0_3_load_70 | 87 | 0.0063645 | 0.0015951 | 0 | 0 |  | 1 | TRUE | wye
66 | LV_292-2_0_3_load_72 | 88 | 0.0014346 | 0.00035955 | 0 | 0 |  | 1 | TRUE | wye
67 | LV_292-2_0_3_load_80 | 89 | 0.0015654 | 0.00039232 | 0 | 0 |  | 1 | TRUE | wye
68 | LV_292-2_0_3_load_82 | 90 | 0.0049166 | 0.0012322 | 0 | 0 |  | 1 | TRUE | wye
69 | LV_292-2_0_3_load_84 | 91 | 0.003355 | 0.00084085 | 0 | 0 |  | 1 | TRUE | wye
70 | LV_292-2_0_3_load_81 | 92 | 0.0044493 | 0.0011151 | 0 | 0 |  | 1 | TRUE | wye
71 | LV_292-2_0_3_load_86 | 93 | 0.00096217 | 0.00024114 | 0 | 0 |  | 1 | TRUE | wye
72 | LV_292-2_0_3_load_93 | 95 | 0.0011839 | 0.00029672 | 0 | 0 |  | 1 | TRUE | wye
73 | LV_292-2_0_3_load_90 | 96 | 0.0018135 | 0.00045451 | 0 | 0 |  | 1 | TRUE | wye
74 | LV_292-2_0_3_load_94 | 97 | 0.002866 | 0.00071829 | 0 | 0 |  | 1 | TRUE | wye
75 | LV_292-2_0_3_load_91 | 98 | 0.0015129 | 0.00037916 | 0 | 0 |  | 1 | TRUE | wye
76 | LV_292-2_0_3_load_116 | 99 | 0.0018792 | 0.00047097 | 0 | 0 |  | 1 | TRUE | wye
77 | LV_292-2_0_3_load_92 | 100 | 0.0049656 | 0.0012445 | 0 | 0 |  | 1 | TRUE | wye
78 | LV_292-2_0_3_load_111 | 101 | 0.00056318 | 0.00014115 | 0 | 0 |  | 1 | TRUE | wye
79 | LV_292-2_0_3_load_95 | 103 | 0.0016083 | 0.00040308 | 0 | 0 |  | 1 | TRUE | wye
80 | LV_292-2_0_3_load_101 | 104 | 0.0017102 | 0.00042861 | 0 | 0 |  | 1 | TRUE | wye
81 | LV_292-2_0_3_load_96 | 106 | 0.0050247 | 0.0012593 | 0 | 0 |  | 1 | TRUE | wye
82 | LV_292-2_0_3_load_97 | 107 | 0.00092557 | 0.00023197 | 0 | 0 |  | 1 | TRUE | wye
83 | LV_292-2_0_3_load_99 | 108 | 0.002122 | 0.00053183 | 0 | 0 |  | 1 | TRUE | wye
84 | LV_292-2_0_3_load_100 | 109 | 0.0040459 | 0.001014 | 0 | 0 |  | 1 | TRUE | wye
85 | LV_292-2_0_3_load_109 | 112 | 0.0011973 | 0.00030006 | 0 | 0 |  | 1 | TRUE | wye
86 | LV_292-2_0_3_load_107 | 113 | 0.00046182 | 0.00011574 | 0 | 0 |  | 1 | TRUE | wye
87 | LV_292-2_0_3_load_112 | 114 | 0.0013774 | 0.00034521 | 0 | 0 |  | 1 | TRUE | wye
88 | LV_292-2_0_3_load_114 | 115 | 0.012715 | 0.0031866 | 0 | 0 |  | 1 | TRUE | wye

## ext_grid
| name | bus | vm_pu | va_degree | slack_weight | in_service
0 |  | 84 | 1 | 0 | 1 | TRUE

## line
| name | std_type | from_bus | to_bus | length_km | r_ohm_per_km | x_ohm_per_km | c_nf_per_km | g_us_per_km | max_i_ka | df | parallel | type | in_service
0 | LV_292-2_0_3_line_0 | NAYY 4x150 SE | 0 | 1 | 0.016188 | 0.208 | 0.08 | 261 | 0 | 0.27 | 1 | 1 | cs | TRUE
1 | LV_292-2_0_3_line_1 | NAYY 4x150 SE | 0 | 2 | 0.072142 | 0.208 | 0.08 | 261 | 0 | 0.27 | 1 | 1 | cs | TRUE
2 | LV_292-2_0_3_line_2 | NAYY 4x150 SE | 0 | 3 | 0.12074 | 0.208 | 0.08 | 261 | 0 | 0.27 | 1 | 1 | cs | TRUE
3 | LV_292-2_0_3_line_3 | NAYY 4x150 SE | 1 | 4 | 0.092725 | 0.208 | 0.08 | 261 | 0 | 0.27 | 1 | 1 | cs | TRUE
4 | LV_292-2_0_3_line_4 | NAYY 4x150 SE | 2 | 5 | 0.059417 | 0.208 | 0.08 | 261 | 0 | 0.27 | 1 | 1 | cs | TRUE
5 | LV_292-2_0_3_line_5 | NAYY 4x150 SE | 3 | 6 | 0.043407 | 0.208 | 0.08 | 261 | 0 | 0.27 | 1 | 1 | cs | TRUE
6 | LV_292-2_0_3_line_6 | NAYY 4x150 SE | 4 | 7 | 0.014262 | 0.208 | 0.08 | 261 | 0 | 0.27 | 1 | 1 | cs | TRUE
7 | LV_292-2_0_3_line_7 | NAYY 4x150 SE | 6 | 102 | 0.0233 | 0.208 | 0.08 | 261 | 0 | 0.27 | 1 | 1 | cs | TRUE
8 | LV_292-2_0_3_line_8 | NAYY 4x150 SE | 8 | 9 | 0.020656 | 0.208 | 0.08 | 261 | 0 | 0.27 | 1 | 1 | cs | TRUE
9 | LV_292-2_0_3_line_9 | NAYY 4x150 SE | 8 | 10 | 0.0026684 | 0.208 | 0.08 | 261 | 0 | 0.27 | 1 | 1 | cs | TRUE
10 | LV_292-2_0_3_line_10 | NAYY 4x150 SE | 9 | 11 | 0.0069931 | 0.208 | 0.08 | 261 | 0 | 0.27 | 1 | 1 | cs | TRUE
11 | LV_292-2_0_3_line_11 | NAYY 4x150 SE | 10 | 12 | 0.0012962 | 0.208 | 0.08 | 261 | 0 | 0.27 | 1 | 1 | cs | TRUE
12 | LV_292-2_0_3_line_12 | NAYY 4x150 SE | 11 | 13 | 0.032211 | 0.208 | 0.08 | 261 | 0 | 0.27 | 1 | 1 | cs | TRUE
13 | LV_292-2_0_3_line_13 | NAYY 4x150 SE | 12 | 14 | 0.025478 | 0.208 | 0.08 | 261 | 0 | 0.27 | 1 | 1 | cs | TRUE
14 | LV_292-2_0_3_line_14 | NAYY 4x150 SE | 13 | 15 | 0.018368 | 0.208 | 0.08 | 261 | 0 | 0.27 | 1 | 1 | cs | TRUE
15 | LV_292-2_0_3_line_15 | NAYY 4x150 SE | 13 | 16 | 0.032016 | 0.208 | 0.08 | 261 | 0 | 0.27 | 1 | 1 | cs | TRUE
16 | LV_292-2_0_3_line_16 | NAYY 4x150 SE | 14 | 17 | 0.023461 | 0.208 | 0.08 | 261 | 0 | 0.27 | 1 | 1 | cs | TRUE
17 | LV_292-2_0_3_line_17 | NAYY 4x150 SE | 15 | 44 | 0.0024819 | 0.208 | 0.08 | 261 | 0 | 0.27 | 1 | 1 | cs | TRUE
18 | LV_292-2_0_3_line_18 | NAYY 4x150 SE | 16 | 41 | 0.032248 | 0.208 | 0.08 | 261 | 0 | 0.27 | 1 | 1 | cs | TRUE
19 | LV_292-2_0_3_line_19 | NAYY 4x150 SE | 16 | 30 | 0.031172 | 0.208 | 0.08 | 261 | 0 | 0.27 | 1 | 1 | cs | TRUE
20 | LV_292-2_0_3_line_20 | NAYY 4x150 SE | 17 | 18 | 0.049153 | 0.208 | 0.08 | 261 | 0 | 0.27 | 1 | 1 | cs | TRUE
21 | LV_292-2_0_3_line_21 | NAYY 4x150 SE | 18 | 19 | 0.045177 | 0.208 | 0.08 | 261 | 0 | 0.27 | 1 | 1 | cs | TRUE
22 | LV_292-2_0_3_line_22 | NAYY 4x150 SE | 19 | 20 | 0.03862 | 0.208 | 0.08 | 261 | 0 | 0.27 | 1 | 1 | cs | TRUE
23 | LV_292-2_0_3_line_23 | NAYY 4x150 SE | 21 | 22 | 0.024029 | 0.208 | 0.08 | 261 | 0 | 0.27 | 1 | 1 | cs | TRUE
24 | LV_292-2_0_3_line_24 | NAYY 4x150 SE | 22 | 23 | 0.027232 | 0.208 | 0.08 | 261 | 0 | 0.27 | 1 | 1 | cs | TRUE
25 | LV_292-2_0_3_line_25 | NAYY 4x150 SE | 23 | 24 | 0.017887 | 0.208 | 0.08 | 261 | 0 | 0.27 | 1 | 1 | cs | TRUE
26 | LV_292-2_0_3_line_26 | NAYY 4x150 SE | 24 | 25 | 0.026274 | 0.208 | 0.08 | 261 | 0 | 0.27 | 1 | 1 | cs | TRUE
27 | LV_292-2_0_3_line_27 | NAYY 4x150 SE | 25 | 26 | 0.017227 | 0.208 | 0.08 | 261 | 0 | 0.27 | 1 | 1 | cs | TRUE
28 | LV_292-2_0_3_line_28 | NAYY 4x150 SE | 26 | 27 | 0.0020628 | 0.208 | 0.08 | 261 | 0 | 0.27 | 1 | 1 | cs | TRUE
29 | LV_292-2_0_3_line_29 | NAYY 4x150 SE | 27 | 28 | 0.030515 | 0.208 | 0.08 | 261 | 0 | 0.27 | 1 | 1 | cs | TRUE
30 | LV_292-2_0_3_line_30 | NAYY 4x150 SE | 28 | 31 | 0.03352 | 0.208 | 0.08 | 261 | 0 | 0.27 | 1 | 1 | cs | TRUE
31 | LV_292-2_0_3_line_31 | NAYY 4x150 SE | 28 | 32 | 0.0054645 | 0.208 | 0.08 | 261 | 0 | 0.27 | 1 | 1 | cs | TRUE
32 | LV_292-2_0_3_line_32 | NAYY 4x150 SE | 29 | 30 | 0.0086862 | 0.208 | 0.08 | 261 | 0 | 0.27 | 1 | 1 | cs | TRUE
33 | LV_292-2_0_3_line_33 | NAYY 4x150 SE | 31 | 36 | 0.0039302 | 0.208 | 0.08 | 261 | 0 | 0.27 | 1 | 1 | cs | TRUE
34 | LV_292-2_0_3_line_34 | NAYY 4x150 SE | 32 | 33 | 0.022048 | 0.208 | 0.08 | 261 | 0 | 0.27 | 1 | 1 | cs | TRUE
35 | LV_292-2_0_3_line_35 | NAYY 4x150 SE | 33 | 34 | 0.0049738 | 0.208 | 0.08 | 261 | 0 | 0.27 | 1 | 1 | cs | TRUE
36 | LV_292-2_0_3_line_36 | NAYY 4x150 SE | 33 | 35 | 0.011692 | 0.208 | 0.08 | 261 | 0 | 0.27 | 1 | 1 | cs | TRUE
37 | LV_292-2_0_3_line_37 | NAYY 4x150 SE | 34 | 37 | 0.0031461 | 0.208 | 0.08 | 261 | 0 | 0.27 | 1 | 1 | cs | TRUE
38 | LV_292-2_0_3_line_38 | NAYY 4x150 SE | 35 | 38 | 0.00663 | 0.208 | 0.08 | 261 | 0 | 0.27 | 1 | 1 | cs | TRUE
39 | LV_292-2_0_3_line_39 | NAYY 4x150 SE | 37 | 39 | 0.0099218 | 0.208 | 0.08 | 261 | 0 | 0.27 | 1 | 1 | cs | TRUE
40 | LV_292-2_0_3_line_40 | NAYY 4x150 SE | 38 | 40 | 0.019875 | 0.208 | 0.08 | 261 | 0 | 0.27 | 1 | 1 | cs | TRUE
41 | LV_292-2_0_3_line_41 | NAYY 4x150 SE | 39 | 45 | 0.0084128 | 0.208 | 0.08 | 261 | 0 | 0.27 | 1 | 1 | cs | TRUE
42 | LV_292-2_0_3_line_42 | NAYY 4x150 SE | 41 | 42 | 0.011005 | 0.208 | 0.08 | 261 | 0 | 0.27 | 1 | 1 | cs | TRUE
43 | LV_292-2_0_3_line_43 | NAYY 4x150 SE | 42 | 43 | 0.0061781 | 0.208 | 0.08 | 261 | 0 | 0.27 | 1 | 1 | cs | TRUE
44 | LV_292-2_0_3_line_44 | NAYY 4x150 SE | 43 | 48 | 0.017315 | 0.208 | 0.08 | 261 | 0 | 0.27 | 1 | 1 | cs | TRUE
45 | LV_292-2_0_3_line_45 | NAYY 4x150 SE | 44 | 70 | 0.020347 | 0.208 | 0.08 | 261 | 0 | 0.27 | 1 | 1 | cs | TRUE
46 | LV_292-2_0_3_line_46 | NAYY 4x150 SE | 45 | 46 | 0.0016288 | 0.208 | 0.08 | 261 | 0 | 0.27 | 1 | 1 | cs | TRUE
47 | LV_292-2_0_3_line_47 | NAYY 4x150 SE | 46 | 47 | 0.018454 | 0.208 | 0.08 | 261 | 0 | 0.27 | 1 | 1 | cs | TRUE
48 | LV_292-2_0_3_line_48 | NAYY 4x150 SE | 47 | 48 | 0.0097304 | 0.208 | 0.08 | 261 | 0 | 0.27 | 1 | 1 | cs | TRUE
49 | LV_292-2_0_3_line_49 | NAYY 4x150 SE | 48 | 49 | 0.028725 | 0.208 | 0.08 | 261 | 0 | 0.27 | 1 | 1 | cs | TRUE
50 | LV_292-2_0_3_line_50 | NAYY 4x150 SE | 49 | 50 | 0.03198 | 0.208 | 0.08 | 261 | 0 | 0.27 | 1 | 1 | cs | TRUE
51 | LV_292-2_0_3_line_51 | NAYY 4x150 SE | 50 | 51 | 0.051247 | 0.208 | 0.08 | 261 | 0 | 0.27 | 1 | 1 | cs | TRUE
52 | LV_292-2_0_3_line_52 | NAYY 4x150 SE | 50 | 52 | 0.045624 | 0.208 | 0.08 | 261 | 0 | 0.27 | 1 | 2 | cs | TRUE
53 | LV_292-2_0_3_line_53 | NAYY 4x150 SE | 51 | 53 | 0.055912 | 0.208 | 0.08 | 261 | 0 | 0.27 | 1 | 1 | cs | TRUE
54 | LV_292-2_0_3_line_54 | NAYY 4x150 SE | 52 | 54 | 0.023939 | 0.208 | 0.08 | 261 | 0 | 0.27 | 1 | 2 | cs | TRUE
55 | LV_292-2_0_3_line_55 | NAYY 4x150 SE | 53 | 55 | 0.022189 | 0.208 | 0.08 | 261 | 0 | 0.27 | 1 | 1 | cs | TRUE
56 | LV_292-2_0_3_line_56 | NAYY 4x150 SE | 54 | 56 | 0.0063115 | 0.208 | 0.08 | 261 | 0 | 0.27 | 1 | 2 | cs | TRUE
57 | LV_292-2_0_3_line_57 | NAYY 4x150 SE | 56 | 68 | 0.014559 | 0.208 | 0.08 | 261 | 0 | 0.27 | 1 | 2 | cs | TRUE
58 | LV_292-2_0_3_line_58 | NAYY 4x150 SE | 57 | 58 | 0.023371 | 0.208 | 0.08 | 261 | 0 | 0.27 | 1 | 1 | cs | TRUE
59 | LV_292-2_0_3_line_59 | NAYY 4x150 SE | 57 | 59 | 0.015529 | 0.208 | 0.08 | 261 | 0 | 0.27 | 1 | 1 | cs | TRUE
60 | LV_292-2_0_3_line_60 | NAYY 4x150 SE | 58 | 60 | 0.026284 | 0.208 | 0.08 | 261 | 0 | 0.27 | 1 | 1 | cs | TRUE
61 | LV_292-2_0_3_line_61 | NAYY 4x150 SE | 59 | 61 | 0.033518 | 0.208 | 0.08 | 261 | 0 | 0.27 | 1 | 1 | cs | TRUE
62 | LV_292-2_0_3_line_62 | NAYY 4x150 SE | 61 | 62 | 0.085228 | 0.208 | 0.08 | 261 | 0 | 0.27 | 1 | 1 | cs | TRUE
63 | LV_292-2_0_3_line_63 | NAYY 4x150 SE | 62 | 63 | 0.041432 | 0.208 | 0.08 | 261 | 0 | 0.27 | 1 | 1 | cs | TRUE
64 | LV_292-2_0_3_line_64 | NAYY 4x150 SE | 62 | 64 | 0.02013 | 0.208 | 0.08 | 261 | 0 | 0.27 | 1 | 1 | cs | TRUE
65 | LV_292-2_0_3_line_65 | NAYY 4x150 SE | 63 | 65 | 0.0032398 | 0.208 | 0.08 | 261 | 0 | 0.27 | 1 | 1 | cs | TRUE
66 | LV_292-2_0_3_line_66 | NAYY 4x150 SE | 64 | 110 | 0.03468 | 0.208 | 0.08 | 261 | 0 | 0.27 | 1 | 1 | cs | TRUE
67 | LV_292-2_0_3_line_67 | NAYY 4x150 SE | 66 | 67 | 0.016859 | 0.208 | 0.08 | 261 | 0 | 0.27 | 1 | 2 | cs | TRUE
68 | LV_292-2_0_3_line_68 | NAYY 4x150 SE | 66 | 68 | 0.013895 | 0.208 | 0.08 | 261 | 0 | 0.27 | 1 | 2 | cs | TRUE
69 | LV_292-2_0_3_line_69 | NAYY 4x150 SE | 67 | 69 | 0.016662 | 0.208 | 0.08 | 261 | 0 | 0.27 | 1 | 2 | cs | TRUE
70 | LV_292-2_0_3_line_70 | NAYY 4x150 SE | 69 | 89 | 0.026792 | 0.208 | 0.08 | 261 | 0 | 0.27 | 1 | 1 | cs | TRUE
71 | LV_292-2_0_3_line_71 | NAYY 4x150 SE | 69 | 88 | 0.01204 | 0.208 | 0.08 | 261 | 0 | 0.27 | 1 | 2 | cs | TRUE
72 | LV_292-2_0_3_line_72 | NAYY 4x150 SE | 71 | 72 | 0.023413 | 0.208 | 0.08 | 261 | 0 | 0.27 | 1 | 1 | cs | TRUE
73 | LV_292-2_0_3_line_73 | NAYY 4x150 SE | 71 | 73 | 0.030797 | 0.208 | 0.08 | 261 | 0 | 0.27 | 1 | 1 | cs | TRUE
74 | LV_292-2_0_3_line_74 | NAYY 4x150 SE | 72 | 74 | 0.01515 | 0.208 | 0.08 | 261 | 0 | 0.27 | 1 | 1 | cs | TRUE
75 | LV_292-2_0_3_line_75 | NAYY 4x150 SE | 73 | 75 | 0.034987 | 0.208 | 0.08 | 261 | 0 | 0.27 | 1 | 1 | cs | TRUE
76 | LV_292-2_0_3_line_76 | NAYY 4x150 SE | 73 | 76 | 0.008791 | 0.208 | 0.08 | 261 | 0 | 0.27 | 1 | 1 | cs | TRUE
77 | LV_292-2_0_3_line_77 | NAYY 4x150 SE | 74 | 77 | 0.0010081 | 0.208 | 0.08 | 261 | 0 | 0.27 | 1 | 1 | cs | TRUE
78 | LV_292-2_0_3_line_78 | NAYY 4x150 SE | 75 | 78 | 0.040301 | 0.208 | 0.08 | 261 | 0 | 0.27 | 1 | 1 | cs | TRUE
79 | LV_292-2_0_3_line_79 | NAYY 4x150 SE | 75 | 79 | 0.020348 | 0.208 | 0.08 | 261 | 0 | 0.27 | 1 | 1 | cs | TRUE
80 | LV_292-2_0_3_line_80 | NAYY 4x150 SE | 76 | 80 | 0.016085 | 0.208 | 0.08 | 261 | 0 | 0.27 | 1 | 1 | cs | TRUE
81 | LV_292-2_0_3_line_81 | NAYY 4x150 SE | 79 | 99 | 0.0033943 | 0.208 | 0.08 | 261 | 0 | 0.27 | 1 | 1 | cs | TRUE
82 | LV_292-2_0_3_line_82 | NAYY 4x150 SE | 80 | 83 | 0.004939 | 0.208 | 0.08 | 261 | 0 | 0.27 | 1 | 1 | cs | TRUE
83 | LV_292-2_0_3_line_83 | NAYY 4x150 SE | 81 | 82 | 0.0031478 | 0.208 | 0.08 | 261 | 0 | 0.27 | 1 | 1 | cs | TRUE
84 | LV_292-2_0_3_line_84 | NAYY 4x150 SE | 81 | 83 | 0.022934 | 0.208 | 0.08 | 261 | 0 | 0.27 | 1 | 1 | cs | TRUE
85 | LV_292-2_0_3_line_85 | NAYY 4x150 SE | 82 | 84 | 0.0031486 | 0.208 | 0.08 | 261 | 0 | 0.27 | 1 | 1 | cs | TRUE
86 | LV_292-2_0_3_line_86 | NAYY 4x150 SE | 84 | 85 | 0.017382 | 0.208 | 0.08 | 261 | 0 | 0.27 | 1 | 2 | cs | TRUE
87 | LV_292-2_0_3_line_87 | NAYY 4x150 SE | 85 | 86 | 0.012126 | 0.208 | 0.08 | 261 | 0 | 0.27 | 1 | 2 | cs | TRUE
88 | LV_292-2_0_3_line_88 | NAYY 4x150 SE | 86 | 87 | 0.0018396 | 0.208 | 0.08 | 261 | 0 | 0.27 | 1 | 2 | cs | TRUE
89 | LV_292-2_0_3_line_89 | NAYY 4x150 SE | 87 | 88 | 0.0066813 | 0.208 | 0.08 | 261 | 0 | 0.27 | 1 | 2 | cs | TRUE
90 | LV_292-2_0_3_line_90 | NAYY 4x150 SE | 89 | 90 | 0.012767 | 0.208 | 0.08 | 261 | 0 | 0.27 | 1 | 1 | cs | TRUE
91 | LV_292-2_0_3_line_91 | NAYY 4x150 SE | 90 | 91 | 0.03094 | 0.208 | 0.08 | 261 | 0 | 0.27 | 1 | 1 | cs | TRUE
92 | LV_292-2_0_3_line_92 | NAYY 4x150 SE | 90 | 92 | 0.01279 | 0.208 | 0.08 | 261 | 0 | 0.27 | 1 | 1 | cs | TRUE
93 | LV_292-2_0_3_line_93 | NAYY 4x150 SE | 91 | 93 | 0.02871 | 0.208 | 0.08 | 261 | 0 | 0.27 | 1 | 1 | cs | TRUE
94 | LV_292-2_0_3_line_94 | NAYY 4x150 SE | 93 | 94 | 0.010824 | 0.208 | 0.08 | 261 | 0 | 0.27 | 1 | 1 | cs | TRUE
95 | LV_292-2_0_3_line_95 | NAYY 4x150 SE | 94 | 95 | 0.010478 | 0.208 | 0.08 | 261 | 0 | 0.27 | 1 | 1 | cs | TRUE
96 | LV_292-2_0_3_line_96 | NAYY 4x150 SE | 94 | 96 | 0.016186 | 0.208 | 0.08 | 261 | 0 | 0.27 | 1 | 1 | cs | TRUE
97 | LV_292-2_0_3_line_97 | NAYY 4x150 SE | 95 | 97 | 0.015962 | 0.208 | 0.08 | 261 | 0 | 0.27 | 1 | 1 | cs | TRUE
98 | LV_292-2_0_3_line_98 | NAYY 4x150 SE | 96 | 98 | 0.0026235 | 0.208 | 0.08 | 261 | 0 | 0.27 | 1 | 1 | cs | TRUE
99 | LV_292-2_0_3_line_99 | NAYY 4x150 SE | 97 | 103 | 0.019559 | 0.208 | 0.08 | 261 | 0 | 0.27 | 1 | 1 | cs | TRUE
100 | LV_292-2_0_3_line_100 | NAYY 4x150 SE | 98 | 100 | 0.0030947 | 0.208 | 0.08 | 261 | 0 | 0.27 | 1 | 1 | cs | TRUE
101 | LV_292-2_0_3_line_101 | NAYY 4x150 SE | 100 | 101 | 0.014733 | 0.208 | 0.08 | 261 | 0 | 0.27 | 1 | 1 | cs | TRUE
102 | LV_292-2_0_3_line_102 | NAYY 4x150 SE | 101 | 102 | 0.02526 | 0.208 | 0.08 | 261 | 0 | 0.27 | 1 | 1 | cs | TRUE
103 | LV_292-2_0_3_line_103 | NAYY 4x150 SE | 102 | 114 | 0.048256 | 0.208 | 0.08 | 261 | 0 | 0.27 | 1 | 1 | cs | TRUE
104 | LV_292-2_0_3_line_104 | NAYY 4x150 SE | 102 | 112 | 0.032968 | 0.208 | 0.08 | 261 | 0 | 0.27 | 1 | 1 | cs | TRUE
105 | LV_292-2_0_3_line_105 | NAYY 4x150 SE | 103 | 104 | 0.013836 | 0.208 | 0.08 | 261 | 0 | 0.27 | 1 | 1 | cs | TRUE
106 | LV_292-2_0_3_line_106 | NAYY 4x150 SE | 104 | 105 | 0.013887 | 0.208 | 0.08 | 261 | 0 | 0.27 | 1 | 1 | cs | TRUE
107 | LV_292-2_0_3_line_107 | NAYY 4x150 SE | 105 | 109 | 0.016364 | 0.208 | 0.08 | 261 | 0 | 0.27 | 1 | 1 | cs | TRUE
108 | LV_292-2_0_3_line_108 | NAYY 4x150 SE | 105 | 106 | 0.0099621 | 0.208 | 0.08 | 261 | 0 | 0.27 | 1 | 1 | cs | TRUE
109 | LV_292-2_0_3_line_109 | NAYY 4x150 SE | 106 | 107 | 0.025556 | 0.208 | 0.08 | 261 | 0 | 0.27 | 1 | 1 | cs | TRUE
110 | LV_292-2_0_3_line_110 | NAYY 4x150 SE | 107 | 108 | 0.037344 | 0.208 | 0.08 | 261 | 0 | 0.27 | 1 | 1 | cs | TRUE
111 | LV_292-2_0_3_line_111 | NAYY 4x150 SE | 108 | 110 | 0.0003011 | 0.208 | 0.08 | 261 | 0 | 0.27 | 1 | 1 | cs | TRUE
112 | LV_292-2_0_3_line_112 | NAYY 4x150 SE | 110 | 111 | 0.016273 | 0.208 | 0.08 | 261 | 0 | 0.27 | 1 | 1 | cs | TRUE
113 | LV_292-2_0_3_line_113 | NAYY 4x150 SE | 111 | 113 | 0.022638 | 0.208 | 0.08 | 261 | 0 | 0.27 | 1 | 1 | cs | TRUE
114 | LV_292-2_0_3_line_114 | NAYY 4x150 SE | 114 | 115 | 0.020114 | 0.208 | 0.08 | 261 | 0 | 0.27 | 1 | 1 | cs | TRUE

## trafo
| name | std_type | hv_bus | lv_bus | sn_mva | vn_hv_kv | vn_lv_kv | vk_percent | vkr_percent | pfe_kw | i0_percent | shift_degree | tap_side | tap_neutral | tap_min | tap_max | tap_step_percent | tap_step_degree | tap_pos | tap_phase_shifter | parallel | df | in_service
0 | LV_292-2_0_3_trafo_68 | 0.25 MVA 20/0.4 kV | 116 | 84 | 0.25 | 20 | 0.4 | 6 | 1.44 | 0.8 | 0.32 | 150 | hv | 0 | -2 | 2 | 2.5 | 0 | 0 | FALSE | 1 | 1 | TRUE

## line_geodata
| x0 | y0 | x1 | y1 | x2 | y2 | x3 | y3 | x4 | y4 | x5 | y5 | x6 | y6 | x7 | y7 | x8 | y8 | x9 | y9 | x10 | y10
0 | 2702244.9152 | 1277092.5784 | 2702252.7004 | 1277089.2215 | 2702260.1138 | 1277087.1036
1 | 2702307.8233 | 1277121.9057 | 2702300.4438 | 1277102.3161 | 2702296.0546 | 1277089.7289 | 2702286.1356 | 1277084.3634 | 2702274.8815 | 1277083.1672 | 2702262.022 | 1277086.5585 | 2702260.1138 | 1277087.1036
2 | 2702346.4308 | 1277002.6815 | 2702260.1138 | 1277087.1036
3 | 2702244.9152 | 1277092.5784 | 2702155.5764 | 1277117.4088
4 | 2702307.8233 | 1277121.9057 | 2702309.6987 | 1277126.8871 | 2702317.9615 | 1277138.8853 | 2702317.0669 | 1277149.7238 | 2702312.0586 | 1277165.0171 | 2702308.3541 | 1277177.0164
5 | 2702346.4308 | 1277002.6815 | 2702336.1773 | 1276960.503
6 | 2702155.5764 | 1277117.4088 | 2702148.4229 | 1277114.849 | 2702141.7728 | 1277114.4147
7 | 2702330.6734 | 1276937.8623 | 2702336.1773 | 1276960.503
8 | 2702057.988 | 1276600.1612 | 2702065.8119 | 1276619.2785
9 | 2702057.988 | 1276600.1612 | 2702056.9773 | 1276597.6916
10 | 2702068.4607 | 1276625.7506 | 2702065.8119 | 1276619.2785
11 | 2702056.9773 | 1276597.6916 | 2702056.4864 | 1276596.492
12 | 2702080.6612 | 1276655.5619 | 2702068.4607 | 1276625.7506
13 | 2702050.6227 | 1276571.6981 | 2702056.4864 | 1276596.492 | 2702056.4864 | 1276596.492
14 | 2702080.6612 | 1276655.5619 | 2702063.7331 | 1276662.6915
15 | 2702080.6612 | 1276655.5619 | 2702091.5685 | 1276678.5708 | 2702088.849 | 1276684.5512
16 | 2702045.2231 | 1276548.8665 | 2702050.6227 | 1276571.6981
17 | 2702063.7331 | 1276662.6915 | 2702061.4458 | 1276663.6549
18 | 2702088.849 | 1276684.5512 | 2702100.1675 | 1276693.7885 | 2702117.7857 | 1276694.6307
19 | 2702088.849 | 1276684.5512 | 2702061.4611 | 1276699.4367
20 | 2702045.2231 | 1276548.8665 | 2701997.0871 | 1276558.8121
21 | 2701952.8447 | 1276567.9532 | 2701997.0871 | 1276558.8121
22 | 2701952.8447 | 1276567.9532 | 2701966.595 | 1276604.0427
23 | 2701996.916 | 1276683.6242 | 2701988.3609 | 1276661.1702
24 | 2701996.916 | 1276683.6242 | 2702006.6117 | 1276709.072
25 | 2702012.98 | 1276725.7865 | 2702006.6117 | 1276709.072
26 | 2702012.98 | 1276725.7865 | 2702021.8366 | 1276750.5233
27 | 2702027.6435 | 1276766.7426 | 2702021.8366 | 1276750.5233
28 | 2702027.6435 | 1276766.7426 | 2702029.5874 | 1276766.0523
29 | 2702058.3435 | 1276755.8417 | 2702029.5874 | 1276766.0523
30 | 2702058.3435 | 1276755.8417 | 2702073.8418 | 1276785.5632
31 | 2702058.3435 | 1276755.8417 | 2702063.469 | 1276753.9469
32 | 2702053.8293 | 1276703.5846 | 2702061.4611 | 1276699.4367
33 | 2702075.659 | 1276789.0481 | 2702073.8418 | 1276785.5632
34 | 2702084.149 | 1276746.3019 | 2702063.469 | 1276753.9469
35 | 2702084.149 | 1276746.3019 | 2702088.826 | 1276744.6092
36 | 2702084.149 | 1276746.3019 | 2702089.5522 | 1276756.6705
37 | 2702091.7842 | 1276743.5385 | 2702088.826 | 1276744.6092
38 | 2702089.5522 | 1276756.6705 | 2702092.616 | 1276762.5501
39 | 2702091.7842 | 1276743.5385 | 2702101.1138 | 1276740.1618
40 | 2702092.616 | 1276762.5501 | 2702096.7279 | 1276770.4407 | 2702101.7989 | 1276780.1765
41 | 2702108.8014 | 1276736.7647 | 2702103.3853 | 1276739.3397 | 2702101.1138 | 1276740.1618
42 | 2702123.5939 | 1276703.8464 | 2702118.0433 | 1276694.643 | 2702117.7857 | 1276694.6307
43 | 2702123.5939 | 1276703.8464 | 2702126.7845 | 1276709.1368
44 | 2702135.7266 | 1276723.9637 | 2702126.7845 | 1276709.1368
45 | 2702042.6937 | 1276671.5526 | 2702061.4458 | 1276663.6549
46 | 2702108.8014 | 1276736.7647 | 2702110.2724 | 1276736.0653
47 | 2702126.9388 | 1276728.1416 | 2702110.2724 | 1276736.0653
48 | 2702135.7266 | 1276723.9637 | 2702126.9388 | 1276728.1416
49 | 2702135.7266 | 1276723.9637 | 2702161.6709 | 1276711.6353
50 | 2702186.8783 | 1276691.9545 | 2702161.6709 | 1276711.6353
51 | 2702186.8783 | 1276691.9545 | 2702169.4776 | 1276643.7331
52 | 2702186.8783 | 1276691.9545 | 2702205.2898 | 1276733.699
53 | 2702169.4776 | 1276643.7331 | 2702148.1571 | 1276649.925 | 2702133.3876 | 1276654.173 | 2702121.6329 | 1276661.8652 | 2702118.2183 | 1276661.9729 | 2702117.5515 | 1276661.4015
54 | 2702205.2898 | 1276733.699 | 2702214.9504 | 1276755.6027
55 | 2702117.5515 | 1276661.4015 | 2702115.5295 | 1276659.6688 | 2702110.9513 | 1276648.8356 | 2702109.8293 | 1276641.1514
56 | 2702217.4974 | 1276761.3775 | 2702214.9504 | 1276755.6027
57 | 2702223.3728 | 1276774.6988 | 2702217.4974 | 1276761.3775
58 | 2702395.9644 | 1276741.9578 | 2702394.7234 | 1276741.8122 | 2702372.9025 | 1276738.1773
59 | 2702395.9644 | 1276741.9578 | 2702411.3881 | 1276743.7676
60 | 2702372.9025 | 1276738.1773 | 2702346.9757 | 1276733.8584
61 | 2702444.7199 | 1276743.4815 | 2702436.6061 | 1276744.953 | 2702418.8638 | 1276744.6448 | 2702411.3881 | 1276743.7676
62 | 2702443.9522 | 1276818.3784 | 2702441.8356 | 1276815.6059 | 2702439.4017 | 1276812.9168 | 2702437.4249 | 1276810.7473 | 2702431.1616 | 1276808.6812 | 2702433.263 | 1276803.2462 | 2702436.2254 | 1276798.449 | 2702439.9607 | 1276794.1545 | 2702443.0374 | 1276787.5354 | 2702444.3677 | 1276775.003 | 2702444.7199 | 1276743.4815
63 | 2702443.9522 | 1276818.3784 | 2702436.47 | 1276814.6563 | 2702403.3214 | 1276812.8683
64 | 2702443.9522 | 1276818.3784 | 2702444.7288 | 1276825.5982 | 2702452.2218 | 1276836.0597
65 | 2702403.3214 | 1276812.8683 | 2702401.6541 | 1276812.7837 | 2702400.1127 | 1276812.4836
66 | 2702475.3675 | 1276860.6388 | 2702468.1069 | 1276847.1898 | 2702452.2218 | 1276836.0597
67 | 2702228.9799 | 1276787.4119 | 2702236.7693 | 1276802.363
68 | 2702228.9799 | 1276787.4119 | 2702223.3728 | 1276774.6988
69 | 2702244.4679 | 1276817.1397 | 2702236.7693 | 1276802.363
70 | 2702244.4679 | 1276817.1397 | 2702253.604 | 1276831.266 | 2702260.5254 | 1276838.4403
71 | 2702244.4679 | 1276817.1397 | 2702233.4565 | 1276822.0088
72 | 2702128.6939 | 1276824.8861 | 2702149.4471 | 1276814.0466
73 | 2702128.6939 | 1276824.8861 | 2702141.5512 | 1276852.8888
74 | 2702162.8758 | 1276807.0328 | 2702149.4471 | 1276814.0466
75 | 2702108.0061 | 1276863.1617 | 2702141.5512 | 1276852.8888
76 | 2702141.5512 | 1276852.8888 | 2702149.9565 | 1276850.3135
77 | 2702163.7694 | 1276806.5661 | 2702162.8758 | 1276807.0328
78 | 2702108.0061 | 1276863.1617 | 2702069.3391 | 1276874.5216
79 | 2702108.0061 | 1276863.1617 | 2702116.0563 | 1276881.8499
80 | 2702149.9565 | 1276850.3135 | 2702165.3361 | 1276845.6013
81 | 2702116.0563 | 1276881.8499 | 2702117.3992 | 1276884.9673
82 | 2702170.0585 | 1276844.1544 | 2702165.3361 | 1276845.6013
83 | 2702191.9863 | 1276837.4359 | 2702194.9959 | 1276836.5138
84 | 2702191.9863 | 1276837.4359 | 2702170.0585 | 1276844.1544
85 | 2702194.9959 | 1276836.5138 | 2702198.0064 | 1276835.5914
86 | 2702214.5734 | 1276830.3586 | 2702213.4181 | 1276830.8694 | 2702198.0064 | 1276835.5914
87 | 2702214.5734 | 1276830.3586 | 2702225.6634 | 1276825.4547
88 | 2702227.3459 | 1276824.7108 | 2702225.6634 | 1276825.4547
89 | 2702227.3459 | 1276824.7108 | 2702233.4565 | 1276822.0088
90 | 2702270.7033 | 1276846.0864 | 2702262.1695 | 1276840.1444 | 2702260.5254 | 1276838.4403
91 | 2702270.7033 | 1276846.0864 | 2702294.5174 | 1276860.3451 | 2702297.4245 | 1276861.6439
92 | 2702270.7033 | 1276846.0864 | 2702278.2064 | 1276835.7281
93 | 2702297.4245 | 1276861.6439 | 2702323.6376 | 1276873.3548
94 | 2702333.5205 | 1276877.77 | 2702323.6376 | 1276873.3548
95 | 2702333.5205 | 1276877.77 | 2702343.7002 | 1276880.2521
96 | 2702333.5205 | 1276877.77 | 2702328.8578 | 1276893.2699
97 | 2702343.7002 | 1276880.2521 | 2702357.0912 | 1276883.5172 | 2702359.2486 | 1276883.8229
98 | 2702328.8578 | 1276893.2699 | 2702328.1021 | 1276895.7822
99 | 2702378.6141 | 1276886.5673 | 2702359.2486 | 1276883.8229
100 | 2702328.1021 | 1276895.7822 | 2702327.2106 | 1276898.7457 | 2702327.2106 | 1276898.7457
101 | 2702325.4424 | 1276913.3725 | 2702327.2106 | 1276898.7457
102 | 2702330.6734 | 1276937.8623 | 2702325.0252 | 1276916.8237 | 2702325.4424 | 1276913.3725
103 | 2702330.6734 | 1276937.8623 | 2702319.2735 | 1276941.1564 | 2702314.381 | 1276941.1049 | 2702306.1817 | 1276941.0182 | 2702283.7418 | 1276934.7562
104 | 2702330.6734 | 1276937.8623 | 2702361.9526 | 1276927.4445
105 | 2702392.2637 | 1276886.183 | 2702385.1725 | 1276887.4968 | 2702378.6141 | 1276886.5673
106 | 2702405.918 | 1276883.6534 | 2702392.2637 | 1276886.183
107 | 2702405.918 | 1276883.6534 | 2702407.5447 | 1276896.4595 | 2702407.5976 | 1276899.9143
108 | 2702405.918 | 1276883.6534 | 2702415.3744 | 1276880.5197
109 | 2702415.3744 | 1276880.5197 | 2702439.6333 | 1276872.4806
110 | 2702475.0816 | 1276860.7335 | 2702439.6333 | 1276872.4806
111 | 2702475.3675 | 1276860.6388 | 2702475.0816 | 1276860.7335
112 | 2702491.0366 | 1276856.0847 | 2702475.3675 | 1276860.6388
113 | 2702491.0366 | 1276856.0847 | 2702502.1818 | 1276875.7889
114 | 2702283.7418 | 1276934.7562 | 2702264.3675 | 1276929.3496

## bus_geodata
| x | y | coords
0 | 2702260.1138 | 1277087.1036
1 | 2702244.9152 | 1277092.5784
2 | 2702307.8233 | 1277121.9057
3 | 2702346.4308 | 1277002.6815
4 | 2702155.5764 | 1277117.4088
5 | 2702308.3541 | 1277177.0164
6 | 2702336.1773 | 1276960.503
7 | 2702141.7728 | 1277114.4147
8 | 2702057.988 | 1276600.1612
9 | 2702065.8119 | 1276619.2785
10 | 2702056.9773 | 1276597.6916
11 | 2702068.4607 | 1276625.7506
12 | 2702056.4864 | 1276596.492
13 | 2702080.6612 | 1276655.5619
14 | 2702050.6227 | 1276571.6981
15 | 2702063.7331 | 1276662.6915
16 | 2702088.849 | 1276684.5512
17 | 2702045.2231 | 1276548.8665
18 | 2701997.0871 | 1276558.8121
19 | 2701952.8447 | 1276567.9532
20 | 2701966.595 | 1276604.0427
21 | 2701988.3609 | 1276661.1702
22 | 2701996.916 | 1276683.6242
23 | 2702006.6117 | 1276709.072
24 | 2702012.98 | 1276725.7865
25 | 2702021.8366 | 1276750.5233
26 | 2702027.6435 | 1276766.7426
27 | 2702029.5874 | 1276766.0523
28 | 2702058.3435 | 1276755.8417
29 | 2702053.8293 | 1276703.5846
30 | 2702061.4611 | 1276699.4367
31 | 2702073.8418 | 1276785.5632
32 | 2702063.469 | 1276753.9469
33 | 2702084.149 | 1276746.3019
34 | 2702088.826 | 1276744.6092
35 | 2702089.5522 | 1276756.6705
36 | 2702075.659 | 1276789.0481
37 | 2702091.7842 | 1276743.5385
38 | 2702092.616 | 1276762.5501
39 | 2702101.1138 | 1276740.1618
40 | 2702101.7989 | 1276780.1765
41 | 2702117.7857 | 1276694.6307
42 | 2702123.5939 | 1276703.8464
43 | 2702126.7845 | 1276709.1368
44 | 2702061.4458 | 1276663.6549
45 | 2702108.8014 | 1276736.7647
46 | 2702110.2724 | 1276736.0653
47 | 2702126.9388 | 1276728.1416
48 | 2702135.7266 | 1276723.9637
49 | 2702161.6709 | 1276711.6353
50 | 2702186.8783 | 1276691.9545
51 | 2702169.4776 | 1276643.7331
52 | 2702205.2898 | 1276733.699
53 | 2702117.5515 | 1276661.4015
54 | 2702214.9504 | 1276755.6027
55 | 2702109.8293 | 1276641.1514
56 | 2702217.4974 | 1276761.3775
57 | 2702395.9644 | 1276741.9578
58 | 2702372.9025 | 1276738.1773
59 | 2702411.3881 | 1276743.7676
60 | 2702346.9757 | 1276733.8584
61 | 2702444.7199 | 1276743.4815
62 | 2702443.9522 | 1276818.3784
63 | 2702403.3214 | 1276812.8683
64 | 2702452.2218 | 1276836.0597
65 | 2702400.1127 | 1276812.4836
66 | 2702228.9799 | 1276787.4119
67 | 2702236.7693 | 1276802.363
68 | 2702223.3728 | 1276774.6988
69 | 2702244.4679 | 1276817.1397
70 | 2702042.6937 | 1276671.5526
71 | 2702128.6939 | 1276824.8861
72 | 2702149.4471 | 1276814.0466
73 | 2702141.5512 | 1276852.8888
74 | 2702162.8758 | 1276807.0328
75 | 2702108.0061 | 1276863.1617
76 | 2702149.9565 | 1276850.3135
77 | 2702163.7694 | 1276806.5661
78 | 2702069.3391 | 1276874.5216
79 | 2702116.0563 | 1276881.8499
80 | 2702165.3361 | 1276845.6013
81 | 2702191.9863 | 1276837.4359
82 | 2702194.9959 | 1276836.5138
83 | 2702170.0585 | 1276844.1544
84 | 2702198.0064 | 1276835.5914
85 | 2702214.5734 | 1276830.3586
86 | 2702225.6634 | 1276825.4547
87 | 2702227.3459 | 1276824.7108
88 | 2702233.4565 | 1276822.0088
89 | 2702260.5254 | 1276838.4403
90 | 2702270.7033 | 1276846.0864
91 | 2702297.4245 | 1276861.6439
92 | 2702278.2064 | 1276835.7281
93 | 2702323.6376 | 1276873.3548
94 | 2702333.5205 | 1276877.77
95 | 2702343.7002 | 1276880.2521
96 | 2702328.8578 | 1276893.2699
97 | 2702359.2486 | 1276883.8229
98 | 2702328.1021 | 1276895.7822
99 | 2702117.3992 | 1276884.9673
100 | 2702327.2106 | 1276898.7457
101 | 2702325.4424 | 1276913.3725
102 | 2702330.6734 | 1276937.8623
103 | 2702378.6141 | 1276886.5673
104 | 2702392.2637 | 1276886.183
105 | 2702405.918 | 1276883.6534
106 | 2702415.3744 | 1276880.5197
107 | 2702439.6333 | 1276872.4806
108 | 2702475.0816 | 1276860.7335
109 | 2702407.5976 | 1276899.9143
110 | 2702475.3675 | 1276860.6388
111 | 2702491.0366 | 1276856.0847
112 | 2702361.9526 | 1276927.4445
113 | 2702502.1818 | 1276875.7889
114 | 2702283.7418 | 1276934.7562
115 | 2702264.3675 | 1276929.3496
116 | 2702244.4679 | 1276817.1397

## line_std_types
| c_nf_per_km | r_ohm_per_km | x_ohm_per_km | max_i_ka | type | q_mm2 | alpha | voltage_rating
NAYY 4x50 SE | 210 | 0.642 | 0.083 | 0.142 | cs | 50 | 0.00403 | LV
NAYY 4x120 SE | 264 | 0.225 | 0.08 | 0.242 | cs | 120 | 0.00403 | LV
NAYY 4x150 SE | 261 | 0.208 | 0.08 | 0.27 | cs | 150 | 0.00403 | LV
NA2XS2Y 1x95 RM/25 12/20 kV | 216 | 0.313 | 0.132 | 0.252 | cs | 95 | 0.00403 | MV
NA2XS2Y 1x185 RM/25 12/20 kV | 273 | 0.161 | 0.117 | 0.362 | cs | 185 | 0.00403 | MV
NA2XS2Y 1x240 RM/25 12/20 kV | 304 | 0.122 | 0.112 | 0.421 | cs | 240 | 0.00403 | MV
NA2XS2Y 1x95 RM/25 6/10 kV | 315 | 0.313 | 0.123 | 0.249 | cs | 95 | 0.00403 | MV
NA2XS2Y 1x185 RM/25 6/10 kV | 406 | 0.161 | 0.11 | 0.358 | cs | 185 | 0.00403 | MV
NA2XS2Y 1x240 RM/25 6/10 kV | 456 | 0.122 | 0.105 | 0.416 | cs | 240 | 0.00403 | MV
NA2XS2Y 1x150 RM/25 12/20 kV | 250 | 0.206 | 0.116 | 0.319 | cs | 150 | 0.00403 | MV
NA2XS2Y 1x120 RM/25 12/20 kV | 230 | 0.253 | 0.119 | 0.283 | cs | 120 | 0.00403 | MV
NA2XS2Y 1x70 RM/25 12/20 kV | 190 | 0.443 | 0.132 | 0.22 | cs | 70 | 0.00403 | MV
NA2XS2Y 1x150 RM/25 6/10 kV | 360 | 0.206 | 0.11 | 0.315 | cs | 150 | 0.00403 | MV
NA2XS2Y 1x120 RM/25 6/10 kV | 340 | 0.253 | 0.113 | 0.28 | cs | 120 | 0.00403 | MV
NA2XS2Y 1x70 RM/25 6/10 kV | 280 | 0.443 | 0.123 | 0.217 | cs | 70 | 0.00403 | MV
N2XS(FL)2Y 1x120 RM/35 64/110 kV | 112 | 0.153 | 0.166 | 0.366 | cs | 120 | 0.00393 | HV
N2XS(FL)2Y 1x185 RM/35 64/110 kV | 125 | 0.099 | 0.156 | 0.457 | cs | 185 | 0.00393 | HV
N2XS(FL)2Y 1x240 RM/35 64/110 kV | 135 | 0.075 | 0.149 | 0.526 | cs | 240 | 0.00393 | HV
N2XS(FL)2Y 1x300 RM/35 64/110 kV | 144 | 0.06 | 0.144 | 0.588 | cs | 300 | 0.00393 | HV
15-AL1/3-ST1A 0.4 | 11 | 1.8769 | 0.35 | 0.105 | ol | 16 | 0.00403 | LV
24-AL1/4-ST1A 0.4 | 11.25 | 1.2012 | 0.335 | 0.14 | ol | 24 | 0.00403 | LV
48-AL1/8-ST1A 0.4 | 12.2 | 0.5939 | 0.3 | 0.21 | ol | 48 | 0.00403 | LV
94-AL1/15-ST1A 0.4 | 13.2 | 0.306 | 0.29 | 0.35 | ol | 94 | 0.00403 | LV
34-AL1/6-ST1A 10.0 | 9.7 | 0.8342 | 0.36 | 0.17 | ol | 34 | 0.00403 | MV
48-AL1/8-ST1A 10.0 | 10.1 | 0.5939 | 0.35 | 0.21 | ol | 48 | 0.00403 | MV
70-AL1/11-ST1A 10.0 | 10.4 | 0.4132 | 0.339 | 0.29 | ol | 70 | 0.00403 | MV
94-AL1/15-ST1A 10.0 | 10.75 | 0.306 | 0.33 | 0.35 | ol | 94 | 0.00403 | MV
122-AL1/20-ST1A 10.0 | 11.1 | 0.2376 | 0.323 | 0.41 | ol | 122 | 0.00403 | MV
149-AL1/24-ST1A 10.0 | 11.25 | 0.194 | 0.315 | 0.47 | ol | 149 | 0.00403 | MV
34-AL1/6-ST1A 20.0 | 9.15 | 0.8342 | 0.382 | 0.17 | ol | 34 | 0.00403 | MV
48-AL1/8-ST1A 20.0 | 9.5 | 0.5939 | 0.372 | 0.21 | ol | 48 | 0.00403 | MV
70-AL1/11-ST1A 20.0 | 9.7 | 0.4132 | 0.36 | 0.29 | ol | 70 | 0.00403 | MV
94-AL1/15-ST1A 20.0 | 10 | 0.306 | 0.35 | 0.35 | ol | 94 | 0.00403 | MV
122-AL1/20-ST1A 20.0 | 10.3 | 0.2376 | 0.344 | 0.41 | ol | 122 | 0.00403 | MV
149-AL1/24-ST1A 20.0 | 10.5 | 0.194 | 0.337 | 0.47 | ol | 149 | 0.00403 | MV
184-AL1/30-ST1A 20.0 | 10.75 | 0.1571 | 0.33 | 0.535 | ol | 184 | 0.00403 | MV
243-AL1/39-ST1A 20.0 | 11 | 0.1188 | 0.32 | 0.645 | ol | 243 | 0.00403 | MV
48-AL1/8-ST1A 110.0 | 8 | 0.5939 | 0.46 | 0.21 | ol | 48 | 0.00403 | HV
70-AL1/11-ST1A 110.0 | 8.4 | 0.4132 | 0.45 | 0.29 | ol | 70 | 0.00403 | HV
94-AL1/15-ST1A 110.0 | 8.65 | 0.306 | 0.44 | 0.35 | ol | 94 | 0.00403 | HV
122-AL1/20-ST1A 110.0 | 8.5 | 0.2376 | 0.43 | 0.41 | ol | 122 | 0.00403 | HV
149-AL1/24-ST1A 110.0 | 8.75 | 0.194 | 0.41 | 0.47 | ol | 149 | 0.00403 | HV
184-AL1/30-ST1A 110.0 | 8.8 | 0.1571 | 0.4 | 0.535 | ol | 184 | 0.00403 | HV
243-AL1/39-ST1A 110.0 | 9 | 0.1188 | 0.39 | 0.645 | ol | 243 | 0.00403 | HV
305-AL1/39-ST1A 110.0 | 9.2 | 0.0949 | 0.38 | 0.74 | ol | 305 | 0.00403 | HV
490-AL1/64-ST1A 110.0 | 9.75 | 0.059 | 0.37 | 0.96 | ol | 490 | 0.00403 | HV
679-AL1/86-ST1A 110.0 | 9.95 | 0.042 | 0.36 | 1.15 | ol | 679 | 0.00403 | HV
490-AL1/64-ST1A 220.0 | 10 | 0.059 | 0.285 | 0.96 | ol | 490 | 0.00403 | HV
679-AL1/86-ST1A 220.0 | 11.7 | 0.042 | 0.275 | 1.15 | ol | 679 | 0.00403 | HV
490-AL1/64-ST1A 380.0 | 11 | 0.059 | 0.253 | 0.96 | ol | 490 | 0.00403 | HV
679-AL1/86-ST1A 380.0 | 14.6 | 0.042 | 0.25 | 1.15 | ol | 679 | 0.00403 | HV

## trafo_std_types
| i0_percent | pfe_kw | vkr_percent | sn_mva | vn_lv_kv | vn_hv_kv | vk_percent | shift_degree | vector_group | tap_side | tap_neutral | tap_min | tap_max | tap_step_degree | tap_step_percent | tap_phase_shifter
160 MVA 380/110 kV | 0.06 | 60 | 0.25 | 160 | 110 | 380 | 12.2 | 0 | Yy0 | hv | 0 | -9 | 9 | 0 | 1.5 | FALSE
100 MVA 220/110 kV | 0.06 | 55 | 0.26 | 100 | 110 | 220 | 12 | 0 | Yy0 | hv | 0 | -9 | 9 | 0 | 1.5 | FALSE
63 MVA 110/20 kV | 0.04 | 22 | 0.32 | 63 | 20 | 110 | 18 | 150 | YNd5 | hv | 0 | -9 | 9 | 0 | 1.5 | FALSE
40 MVA 110/20 kV | 0.05 | 18 | 0.34 | 40 | 20 | 110 | 16.2 | 150 | YNd5 | hv | 0 | -9 | 9 | 0 | 1.5 | FALSE
25 MVA 110/20 kV | 0.07 | 14 | 0.41 | 25 | 20 | 110 | 12 | 150 | YNd5 | hv | 0 | -9 | 9 | 0 | 1.5 | FALSE
63 MVA 110/10 kV | 0.04 | 22 | 0.32 | 63 | 10 | 110 | 18 | 150 | YNd5 | hv | 0 | -9 | 9 | 0 | 1.5 | FALSE
40 MVA 110/10 kV | 0.05 | 18 | 0.34 | 40 | 10 | 110 | 16.2 | 150 | YNd5 | hv | 0 | -9 | 9 | 0 | 1.5 | FALSE
25 MVA 110/10 kV | 0.07 | 14 | 0.41 | 25 | 10 | 110 | 12 | 150 | YNd5 | hv | 0 | -9 | 9 | 0 | 1.5 | FALSE
0.25 MVA 20/0.4 kV | 0.32 | 0.8 | 1.44 | 0.25 | 0.4 | 20 | 6 | 150 | Yzn5 | hv | 0 | -2 | 2 | 0 | 2.5 | FALSE
0.4 MVA 20/0.4 kV | 0.3375 | 1.35 | 1.425 | 0.4 | 0.4 | 20 | 6 | 150 | Dyn5 | hv | 0 | -2 | 2 | 0 | 2.5 | FALSE
0.63 MVA 20/0.4 kV | 0.2619 | 1.65 | 1.206 | 0.63 | 0.4 | 20 | 6 | 150 | Dyn5 | hv | 0 | -2 | 2 | 0 | 2.5 | FALSE
0.25 MVA 10/0.4 kV | 0.24 | 0.6 | 1.2 | 0.25 | 0.4 | 10 | 4 | 150 | Dyn5 | hv | 0 | -2 | 2 | 0 | 2.5 | FALSE
0.4 MVA 10/0.4 kV | 0.2375 | 0.95 | 1.325 | 0.4 | 0.4 | 10 | 4 | 150 | Dyn5 | hv | 0 | -2 | 2 | 0 | 2.5 | FALSE
0.63 MVA 10/0.4 kV | 0.1873 | 1.18 | 1.0794 | 0.63 | 0.4 | 10 | 4 | 150 | Dyn5 | hv | 0 | -2 | 2 | 0 | 2.5 | FALSE

## trafo3w_std_types
| sn_hv_mva | sn_mv_mva | sn_lv_mva | vn_hv_kv | vn_mv_kv | vn_lv_kv | vk_hv_percent | vk_mv_percent | vk_lv_percent | vkr_hv_percent | vkr_mv_percent | vkr_lv_percent | pfe_kw | i0_percent | shift_mv_degree | shift_lv_degree | vector_group | tap_side | tap_neutral | tap_min | tap_max | tap_step_percent
63/25/38 MVA 110/20/10 kV | 63 | 25 | 38 | 110 | 20 | 10 | 10.4 | 10.4 | 10.4 | 0.28 | 0.32 | 0.35 | 35 | 0.89 | 0 | 0 | YN0yn0yn0 | hv | 0 | -10 | 10 | 1.2
63/25/38 MVA 110/10/10 kV | 63 | 25 | 38 | 110 | 10 | 10 | 10.4 | 10.4 | 10.4 | 0.28 | 0.32 | 0.35 | 35 | 0.89 | 0 | 0 | YN0yn0yn0 | hv | 0 | -10 | 10 | 1.2

## fuse_std_types
| fuse_type | i_rated_a | t_avg | t_min | t_total | x_avg | x_min | x_total
HV 100A | HV 100A | 100 | 0 | [10.0, 3.64, 0.854, 0.281, 0.1, 0.0531, 0.022, 0.01] | [10.0, 4.267, 1.21, 0.403, 0.1, 0.058, 0.022, 0.01] | 0 | [300.0, 350.0, 450.0, 550.0, 700.0, 850.0, 1200.0, 1752.0] | [600.0, 700.0, 900.0, 1150.0, 1665.0, 2000.0, 3000.0, 4313.0]
HV 10A | HV 10A | 10 | 0 | [10.0, 1675.0, 0.344, 0.156, 0.1, 0.0417, 0.0171, 0.01] | [10.0, 1.3, 0.3, 0.155, 0.1, 0.0555, 0.023, 0.01] | 0 | [30.0, 32.0, 35.0, 37.0, 39.0, 50.0, 70.0, 88.0] | [60.0, 70.0, 80.0, 87.0, 94.0, 110.0, 150.0, 216.0]
HV 125A | HV 125A | 125 | 0 | [10.0, 1.82, 0.344, 0.1, 0.0467, 0.0269, 0.01] | [10.0, 2.478, 0.426, 0.1, 0.0427, 0.0211, 0.01] | 0 | [375.0, 500.0, 700.0, 925.0, 1200.0, 1500.0, 2341.0] | [750.0, 1000.0, 1500.0, 2200.0, 3000.0, 4000.0, 5765.0]
HV 160A | HV 160A | 160 | 0 | [10.0, 4.15, 1.03, 0.198, 0.1, 0.051, 0.0172, 0.01] | [10.0, 2.3, 0.734, 0.274, 0.1, 0.046, 0.0177, 0.01] | 0 | [480.0, 550.0, 700.0, 1000.0, 1260.0, 1600.0, 2500.0, 3227.0] | [960.0, 1300.0, 1700.0, 2200.0, 2996.0, 4000.0, 6000.0, 7946.0]
HV 16A | HV 16A | 16 | 0 | [10.0, 0.352, 0.164, 0.1, 0.0649, 0.0342, 0.01] | [10.0, 2.34, 0.722, 0.181, 0.1, 0.055, 0.0296, 0.01] | 0 | [48.0, 60.0, 65.0, 71.0, 80.0, 100.0, 162.0] | [96.0, 110.0, 125.0, 150.0, 168.0, 200.0, 250.0, 398.0]
HV 200A | HV 200A | 200 | 0 | [10.0, 4.267, 1.21, 0.403, 0.1, 0.058, 0.022, 0.01] | [10.0, 3.73, 1.654, 0.328, 0.1, 0.0531, 0.019, 0.01] | 0 | [600.0, 700.0, 900.0, 1150.0, 1665.0, 2000.0, 3000.0, 4313.0] | [1200.0, 1500.0, 1800.0, 2700.0, 3960.0, 5000.0, 7500.0, 10620.0]
HV 20A | HV 20A | 20 | 0 | [10.0, 1.3, 0.3, 0.155, 0.1, 0.0555, 0.023, 0.01] | [10.0, 1.3, 0.161, 0.1, 0.0611, 0.0399, 0.0141, 0.01] | 0 | [60.0, 70.0, 80.0, 87.0, 94.0, 110.0, 150.0, 216.0] | [120.0, 150.0, 200.0, 223.0, 260.0, 300.0, 450.0, 532.0]
HV 25A | HV 25A | 25 | 0 | [10.0, 2.512, 0.833, 0.299, 0.1, 0.0372, 0.0223, 0.01] | [10.0, 3.125, 0.597, 0.198, 0.1, 0.0378, 0.022, 0.01] | 0 | [75.0, 82.0, 90.0, 100.0, 124.0, 170.0, 200.0, 289.0] | [150.0, 170.0, 210.0, 250.0, 294.0, 400.0, 500.0, 711.0]
HV 31.5A | HV 31.5A | 31.5 | 0 | [10.0, 2.34, 0.722, 0.181, 0.1, 0.055, 0.0296, 0.01] | [10.0, 2.84, 0.368, 0.164, 0.1, 0.0621, 0.0378, 0.0195, 0.01] | 0 | [95.0, 110.0, 125.0, 150.0, 165.0, 200.0, 250.0, 390.0] | [189.0, 220.0, 300.0, 350.0, 393.0, 450.0, 530.0, 700.0, 960.0]
HV 40A | HV 40A | 40 | 0 | [10.0, 1.3, 0.161, 0.1, 0.0611, 0.0399, 0.0141, 0.01] | [10.0, 2.05, 0.369, 0.198, 0.1, 0.051, 0.0298, 0.01] | 0 | [120.0, 150.0, 200.0, 223.0, 260.0, 300.0, 450.0, 532.0] | [240.0, 300.0, 400.0, 450.0, 530.0, 650.0, 800.0, 1311.0]
HV 50A | HV 50A | 50 | 0 | [10.0, 3.215, 0.597, 0.198, 0.1, 0.0378, 0.022, 0.01] | [10.0, 3.64, 0.854, 0.281, 0.1, 0.0531, 0.022, 0.01] | 0 | [150.0, 170.0, 210.0, 250.0, 294.0, 400.0, 500.0, 711.0] | [300.0, 350.0, 450.0, 550.0, 700.0, 850.0, 1200.0, 1752.0]
HV 6.3A | HV 6.3A | 6.3 | 0 | [10.0, 1.39, 0.344, 0.168, 0.1, 0.056, 0.0263, 0.01] | [10.0, 1.711, 0.516, 0.198, 0.1, 0.0634, 0.0303, 0.01] | 0 | [19.0, 19.5, 20.4, 20.8, 22.0, 25.0, 32.0, 48.0] | [38.0, 40.0, 43.0, 48.0, 53.0, 60.0, 75.0, 118.0]
HV 63A | HV 63A | 63 | 0 | [10.0, 2.84, 0.368, 0.164, 0.1, 0.0621, 0.0378, 0.0195, 0.01] | [10.0, 1.82, 0.344, 0.1, 0.0467, 0.0269, 0.01] | 0 | [189.0, 220.0, 300.0, 350.0, 393.0, 450.0, 530.0, 700.0, 961.0] | [378.0, 500.0, 700.0, 934.0, 1200.0, 1500.0, 2366.0]
HV 80A | HV 80A | 80 | 0 | [10.0, 2.05, 0.369, 0.198, 0.1, 0.051, 0.0298, 0.01] | [10.0, 4.15, 1.03, 0.198, 0.1, 0.051, 0.0172, 0.01] | 0 | [240.0, 300.0, 400.0, 450.0, 530.0, 650.0, 800.0, 1311.0] | [480.0, 550.0, 700.0, 1000.0, 1260.0, 1600.0, 2500.0, 3227.0]
Siemens NH-1-100 | Siemens NH-1-100 | 100 | [5400.0, 2000.0, 400.0, 20.0, 1.0, 0.2, 0.012, 0.004] | 0 | 0 | [150.0, 190.0, 250.0, 430.0, 900.0, 1250.0, 2700.0, 3600.0] | 0 | 0
Siemens NH-1-125 | Siemens NH-1-125 | 125 | [4800.0, 120.0, 7.0, 0.1, 0.004] | 0 | 0 | [180.0, 400.0, 740.0, 2000.0, 4250.0] | 0 | 0
Siemens NH-1-16 | Siemens NH-1-16 | 16 | [4000.0, 400.0, 2.0, 0.1, 0.04, 0.01] | 0 | 0 | [26.0, 35.0, 75.0, 150.0, 200.0, 300.0] | 0 | 0
Siemens NH-1-160 | Siemens NH-1-160 | 160 | [4800.0, 120.0, 7.0, 0.1, 0.004] | 0 | 0 | [210.0, 500.0, 900.0, 2300.0, 5000.0] | 0 | 0
Siemens NH-1-25 | Siemens NH-1-25 | 25 | [4000.0, 1000.0, 10.0, 0.2, 0.02, 0.01] | 0 | 0 | [40.0, 50.0, 100.0, 210.0, 400.0, 500.0] | 0 | 0
Siemens NH-1-50 | Siemens NH-1-50 | 50 | [4000.0, 40.0, 4.0, 1.0, 0.02, 0.01] | 0 | 0 | [86.0, 200.0, 300.0, 400.0, 1000.0, 1280.0] | 0 | 0
Siemens NH-1-63 | Siemens NH-1-63 | 63 | [4000.0, 100.0, 10.0, 2.0, 0.04, 0.01] | 0 | 0 | [100.0, 200.0, 300.0, 400.0, 1000.0, 1500.0] | 0 | 0
Siemens NH-1-80 | Siemens NH-1-80 | 80 | [4800.0, 120.0, 7.0, 0.1, 0.01] | 0 | 0 | [150.58, 250.0, 450.0, 1150.0, 2470.0] | 0 | 0
Siemens NH-2-1000 | Siemens NH-2-1000 | 1000 | [4800.0, 120.0, 7.0, 0.1, 0.004] | 0 | 0 | [1900.0, 3500.0, 8400.0, 24000.0, 52000.0] | 0 | 0
Siemens NH-2-200 | Siemens NH-2-200 | 200 | [4800.0, 120.0, 7.0, 0.1, 0.004] | 0 | 0 | [280.0, 650.0, 1200.0, 3000.0, 7000.0] | 0 | 0
Siemens NH-2-224 | Siemens NH-2-224 | 224 | [4800.0, 120.0, 7.0, 0.2, 0.04, 0.004] | 0 | 0 | [400.0, 750.0, 1453.0, 3025.0, 4315.0, 7600.0] | 0 | 0
Siemens NH-2-250 | Siemens NH-2-250 | 250 | [4800.0, 120.0, 7.0, 0.1, 0.004] | 0 | 0 | [450.0, 800.0, 1650.0, 4000.0, 8500.0] | 0 | 0
Siemens NH-2-315 | Siemens NH-2-315 | 315 | [4800.0, 120.0, 7.0, 0.1, 0.004] | 0 | 0 | [550.0, 920.0, 1900.0, 5000.0, 11000.0] | 0 | 0
Siemens NH-2-355 | Siemens NH-2-355 | 355 | [4800.0, 120.0, 6.0, 0.1, 0.004] | 0 | 0 | [650.0, 1116.27, 2350.0, 5840.0, 12790.0] | 0 | 0
Siemens NH-2-400 | Siemens NH-2-400 | 400 | [4800.0, 120.0, 7.0, 0.1, 0.004] | 0 | 0 | [720.0, 1350.0, 2800.0, 6500.0, 15000.0] | 0 | 0
Siemens NH-2-425 | Siemens NH-2-425 | 425 | [4800.0, 120.0, 7.0, 0.1, 0.004] | 0 | 0 | [850.0, 1500.0, 3050.0, 7500.0, 16500.0] | 0 | 0
Siemens NH-2-630 | Siemens NH-2-630 | 630 | [4800.0, 120.0, 7.0, 0.1, 0.004] | 0 | 0 | [1200.0, 2000.0, 4800.0, 12000.0, 26000.0] | 0 | 0

## dtypes
| element | column | dtype
0 | bus | name | object
1 | bus | vn_kv | float64
2 | bus | type | object
3 | bus | zone | object
4 | bus | in_service | bool
5 | load | name | object
6 | load | bus | uint32
7 | load | p_mw | float64
8 | load | q_mvar | float64
9 | load | const_z_percent | float64
10 | load | const_i_percent | float64
11 | load | sn_mva | float64
12 | load | scaling | float64
13 | load | in_service | bool
14 | load | type | object
15 | ext_grid | name | object
16 | ext_grid | bus | uint32
17 | ext_grid | vm_pu | float64
18 | ext_grid | va_degree | float64
19 | ext_grid | slack_weight | float64
20 | ext_grid | in_service | bool
21 | line | name | object
22 | line | std_type | object
23 | line | from_bus | uint32
24 | line | to_bus | uint32
25 | line | length_km | float64
26 | line | r_ohm_per_km | float64
27 | line | x_ohm_per_km | float64
28 | line | c_nf_per_km | float64
29 | line | g_us_per_km | float64
30 | line | max_i_ka | float64
31 | line | df | float64
32 | line | parallel | uint32
33 | line | type | object
34 | line | in_service | bool
35 | trafo | name | object
36 | trafo | std_type | object
37 | trafo | hv_bus | uint32
38 | trafo | lv_bus | uint32
39 | trafo | sn_mva | float64
40 | trafo | vn_hv_kv | float64
41 | trafo | vn_lv_kv | float64
42 | trafo | vk_percent | float64
43 | trafo | vkr_percent | float64
44 | trafo | pfe_kw | float64
45 | trafo | i0_percent | float64
46 | trafo | shift_degree | float64
47 | trafo | tap_side | object
48 | trafo | tap_neutral | int32
49 | trafo | tap_min | int32
50 | trafo | tap_max | int32
51 | trafo | tap_step_percent | float64
52 | trafo | tap_step_degree | float64
53 | trafo | tap_pos | int32
54 | trafo | tap_phase_shifter | bool
55 | trafo | parallel | uint32
56 | trafo | df | float64
57 | trafo | in_service | bool
58 | line_geodata | coords | object
59 | bus_geodata | x | float64
60 | bus_geodata | y | float64
61 | bus_geodata | coords | object

## parameters
| version | format_version | converged | OPF_converged | name | f_hz | sn_mva
0 | 2.14.6 | 2.14.0 | FALSE | FALSE |  | 50 | 1