## bus
| name | vn_kv | type | zone | in_service
0 | bus_LV_2964-24_0_3_node_0 | 0.4 | n |  | TRUE
1 | bus_LV_2964-24_0_3_node_1 | 0.4 | n |  | TRUE
2 | bus_LV_2964-24_0_3_node_2 | 0.4 | n |  | TRUE
3 | bus_LV_2964-24_0_3_node_16 | 0.4 | n |  | TRUE
4 | bus_LV_2964-24_0_3_node_14 | 0.4 | n |  | TRUE
5 | bus_LV_2964-24_0_3_node_29 | 0.4 | n |  | TRUE
6 | bus_LV_2964-24_0_3_node_10 | 0.4 | n |  | TRUE
7 | bus_LV_2964-24_0_3_node_3 | 0.4 | n |  | TRUE
8 | bus_LV_2964-24_0_3_node_4 | 0.4 | n |  | TRUE
9 | bus_LV_2964-24_0_3_node_6 | 0.4 | n |  | TRUE
10 | bus_LV_2964-24_0_3_node_20 | 0.4 | n |  | TRUE
11 | bus_LV_2964-24_0_3_node_80 | 0.4 | n |  | TRUE
12 | bus_LV_2964-24_0_3_node_19 | 0.4 | n |  | TRUE
13 | bus_LV_2964-24_0_3_node_23 | 0.4 | n |  | TRUE
14 | bus_LV_2964-24_0_3_node_7 | 0.4 | n |  | TRUE
15 | bus_LV_2964-24_0_3_node_8 | 0.4 | n |  | TRUE
16 | bus_LV_2964-24_0_3_node_15 | 0.4 | n |  | TRUE
17 | bus_LV_2964-24_0_3_node_11 | 0.4 | n |  | TRUE
18 | bus_LV_2964-24_0_3_node_43 | 0.4 | n |  | TRUE
19 | bus_LV_2964-24_0_3_node_12 | 0.4 | n |  | TRUE
20 | bus_LV_2964-24_0_3_node_13 | 0.4 | n |  | TRUE
21 | bus_LV_2964-24_0_3_node_18 | 0.4 | n |  | TRUE
22 | bus_LV_2964-24_0_3_node_17 | 0.4 | n |  | TRUE
23 | bus_LV_2964-24_0_3_node_44 | 0.4 | n |  | TRUE
24 | bus_LV_2964-24_0_3_node_26 | 0.4 | n |  | TRUE
25 | bus_LV_2964-24_0_3_node_21 | 0.4 | n |  | TRUE
26 | bus_LV_2964-24_0_3_node_22 | 0.4 | n |  | TRUE
27 | bus_LV_2964-24_0_3_node_24 | 0.4 | n |  | TRUE
28 | bus_LV_2964-24_0_3_node_25 | 0.4 | n |  | TRUE
29 | bus_LV_2964-24_0_3_node_27 | 0.4 | n |  | TRUE
30 | bus_LV_2964-24_0_3_node_28 | 0.4 | n |  | TRUE
31 | bus_LV_2964-24_0_3_node_122 | 0.4 | n |  | TRUE
32 | bus_LV_2964-24_0_3_node_56 | 0.4 | n |  | TRUE
33 | bus_LV_2964-24_0_3_node_58 | 0.4 | n |  | TRUE
34 | bus_LV_2964-24_0_3_node_55 | 0.4 | n |  | TRUE
35 | bus_LV_2964-24_0_3_node_30 | 0.4 | n |  | TRUE
36 | bus_LV_2964-24_0_3_node_31 | 0.4 | n |  | TRUE
37 | bus_LV_2964-24_0_3_node_32 | 0.4 | n |  | TRUE
38 | bus_LV_2964-24_0_3_node_33 | 0.4 | n |  | TRUE
39 | bus_LV_2964-24_0_3_node_34 | 0.4 | n |  | TRUE
40 | bus_LV_2964-24_0_3_node_77 | 0.4 | n |  | TRUE
41 | bus_LV_2964-24_0_3_node_53 | 0.4 | n |  | TRUE
42 | bus_LV_2964-24_0_3_node_78 | 0.4 | n |  | TRUE
43 | bus_LV_2964-24_0_3_node_51 | 0.4 | n |  | TRUE
44 | bus_LV_2964-24_0_3_node_35 | 0.4 | n |  | TRUE
45 | bus_LV_2964-24_0_3_node_36 | 0.4 | n |  | TRUE
46 | bus_LV_2964-24_0_3_node_37 | 0.4 | n |  | TRUE
47 | bus_LV_2964-24_0_3_node_59 | 0.4 | n |  | TRUE
48 | bus_LV_2964-24_0_3_node_71 | 0.4 | n |  | TRUE
49 | bus_LV_2964-24_0_3_node_38 | 0.4 | n |  | TRUE
50 | bus_LV_2964-24_0_3_node_39 | 0.4 | n |  | TRUE
51 | bus_LV_2964-24_0_3_node_40 | 0.4 | n |  | TRUE
52 | bus_LV_2964-24_0_3_node_41 | 0.4 | n |  | TRUE
53 | bus_LV_2964-24_0_3_node_42 | 0.4 | n |  | TRUE
54 | bus_LV_2964-24_0_3_node_68 | 0.4 | n |  | TRUE
55 | bus_LV_2964-24_0_3_node_74 | 0.4 | n |  | TRUE
56 | bus_LV_2964-24_0_3_node_69 | 0.4 | n |  | TRUE
57 | bus_LV_2964-24_0_3_node_72 | 0.4 | n |  | TRUE
58 | bus_LV_2964-24_0_3_node_45 | 0.4 | n |  | TRUE
59 | bus_LV_2964-24_0_3_node_66 | 0.4 | n |  | TRUE
60 | bus_LV_2964-24_0_3_node_67 | 0.4 | n |  | TRUE
61 | bus_LV_2964-24_0_3_node_46 | 0.4 | n |  | TRUE
62 | bus_LV_2964-24_0_3_node_47 | 0.4 | n |  | TRUE
63 | bus_LV_2964-24_0_3_node_48 | 0.4 | n |  | TRUE
64 | bus_LV_2964-24_0_3_node_49 | 0.4 | n |  | TRUE
65 | bus_LV_2964-24_0_3_node_50 | 0.4 | n |  | TRUE
66 | bus_LV_2964-24_0_3_node_83 | 0.4 | n |  | TRUE
67 | bus_LV_2964-24_0_3_node_82 | 0.4 | n |  | TRUE
68 | bus_LV_2964-24_0_3_node_84 | 0.4 | n |  | TRUE
69 | bus_LV_2964-24_0_3_node_76 | 0.4 | n |  | TRUE
70 | bus_LV_2964-24_0_3_node_63 | 0.4 | n |  | TRUE
71 | bus_LV_2964-24_0_3_node_85 | 0.4 | n |  | TRUE
72 | bus_LV_2964-24_0_3_node_52 | 0.4 | n |  | TRUE
73 | bus_LV_2964-24_0_3_node_54 | 0.4 | n |  | TRUE
74 | bus_LV_2964-24_0_3_node_75 | 0.4 | n |  | TRUE
75 | bus_LV_2964-24_0_3_node_57 | 0.4 | n |  | TRUE
76 | bus_LV_2964-24_0_3_node_115 | 0.4 | n |  | TRUE
77 | bus_LV_2964-24_0_3_node_117 | 0.4 | n |  | TRUE
78 | bus_LV_2964-24_0_3_node_89 | 0.4 | n |  | TRUE
79 | bus_LV_2964-24_0_3_node_114 | 0.4 | n |  | TRUE
80 | bus_LV_2964-24_0_3_node_118 | 0.4 | n |  | TRUE
81 | bus_LV_2964-24_0_3_node_60 | 0.4 | n |  | TRUE
82 | bus_LV_2964-24_0_3_node_61 | 0.4 | n |  | TRUE
83 | bus_LV_2964-24_0_3_node_62 | 0.4 | n |  | TRUE
84 | bus_LV_2964-24_0_3_node_64 | 0.4 | n |  | TRUE
85 | bus_LV_2964-24_0_3_node_65 | 0.4 | n |  | TRUE
86 | bus_LV_2964-24_0_3_node_119 | 0.4 | n |  | TRUE
87 | bus_LV_2964-24_0_3_node_95 | 0.4 | n |  | TRUE
88 | bus_LV_2964-24_0_3_node_97 | 0.4 | n |  | TRUE
89 | bus_LV_2964-24_0_3_node_98 | 0.4 | n |  | TRUE
90 | bus_LV_2964-24_0_3_node_70 | 0.4 | n |  | TRUE
91 | bus_LV_2964-24_0_3_node_73 | 0.4 | n |  | TRUE
92 | bus_LV_2964-24_0_3_node_79 | 0.4 | n |  | TRUE
93 | bus_LV_2964-24_0_3_node_100 | 0.4 | n |  | TRUE
94 | bus_LV_2964-24_0_3_node_101 | 0.4 | n |  | TRUE
95 | bus_LV_2964-24_0_3_node_81 | 0.4 | n |  | TRUE
96 | bus_LV_2964-24_0_3_node_102 | 0.4 | n |  | TRUE
97 | bus_LV_2964-24_0_3_node_103 | 0.4 | n |  | TRUE
98 | bus_LV_2964-24_0_3_node_91 | 0.4 | n |  | TRUE
99 | bus_LV_2964-24_0_3_node_92 | 0.4 | n |  | TRUE
100 | bus_LV_2964-24_0_3_node_86 | 0.4 | n |  | TRUE
101 | bus_LV_2964-24_0_3_node_87 | 0.4 | n |  | TRUE
102 | bus_LV_2964-24_0_3_node_88 | 0.4 | n |  | TRUE
103 | bus_LV_2964-24_0_3_node_90 | 0.4 | n |  | TRUE
104 | bus_LV_2964-24_0_3_node_120 | 0.4 | n |  | TRUE
105 | bus_LV_2964-24_0_3_node_93 | 0.4 | n |  | TRUE
106 | bus_LV_2964-24_0_3_node_94 | 0.4 | n |  | TRUE
107 | bus_LV_2964-24_0_3_node_99 | 0.4 | n |  | TRUE
108 | bus_LV_2964-24_0_3_node_109 | 0.4 | n |  | TRUE
109 | bus_LV_2964-24_0_3_node_108 | 0.4 | n |  | TRUE
110 | bus_LV_2964-24_0_3_node_113 | 0.4 | n |  | TRUE
111 | bus_LV_2964-24_0_3_node_112 | 0.4 | n |  | TRUE
112 | bus_LV_2964-24_0_3_node_105 | 0.4 | n |  | TRUE
113 | bus_LV_2964-24_0_3_node_104 | 0.4 | n |  | TRUE
114 | bus_LV_2964-24_0_3_node_106 | 0.4 | n |  | TRUE
115 | bus_LV_2964-24_0_3_node_110 | 0.4 | n |  | TRUE
116 | bus_LV_2964-24_0_3_node_107 | 0.4 | n |  | TRUE
117 | bus_LV_2964-24_0_3_node_111 | 0.4 | n |  | TRUE
118 | bus_LV_2964-24_0_3_node_116 | 0.4 | n |  | TRUE
119 | bus_MV_402_1_node_95 | 20 | n |  | TRUE

## load
| name | bus | p_mw | q_mvar | const_z_percent | const_i_percent | sn_mva | scaling | in_service | type
0 | LV_2964-24_0_3_load_0 | 0 | 0.001641 | 0.00041127 | 0 | 0 |  | 1 | TRUE | wye
1 | LV_2964-24_0_3_load_16 | 3 | 0.0014695 | 0.0003683 | 0 | 0 |  | 1 | TRUE | wye
2 | LV_2964-24_0_3_load_14 | 4 | 0.0072333 | 0.0018128 | 0 | 0 |  | 1 | TRUE | wye
3 | LV_2964-24_0_3_load_3 | 7 | 0.0018924 | 0.00047428 | 0 | 0 |  | 1 | TRUE | wye
4 | LV_2964-24_0_3_load_4 | 8 | 0.0033726 | 0.00084524 | 0 | 0 |  | 1 | TRUE | wye
5 | LV_2964-24_0_3_load_20 | 10 | 0.0011909 | 0.00029847 | 0 | 0 |  | 1 | TRUE | wye
6 | LV_2964-24_0_3_load_19 | 12 | 0.0011794 | 0.0002956 | 0 | 0 |  | 1 | TRUE | wye
7 | LV_2964-24_0_3_load_23 | 13 | 0.0017045 | 0.0004272 | 0 | 0 |  | 1 | TRUE | wye
8 | LV_2964-24_0_3_load_7 | 14 | 0.0012748 | 0.0003195 | 0 | 0 |  | 1 | TRUE | wye
9 | LV_2964-24_0_3_load_8 | 15 | 0.00098774 | 0.00024755 | 0 | 0 |  | 1 | TRUE | wye
10 | LV_2964-24_0_3_load_15 | 16 | 0.00082123 | 0.00020582 | 0 | 0 |  | 1 | TRUE | wye
11 | LV_2964-24_0_3_load_11 | 17 | 0.0014332 | 0.0003592 | 0 | 0 |  | 1 | TRUE | wye
12 | LV_2964-24_0_3_load_43 | 18 | 0.0011691 | 0.00029301 | 0 | 0 |  | 1 | TRUE | wye
13 | LV_2964-24_0_3_load_12 | 19 | 0.0013017 | 0.00032624 | 0 | 0 |  | 1 | TRUE | wye
14 | LV_2964-24_0_3_load_13 | 20 | 0.0017457 | 0.00043751 | 0 | 0 |  | 1 | TRUE | wye
15 | LV_2964-24_0_3_load_18 | 21 | 0.0012952 | 0.0003246 | 0 | 0 |  | 1 | TRUE | wye
16 | LV_2964-24_0_3_load_17 | 22 | 0.0015806 | 0.00039615 | 0 | 0 |  | 1 | TRUE | wye
17 | LV_2964-24_0_3_load_44 | 23 | 0.00076016 | 0.00019051 | 0 | 0 |  | 1 | TRUE | wye
18 | LV_2964-24_0_3_load_21 | 25 | 0.0012178 | 0.00030521 | 0 | 0 |  | 1 | TRUE | wye
19 | LV_2964-24_0_3_load_24 | 27 | 0.0011472 | 0.00028752 | 0 | 0 |  | 1 | TRUE | wye
20 | LV_2964-24_0_3_load_25 | 28 | 0.0005242 | 0.00013138 | 0 | 0 |  | 1 | TRUE | wye
21 | LV_2964-24_0_3_load_28 | 30 | 0.0010567 | 0.00026483 | 0 | 0 |  | 1 | TRUE | wye
22 | LV_2964-24_0_3_load_122 | 31 | 0.001685 | 0.00042231 | 0 | 0 |  | 1 | TRUE | wye
23 | LV_2964-24_0_3_load_55 | 34 | 0.0012157 | 0.00030469 | 0 | 0 |  | 1 | TRUE | wye
24 | LV_2964-24_0_3_load_30 | 35 | 0.0013302 | 0.00033339 | 0 | 0 |  | 1 | TRUE | wye
25 | LV_2964-24_0_3_load_31 | 36 | 0.0012882 | 0.00032286 | 0 | 0 |  | 1 | TRUE | wye
26 | LV_2964-24_0_3_load_32 | 37 | 0.0016829 | 0.00042179 | 0 | 0 |  | 1 | TRUE | wye
27 | LV_2964-24_0_3_load_33 | 38 | 0.0012857 | 0.00032222 | 0 | 0 |  | 1 | TRUE | wye
28 | LV_2964-24_0_3_load_34 | 39 | 0.0013262 | 0.00033237 | 0 | 0 |  | 1 | TRUE | wye
29 | LV_2964-24_0_3_load_77 | 40 | 0.0013046 | 0.00032696 | 0 | 0 |  | 1 | TRUE | wye
30 | LV_2964-24_0_3_load_53 | 41 | 0.001291 | 0.00032356 | 0 | 0 |  | 1 | TRUE | wye
31 | LV_2964-24_0_3_load_78 | 42 | 0.0047307 | 0.0011856 | 0 | 0 |  | 1 | TRUE | wye
32 | LV_2964-24_0_3_load_51 | 43 | 0.0013202 | 0.00033088 | 0 | 0 |  | 1 | TRUE | wye
33 | LV_2964-24_0_3_load_35 | 44 | 0.0023379 | 0.00058592 | 0 | 0 |  | 1 | TRUE | wye
34 | LV_2964-24_0_3_load_36 | 45 | 0.0027137 | 0.00068011 | 0 | 0 |  | 1 | TRUE | wye
35 | LV_2964-24_0_3_load_37 | 46 | 0.0018417 | 0.00046157 | 0 | 0 |  | 1 | TRUE | wye
36 | LV_2964-24_0_3_load_59 | 47 | 0.0036922 | 0.00092536 | 0 | 0 |  | 1 | TRUE | wye
37 | LV_2964-24_0_3_load_71 | 48 | 0.0024156 | 0.0006054 | 0 | 0 |  | 1 | TRUE | wye
38 | LV_2964-24_0_3_load_38 | 49 | 0.0035012 | 0.00087749 | 0 | 0 |  | 1 | TRUE | wye
39 | LV_2964-24_0_3_load_39 | 50 | 0.0036982 | 0.00092686 | 0 | 0 |  | 1 | TRUE | wye
40 | LV_2964-24_0_3_load_40 | 51 | 0.0028191 | 0.00070653 | 0 | 0 |  | 1 | TRUE | wye
41 | LV_2964-24_0_3_load_41 | 52 | 0.0032738 | 0.00082049 | 0 | 0 |  | 1 | TRUE | wye
42 | LV_2964-24_0_3_load_42 | 53 | 0.001914 | 0.0004797 | 0 | 0 |  | 1 | TRUE | wye
43 | LV_2964-24_0_3_load_68 | 54 | 0.0025935 | 0.00064999 | 0 | 0 |  | 1 | TRUE | wye
44 | LV_2964-24_0_3_load_74 | 55 | 0.0013852 | 0.00034716 | 0 | 0 |  | 1 | TRUE | wye
45 | LV_2964-24_0_3_load_72 | 57 | 0.0010779 | 0.00027015 | 0 | 0 |  | 1 | TRUE | wye
46 | LV_2964-24_0_3_load_45 | 58 | 0.0025074 | 0.0006284 | 0 | 0 |  | 1 | TRUE | wye
47 | LV_2964-24_0_3_load_66 | 59 | 0.0016615 | 0.00041641 | 0 | 0 |  | 1 | TRUE | wye
48 | LV_2964-24_0_3_load_67 | 60 | 0.0014023 | 0.00035144 | 0 | 0 |  | 1 | TRUE | wye
49 | LV_2964-24_0_3_load_46 | 61 | 0.0040377 | 0.0010119 | 0 | 0 |  | 1 | TRUE | wye
50 | LV_2964-24_0_3_load_47 | 62 | 0.0016644 | 0.00041714 | 0 | 0 |  | 1 | TRUE | wye
51 | LV_2964-24_0_3_load_49 | 64 | 0.0016668 | 0.00041774 | 0 | 0 |  | 1 | TRUE | wye
52 | LV_2964-24_0_3_load_50 | 65 | 0.0025798 | 0.00064655 | 0 | 0 |  | 1 | TRUE | wye
53 | LV_2964-24_0_3_load_83 | 66 | 0.0010561 | 0.00026467 | 0 | 0 |  | 1 | TRUE | wye
54 | LV_2964-24_0_3_load_82 | 67 | 0.0011955 | 0.00029961 | 0 | 0 |  | 1 | TRUE | wye
55 | LV_2964-24_0_3_load_63 | 70 | 0.0026874 | 0.00067352 | 0 | 0 |  | 1 | TRUE | wye
56 | LV_2964-24_0_3_load_85 | 71 | 0.0013735 | 0.00034423 | 0 | 0 |  | 1 | TRUE | wye
57 | LV_2964-24_0_3_load_52 | 72 | 0.0015769 | 0.0003952 | 0 | 0 |  | 1 | TRUE | wye
58 | LV_2964-24_0_3_load_54 | 73 | 0.0031951 | 0.00080078 | 0 | 0 |  | 1 | TRUE | wye
59 | LV_2964-24_0_3_load_75 | 74 | 0.0039782 | 0.00099704 | 0 | 0 |  | 1 | TRUE | wye
60 | LV_2964-24_0_3_load_57 | 75 | 0.0030755 | 0.00077079 | 0 | 0 |  | 1 | TRUE | wye
61 | LV_2964-24_0_3_load_117 | 77 | 0.0016201 | 0.00040604 | 0 | 0 |  | 1 | TRUE | wye
62 | LV_2964-24_0_3_load_114 | 79 | 0.0028017 | 0.00070217 | 0 | 0 |  | 1 | TRUE | wye
63 | LV_2964-24_0_3_load_118 | 80 | 0.00068913 | 0.00017271 | 0 | 0 |  | 1 | TRUE | wye
64 | LV_2964-24_0_3_load_60 | 81 | 0.0035361 | 0.00088623 | 0 | 0 |  | 1 | TRUE | wye
65 | LV_2964-24_0_3_load_61 | 82 | 0.0020599 | 0.00051626 | 0 | 0 |  | 1 | TRUE | wye
66 | LV_2964-24_0_3_load_64 | 84 | 0.0018233 | 0.00045697 | 0 | 0 |  | 1 | TRUE | wye
67 | LV_2964-24_0_3_load_65 | 85 | 0.0020038 | 0.0005022 | 0 | 0 |  | 1 | TRUE | wye
68 | LV_2964-24_0_3_load_119 | 86 | 0.0035878 | 0.00089919 | 0 | 0 |  | 1 | TRUE | wye
69 | LV_2964-24_0_3_load_95 | 87 | 0.0023658 | 0.00059293 | 0 | 0 |  | 1 | TRUE | wye
70 | LV_2964-24_0_3_load_97 | 88 | 0.0023233 | 0.00058226 | 0 | 0 |  | 1 | TRUE | wye
71 | LV_2964-24_0_3_load_98 | 89 | 0.0034238 | 0.00085808 | 0 | 0 |  | 1 | TRUE | wye
72 | LV_2964-24_0_3_load_70 | 90 | 0.0026877 | 0.00067359 | 0 | 0 |  | 1 | TRUE | wye
73 | LV_2964-24_0_3_load_73 | 91 | 0.00094519 | 0.00023689 | 0 | 0 |  | 1 | TRUE | wye
74 | LV_2964-24_0_3_load_79 | 92 | 0.0027647 | 0.0006929 | 0 | 0 |  | 1 | TRUE | wye
75 | LV_2964-24_0_3_load_100 | 93 | 0.0024233 | 0.00060734 | 0 | 0 |  | 1 | TRUE | wye
76 | LV_2964-24_0_3_load_101 | 94 | 0.0021941 | 0.00054988 | 0 | 0 |  | 1 | TRUE | wye
77 | LV_2964-24_0_3_load_81 | 95 | 0.0018753 | 0.00047 | 0 | 0 |  | 1 | TRUE | wye
78 | LV_2964-24_0_3_load_102 | 96 | 0.0024275 | 0.00060838 | 0 | 0 |  | 1 | TRUE | wye
79 | LV_2964-24_0_3_load_91 | 98 | 0.0015937 | 0.00039941 | 0 | 0 |  | 1 | TRUE | wye
80 | LV_2964-24_0_3_load_86 | 100 | 0.0010398 | 0.00026059 | 0 | 0 |  | 1 | TRUE | wye
81 | LV_2964-24_0_3_load_90 | 103 | 0.0036877 | 0.00092423 | 0 | 0 |  | 1 | TRUE | wye
82 | LV_2964-24_0_3_load_120 | 104 | 0.0012238 | 0.00030672 | 0 | 0 |  | 1 | TRUE | wye
83 | LV_2964-24_0_3_load_93 | 105 | 0.0027293 | 0.00068403 | 0 | 0 |  | 1 | TRUE | wye
84 | LV_2964-24_0_3_load_94 | 106 | 0.0055284 | 0.0013855 | 0 | 0 |  | 1 | TRUE | wye
85 | LV_2964-24_0_3_load_99 | 107 | 0.0015357 | 0.00038488 | 0 | 0 |  | 1 | TRUE | wye
86 | LV_2964-24_0_3_load_109 | 108 | 0.0032851 | 0.00082333 | 0 | 0 |  | 1 | TRUE | wye
87 | LV_2964-24_0_3_load_108 | 109 | 0.0034948 | 0.00087587 | 0 | 0 |  | 1 | TRUE | wye
88 | LV_2964-24_0_3_load_113 | 110 | 0.003172 | 0.00079498 | 0 | 0 |  | 1 | TRUE | wye
89 | LV_2964-24_0_3_load_112 | 111 | 0.0024151 | 0.00060528 | 0 | 0 |  | 1 | TRUE | wye
90 | LV_2964-24_0_3_load_105 | 112 | 0.0039351 | 0.00098624 | 0 | 0 |  | 1 | TRUE | wye
91 | LV_2964-24_0_3_load_104 | 113 | 0.001625 | 0.00040726 | 0 | 0 |  | 1 | TRUE | wye
92 | LV_2964-24_0_3_load_106 | 114 | 0.0013751 | 0.00034463 | 0 | 0 |  | 1 | TRUE | wye
93 | LV_2964-24_0_3_load_110 | 115 | 0.0024278 | 0.00060847 | 0 | 0 |  | 1 | TRUE | wye
94 | LV_2964-24_0_3_load_107 | 116 | 0.001729 | 0.00043334 | 0 | 0 |  | 1 | TRUE | wye
95 | LV_2964-24_0_3_load_111 | 117 | 0.0013252 | 0.00033212 | 0 | 0 |  | 1 | TRUE | wye
96 | LV_2964-24_0_3_load_116 | 118 | 0.002107 | 0.00052806 | 0 | 0 |  | 1 | TRUE | wye

## ext_grid
| name | bus | vm_pu | va_degree | slack_weight | in_service
0 |  | 49 | 1 | 0 | 1 | TRUE

## line
| name | std_type | from_bus | to_bus | length_km | r_ohm_per_km | x_ohm_per_km | c_nf_per_km | g_us_per_km | max_i_ka | df | parallel | type | in_service
0 | LV_2964-24_0_3_line_0 | NAYY 4x150 SE | 0 | 1 | 0.023088 | 0.208 | 0.08 | 261 | 0 | 0.27 | 1 | 1 | cs | TRUE
1 | LV_2964-24_0_3_line_1 | NAYY 4x150 SE | 1 | 2 | 0.014454 | 0.208 | 0.08 | 261 | 0 | 0.27 | 1 | 1 | cs | TRUE
2 | LV_2964-24_0_3_line_2 | NAYY 4x150 SE | 2 | 3 | 0.029846 | 0.208 | 0.08 | 261 | 0 | 0.27 | 1 | 1 | cs | TRUE
3 | LV_2964-24_0_3_line_3 | NAYY 4x150 SE | 2 | 4 | 0.035445 | 0.208 | 0.08 | 261 | 0 | 0.27 | 1 | 1 | cs | TRUE
4 | LV_2964-24_0_3_line_4 | NAYY 4x150 SE | 3 | 5 | 0.039883 | 0.208 | 0.08 | 261 | 0 | 0.27 | 1 | 1 | cs | TRUE
5 | LV_2964-24_0_3_line_5 | NAYY 4x150 SE | 4 | 6 | 0.031895 | 0.208 | 0.08 | 261 | 0 | 0.27 | 1 | 1 | cs | TRUE
6 | LV_2964-24_0_3_line_6 | NAYY 4x150 SE | 5 | 24 | 0.019089 | 0.208 | 0.08 | 261 | 0 | 0.27 | 1 | 1 | cs | TRUE
7 | LV_2964-24_0_3_line_7 | NAYY 4x150 SE | 6 | 16 | 0.025171 | 0.208 | 0.08 | 261 | 0 | 0.27 | 1 | 1 | cs | TRUE
8 | LV_2964-24_0_3_line_8 | NAYY 4x150 SE | 6 | 17 | 0.022117 | 0.208 | 0.08 | 261 | 0 | 0.27 | 1 | 1 | cs | TRUE
9 | LV_2964-24_0_3_line_9 | NAYY 4x150 SE | 6 | 15 | 0.035229 | 0.208 | 0.08 | 261 | 0 | 0.27 | 1 | 1 | cs | TRUE
10 | LV_2964-24_0_3_line_10 | NAYY 4x150 SE | 7 | 8 | 0.0054043 | 0.208 | 0.08 | 261 | 0 | 0.27 | 1 | 1 | cs | TRUE
11 | LV_2964-24_0_3_line_11 | NAYY 4x150 SE | 8 | 9 | 0.00904 | 0.208 | 0.08 | 261 | 0 | 0.27 | 1 | 1 | cs | TRUE
12 | LV_2964-24_0_3_line_12 | NAYY 4x150 SE | 9 | 10 | 0.013219 | 0.208 | 0.08 | 261 | 0 | 0.27 | 1 | 1 | cs | TRUE
13 | LV_2964-24_0_3_line_13 | NAYY 4x150 SE | 9 | 11 | 0.005891 | 0.208 | 0.08 | 261 | 0 | 0.27 | 1 | 1 | cs | TRUE
14 | LV_2964-24_0_3_line_14 | NAYY 4x150 SE | 10 | 12 | 0.026724 | 0.208 | 0.08 | 261 | 0 | 0.27 | 1 | 1 | cs | TRUE
15 | LV_2964-24_0_3_line_15 | NAYY 4x150 SE | 11 | 13 | 0.02955 | 0.208 | 0.08 | 261 | 0 | 0.27 | 1 | 1 | cs | TRUE
16 | LV_2964-24_0_3_line_16 | NAYY 4x150 SE | 12 | 22 | 0.003082 | 0.208 | 0.08 | 261 | 0 | 0.27 | 1 | 1 | cs | TRUE
17 | LV_2964-24_0_3_line_17 | NAYY 4x150 SE | 13 | 26 | 0.019492 | 0.208 | 0.08 | 261 | 0 | 0.27 | 1 | 1 | cs | TRUE
18 | LV_2964-24_0_3_line_18 | NAYY 4x150 SE | 14 | 15 | 0.0058848 | 0.208 | 0.08 | 261 | 0 | 0.27 | 1 | 1 | cs | TRUE
19 | LV_2964-24_0_3_line_19 | NAYY 4x150 SE | 16 | 18 | 0.0084584 | 0.208 | 0.08 | 261 | 0 | 0.27 | 1 | 1 | cs | TRUE
20 | LV_2964-24_0_3_line_20 | NAYY 4x150 SE | 17 | 19 | 0.00030275 | 0.208 | 0.08 | 261 | 0 | 0.27 | 1 | 1 | cs | TRUE
21 | LV_2964-24_0_3_line_21 | NAYY 4x150 SE | 18 | 23 | 0.0078949 | 0.208 | 0.08 | 261 | 0 | 0.27 | 1 | 1 | cs | TRUE
22 | LV_2964-24_0_3_line_22 | NAYY 4x150 SE | 19 | 20 | 0.021559 | 0.208 | 0.08 | 261 | 0 | 0.27 | 1 | 1 | cs | TRUE
23 | LV_2964-24_0_3_line_23 | NAYY 4x150 SE | 20 | 21 | 0.0060142 | 0.208 | 0.08 | 261 | 0 | 0.27 | 1 | 1 | cs | TRUE
24 | LV_2964-24_0_3_line_24 | NAYY 4x150 SE | 21 | 22 | 0.021738 | 0.208 | 0.08 | 261 | 0 | 0.27 | 1 | 1 | cs | TRUE
25 | LV_2964-24_0_3_line_25 | NAYY 4x150 SE | 23 | 58 | 0.0073777 | 0.208 | 0.08 | 261 | 0 | 0.27 | 1 | 1 | cs | TRUE
26 | LV_2964-24_0_3_line_26 | NAYY 4x150 SE | 24 | 30 | 0.028837 | 0.208 | 0.08 | 261 | 0 | 0.27 | 1 | 1 | cs | TRUE
27 | LV_2964-24_0_3_line_27 | NAYY 4x150 SE | 24 | 31 | 0.028534 | 0.208 | 0.08 | 261 | 0 | 0.27 | 1 | 1 | cs | TRUE
28 | LV_2964-24_0_3_line_28 | NAYY 4x150 SE | 24 | 27 | 0.024669 | 0.208 | 0.08 | 261 | 0 | 0.27 | 1 | 1 | cs | TRUE
29 | LV_2964-24_0_3_line_29 | NAYY 4x150 SE | 25 | 26 | 0.020319 | 0.208 | 0.08 | 261 | 0 | 0.27 | 1 | 1 | cs | TRUE
30 | LV_2964-24_0_3_line_30 | NAYY 4x150 SE | 27 | 28 | 0.017651 | 0.208 | 0.08 | 261 | 0 | 0.27 | 1 | 1 | cs | TRUE
31 | LV_2964-24_0_3_line_31 | NAYY 4x150 SE | 28 | 29 | 0.022964 | 0.208 | 0.08 | 261 | 0 | 0.27 | 1 | 1 | cs | TRUE
32 | LV_2964-24_0_3_line_32 | NAYY 4x150 SE | 29 | 32 | 0.01283 | 0.208 | 0.08 | 261 | 0 | 0.27 | 1 | 1 | cs | TRUE
33 | LV_2964-24_0_3_line_33 | NAYY 4x150 SE | 32 | 33 | 0.023263 | 0.208 | 0.08 | 261 | 0 | 0.27 | 1 | 1 | cs | TRUE
34 | LV_2964-24_0_3_line_34 | NAYY 4x150 SE | 32 | 34 | 0.033789 | 0.208 | 0.08 | 261 | 0 | 0.27 | 1 | 1 | cs | TRUE
35 | LV_2964-24_0_3_line_35 | NAYY 4x150 SE | 33 | 76 | 0.028153 | 0.208 | 0.08 | 261 | 0 | 0.27 | 1 | 1 | cs | TRUE
36 | LV_2964-24_0_3_line_36 | NAYY 4x150 SE | 33 | 77 | 0.033216 | 0.208 | 0.08 | 261 | 0 | 0.27 | 1 | 1 | cs | TRUE
37 | LV_2964-24_0_3_line_37 | NAYY 4x150 SE | 34 | 75 | 0.0014944 | 0.208 | 0.08 | 261 | 0 | 0.27 | 1 | 1 | cs | TRUE
38 | LV_2964-24_0_3_line_38 | NAYY 4x150 SE | 35 | 36 | 0.0077163 | 0.208 | 0.08 | 261 | 0 | 0.27 | 1 | 1 | cs | TRUE
39 | LV_2964-24_0_3_line_39 | NAYY 4x150 SE | 35 | 37 | 0.0039194 | 0.208 | 0.08 | 261 | 0 | 0.27 | 1 | 1 | cs | TRUE
40 | LV_2964-24_0_3_line_40 | NAYY 4x150 SE | 36 | 38 | 0.0076261 | 0.208 | 0.08 | 261 | 0 | 0.27 | 1 | 1 | cs | TRUE
41 | LV_2964-24_0_3_line_41 | NAYY 4x150 SE | 37 | 39 | 0.0018223 | 0.208 | 0.08 | 261 | 0 | 0.27 | 1 | 1 | cs | TRUE
42 | LV_2964-24_0_3_line_42 | NAYY 4x150 SE | 38 | 40 | 0.005615 | 0.208 | 0.08 | 261 | 0 | 0.27 | 1 | 1 | cs | TRUE
43 | LV_2964-24_0_3_line_43 | NAYY 4x150 SE | 39 | 41 | 0.0077231 | 0.208 | 0.08 | 261 | 0 | 0.27 | 1 | 1 | cs | TRUE
44 | LV_2964-24_0_3_line_44 | NAYY 4x150 SE | 40 | 42 | 0.030109 | 0.208 | 0.08 | 261 | 0 | 0.27 | 1 | 1 | cs | TRUE
45 | LV_2964-24_0_3_line_45 | NAYY 4x150 SE | 41 | 43 | 0.0077175 | 0.208 | 0.08 | 261 | 0 | 0.27 | 1 | 1 | cs | TRUE
46 | LV_2964-24_0_3_line_46 | NAYY 4x150 SE | 42 | 92 | 0.016146 | 0.208 | 0.08 | 261 | 0 | 0.27 | 1 | 1 | cs | TRUE
47 | LV_2964-24_0_3_line_47 | NAYY 4x150 SE | 43 | 72 | 0.0060116 | 0.208 | 0.08 | 261 | 0 | 0.27 | 1 | 1 | cs | TRUE
48 | LV_2964-24_0_3_line_48 | NAYY 4x150 SE | 44 | 45 | 0.023954 | 0.208 | 0.08 | 261 | 0 | 0.27 | 1 | 1 | cs | TRUE
49 | LV_2964-24_0_3_line_49 | NAYY 4x150 SE | 45 | 46 | 0.0074485 | 0.208 | 0.08 | 261 | 0 | 0.27 | 1 | 1 | cs | TRUE
50 | LV_2964-24_0_3_line_50 | NAYY 4x150 SE | 46 | 47 | 0.020502 | 0.208 | 0.08 | 261 | 0 | 0.27 | 1 | 1 | cs | TRUE
51 | LV_2964-24_0_3_line_51 | NAYY 4x150 SE | 47 | 48 | 0.0011147 | 0.208 | 0.08 | 261 | 0 | 0.27 | 1 | 1 | cs | TRUE
52 | LV_2964-24_0_3_line_52 | NAYY 4x150 SE | 48 | 56 | 0.013878 | 0.208 | 0.08 | 261 | 0 | 0.27 | 1 | 1 | cs | TRUE
53 | LV_2964-24_0_3_line_53 | NAYY 4x150 SE | 49 | 50 | 0.013787 | 0.208 | 0.08 | 261 | 0 | 0.27 | 1 | 1 | cs | TRUE
54 | LV_2964-24_0_3_line_54 | NAYY 4x150 SE | 49 | 51 | 0.012073 | 0.208 | 0.08 | 261 | 0 | 0.27 | 1 | 2 | cs | TRUE
55 | LV_2964-24_0_3_line_55 | NAYY 4x150 SE | 50 | 52 | 0.002759 | 0.208 | 0.08 | 261 | 0 | 0.27 | 1 | 1 | cs | TRUE
56 | LV_2964-24_0_3_line_56 | NAYY 4x150 SE | 51 | 53 | 0.0093224 | 0.208 | 0.08 | 261 | 0 | 0.27 | 1 | 2 | cs | TRUE
57 | LV_2964-24_0_3_line_57 | NAYY 4x150 SE | 52 | 54 | 0.020197 | 0.208 | 0.08 | 261 | 0 | 0.27 | 1 | 1 | cs | TRUE
58 | LV_2964-24_0_3_line_58 | NAYY 4x150 SE | 53 | 55 | 0.014283 | 0.208 | 0.08 | 261 | 0 | 0.27 | 1 | 2 | cs | TRUE
59 | LV_2964-24_0_3_line_59 | NAYY 4x150 SE | 54 | 56 | 0.0033764 | 0.208 | 0.08 | 261 | 0 | 0.27 | 1 | 1 | cs | TRUE
60 | LV_2964-24_0_3_line_60 | NAYY 4x150 SE | 55 | 57 | 0.02019 | 0.208 | 0.08 | 261 | 0 | 0.27 | 1 | 2 | cs | TRUE
61 | LV_2964-24_0_3_line_61 | NAYY 4x150 SE | 56 | 90 | 0.016609 | 0.208 | 0.08 | 261 | 0 | 0.27 | 1 | 1 | cs | TRUE
62 | LV_2964-24_0_3_line_62 | NAYY 4x150 SE | 57 | 91 | 0.016259 | 0.208 | 0.08 | 261 | 0 | 0.27 | 1 | 2 | cs | TRUE
63 | LV_2964-24_0_3_line_63 | NAYY 4x150 SE | 58 | 59 | 0.013854 | 0.208 | 0.08 | 261 | 0 | 0.27 | 1 | 1 | cs | TRUE
64 | LV_2964-24_0_3_line_64 | NAYY 4x150 SE | 59 | 60 | 0.014801 | 0.208 | 0.08 | 261 | 0 | 0.27 | 1 | 1 | cs | TRUE
65 | LV_2964-24_0_3_line_65 | NAYY 4x150 SE | 60 | 90 | 0.0099503 | 0.208 | 0.08 | 261 | 0 | 0.27 | 1 | 1 | cs | TRUE
66 | LV_2964-24_0_3_line_66 | NAYY 4x150 SE | 61 | 62 | 0.0091769 | 0.208 | 0.08 | 261 | 0 | 0.27 | 1 | 1 | cs | TRUE
67 | LV_2964-24_0_3_line_67 | NAYY 4x150 SE | 61 | 63 | 0.032239 | 0.208 | 0.08 | 261 | 0 | 0.27 | 1 | 1 | cs | TRUE
68 | LV_2964-24_0_3_line_68 | NAYY 4x150 SE | 62 | 64 | 0.033227 | 0.208 | 0.08 | 261 | 0 | 0.27 | 1 | 1 | cs | TRUE
69 | LV_2964-24_0_3_line_69 | NAYY 4x150 SE | 63 | 65 | 0.010169 | 0.208 | 0.08 | 261 | 0 | 0.27 | 1 | 1 | cs | TRUE
70 | LV_2964-24_0_3_line_70 | NAYY 4x150 SE | 64 | 66 | 0.023672 | 0.208 | 0.08 | 261 | 0 | 0.27 | 1 | 1 | cs | TRUE
71 | LV_2964-24_0_3_line_71 | NAYY 4x150 SE | 64 | 67 | 0.011676 | 0.208 | 0.08 | 261 | 0 | 0.27 | 1 | 1 | cs | TRUE
72 | LV_2964-24_0_3_line_72 | NAYY 4x150 SE | 65 | 68 | 0.016101 | 0.208 | 0.08 | 261 | 0 | 0.27 | 1 | 1 | cs | TRUE
73 | LV_2964-24_0_3_line_73 | NAYY 4x150 SE | 66 | 69 | 0.023423 | 0.208 | 0.08 | 261 | 0 | 0.27 | 1 | 1 | cs | TRUE
74 | LV_2964-24_0_3_line_74 | NAYY 4x150 SE | 67 | 70 | 0.021276 | 0.208 | 0.08 | 261 | 0 | 0.27 | 1 | 1 | cs | TRUE
75 | LV_2964-24_0_3_line_75 | NAYY 4x150 SE | 68 | 71 | 0.036645 | 0.208 | 0.08 | 261 | 0 | 0.27 | 1 | 1 | cs | TRUE
76 | LV_2964-24_0_3_line_76 | NAYY 4x150 SE | 69 | 74 | 0.027625 | 0.208 | 0.08 | 261 | 0 | 0.27 | 1 | 2 | cs | TRUE
77 | LV_2964-24_0_3_line_77 | NAYY 4x150 SE | 69 | 73 | 0.01639 | 0.208 | 0.08 | 261 | 0 | 0.27 | 1 | 1 | cs | TRUE
78 | LV_2964-24_0_3_line_78 | NAYY 4x150 SE | 70 | 82 | 0.028126 | 0.208 | 0.08 | 261 | 0 | 0.27 | 1 | 1 | cs | TRUE
79 | LV_2964-24_0_3_line_79 | NAYY 4x150 SE | 71 | 98 | 0.0065945 | 0.208 | 0.08 | 261 | 0 | 0.27 | 1 | 1 | cs | TRUE
80 | LV_2964-24_0_3_line_80 | NAYY 4x150 SE | 72 | 73 | 0.0048582 | 0.208 | 0.08 | 261 | 0 | 0.27 | 1 | 1 | cs | TRUE
81 | LV_2964-24_0_3_line_81 | NAYY 4x150 SE | 74 | 91 | 0.010788 | 0.208 | 0.08 | 261 | 0 | 0.27 | 1 | 2 | cs | TRUE
82 | LV_2964-24_0_3_line_82 | NAYY 4x150 SE | 76 | 78 | 0.028732 | 0.208 | 0.08 | 261 | 0 | 0.27 | 1 | 1 | cs | TRUE
83 | LV_2964-24_0_3_line_83 | NAYY 4x150 SE | 76 | 79 | 0.02718 | 0.208 | 0.08 | 261 | 0 | 0.27 | 1 | 1 | cs | TRUE
84 | LV_2964-24_0_3_line_84 | NAYY 4x150 SE | 77 | 80 | 0.01561 | 0.208 | 0.08 | 261 | 0 | 0.27 | 1 | 1 | cs | TRUE
85 | LV_2964-24_0_3_line_85 | NAYY 4x150 SE | 78 | 101 | 0.021437 | 0.208 | 0.08 | 261 | 0 | 0.27 | 1 | 1 | cs | TRUE
86 | LV_2964-24_0_3_line_86 | NAYY 4x150 SE | 79 | 118 | 0.013047 | 0.208 | 0.08 | 261 | 0 | 0.27 | 1 | 1 | cs | TRUE
87 | LV_2964-24_0_3_line_87 | NAYY 4x150 SE | 81 | 82 | 0.0055262 | 0.208 | 0.08 | 261 | 0 | 0.27 | 1 | 1 | cs | TRUE
88 | LV_2964-24_0_3_line_88 | NAYY 4x150 SE | 81 | 83 | 0.022993 | 0.208 | 0.08 | 261 | 0 | 0.27 | 1 | 1 | cs | TRUE
89 | LV_2964-24_0_3_line_89 | NAYY 4x150 SE | 83 | 84 | 0.054933 | 0.208 | 0.08 | 261 | 0 | 0.27 | 1 | 1 | cs | TRUE
90 | LV_2964-24_0_3_line_90 | NAYY 4x150 SE | 83 | 85 | 0.0087897 | 0.208 | 0.08 | 261 | 0 | 0.27 | 1 | 1 | cs | TRUE
91 | LV_2964-24_0_3_line_91 | NAYY 4x150 SE | 83 | 86 | 0.033117 | 0.208 | 0.08 | 261 | 0 | 0.27 | 1 | 1 | cs | TRUE
92 | LV_2964-24_0_3_line_92 | NAYY 4x150 SE | 84 | 87 | 0.021335 | 0.208 | 0.08 | 261 | 0 | 0.27 | 1 | 1 | cs | TRUE
93 | LV_2964-24_0_3_line_93 | NAYY 4x150 SE | 85 | 88 | 0.017306 | 0.208 | 0.08 | 261 | 0 | 0.27 | 1 | 1 | cs | TRUE
94 | LV_2964-24_0_3_line_94 | NAYY 4x150 SE | 88 | 89 | 0.007585 | 0.208 | 0.08 | 261 | 0 | 0.27 | 1 | 1 | cs | TRUE
95 | LV_2964-24_0_3_line_95 | NAYY 4x150 SE | 89 | 107 | 0.015292 | 0.208 | 0.08 | 261 | 0 | 0.27 | 1 | 1 | cs | TRUE
96 | LV_2964-24_0_3_line_96 | NAYY 4x150 SE | 92 | 93 | 0.0019009 | 0.208 | 0.08 | 261 | 0 | 0.27 | 1 | 1 | cs | TRUE
97 | LV_2964-24_0_3_line_97 | NAYY 4x150 SE | 93 | 94 | 0.019698 | 0.208 | 0.08 | 261 | 0 | 0.27 | 1 | 1 | cs | TRUE
98 | LV_2964-24_0_3_line_98 | NAYY 4x150 SE | 94 | 110 | 0.014369 | 0.208 | 0.08 | 261 | 0 | 0.27 | 1 | 1 | cs | TRUE
99 | LV_2964-24_0_3_line_99 | NAYY 4x150 SE | 95 | 96 | 0.012667 | 0.208 | 0.08 | 261 | 0 | 0.27 | 1 | 1 | cs | TRUE
100 | LV_2964-24_0_3_line_100 | NAYY 4x150 SE | 96 | 97 | 0.0035533 | 0.208 | 0.08 | 261 | 0 | 0.27 | 1 | 1 | cs | TRUE
101 | LV_2964-24_0_3_line_101 | NAYY 4x150 SE | 97 | 112 | 0.01479 | 0.208 | 0.08 | 261 | 0 | 0.27 | 1 | 1 | cs | TRUE
102 | LV_2964-24_0_3_line_102 | NAYY 4x150 SE | 98 | 99 | 0.0109 | 0.208 | 0.08 | 261 | 0 | 0.27 | 1 | 1 | cs | TRUE
103 | LV_2964-24_0_3_line_103 | NAYY 4x150 SE | 99 | 105 | 0.007852 | 0.208 | 0.08 | 261 | 0 | 0.27 | 1 | 1 | cs | TRUE
104 | LV_2964-24_0_3_line_104 | NAYY 4x150 SE | 99 | 106 | 0.019728 | 0.208 | 0.08 | 261 | 0 | 0.27 | 1 | 1 | cs | TRUE
105 | LV_2964-24_0_3_line_105 | NAYY 4x150 SE | 100 | 101 | 0.02076 | 0.208 | 0.08 | 261 | 0 | 0.27 | 1 | 1 | cs | TRUE
106 | LV_2964-24_0_3_line_106 | NAYY 4x150 SE | 100 | 102 | 0.017031 | 0.208 | 0.08 | 261 | 0 | 0.27 | 1 | 1 | cs | TRUE
107 | LV_2964-24_0_3_line_107 | NAYY 4x150 SE | 102 | 103 | 0.017947 | 0.208 | 0.08 | 261 | 0 | 0.27 | 1 | 1 | cs | TRUE
108 | LV_2964-24_0_3_line_108 | NAYY 4x150 SE | 103 | 104 | 0.041087 | 0.208 | 0.08 | 261 | 0 | 0.27 | 1 | 1 | cs | TRUE
109 | LV_2964-24_0_3_line_109 | NAYY 4x150 SE | 107 | 108 | 0.031023 | 0.208 | 0.08 | 261 | 0 | 0.27 | 1 | 1 | cs | TRUE
110 | LV_2964-24_0_3_line_110 | NAYY 4x150 SE | 108 | 109 | 0.02156 | 0.208 | 0.08 | 261 | 0 | 0.27 | 1 | 1 | cs | TRUE
111 | LV_2964-24_0_3_line_111 | NAYY 4x150 SE | 109 | 115 | 0.015975 | 0.208 | 0.08 | 261 | 0 | 0.27 | 1 | 1 | cs | TRUE
112 | LV_2964-24_0_3_line_112 | NAYY 4x150 SE | 110 | 111 | 0.013014 | 0.208 | 0.08 | 261 | 0 | 0.27 | 1 | 1 | cs | TRUE
113 | LV_2964-24_0_3_line_113 | NAYY 4x150 SE | 111 | 117 | 0.0064323 | 0.208 | 0.08 | 261 | 0 | 0.27 | 1 | 1 | cs | TRUE
114 | LV_2964-24_0_3_line_114 | NAYY 4x150 SE | 112 | 115 | 0.0030631 | 0.208 | 0.08 | 261 | 0 | 0.27 | 1 | 1 | cs | TRUE
115 | LV_2964-24_0_3_line_115 | NAYY 4x150 SE | 113 | 114 | 0.016713 | 0.208 | 0.08 | 261 | 0 | 0.27 | 1 | 1 | cs | TRUE
116 | LV_2964-24_0_3_line_116 | NAYY 4x150 SE | 114 | 116 | 0.0040904 | 0.208 | 0.08 | 261 | 0 | 0.27 | 1 | 1 | cs | TRUE
117 | LV_2964-24_0_3_line_117 | NAYY 4x150 SE | 116 | 117 | 0.0092018 | 0.208 | 0.08 | 261 | 0 | 0.27 | 1 | 1 | cs | TRUE

## trafo
| name | std_type | hv_bus | lv_bus | sn_mva | vn_hv_kv | vn_lv_kv | vk_percent | vkr_percent | pfe_kw | i0_percent | shift_degree | tap_side | tap_neutral | tap_min | tap_max | tap_step_percent | tap_step_degree | tap_pos | tap_phase_shifter | parallel | df | in_service
0 | LV_2964-24_0_3_trafo_38 | 0.25 MVA 20/0.4 kV | 119 | 49 | 0.25 | 20 | 0.4 | 6 | 1.44 | 0.8 | 0.32 | 150 | hv | 0 | -2 | 2 | 2.5 | 0 | 0 | FALSE | 1 | 1 | TRUE

## line_geodata
| x0 | y0 | x1 | y1 | x2 | y2 | x3 | y3 | x4 | y4
0 | 2706085.5104 | 1280205.4896 | 2706083.0421 | 1280206.9688 | 2706079.1529 | 1280208.9228 | 2706067.6843 | 1280215.4113 | 2706065.3413 | 1280216.7154
1 | 2706097.6578 | 1280197.601 | 2706085.5104 | 1280205.4896
2 | 2706097.6578 | 1280197.601 | 2706108.3777 | 1280190.1316 | 2706120.3069 | 1280181.0158 | 2706121.7458 | 1280179.9901
3 | 2706097.6578 | 1280197.601 | 2706107.7432 | 1280214.52 | 2706113.1106 | 1280229.3252
4 | 2706154.8118 | 1280157.738 | 2706142.7046 | 1280165.0489 | 2706121.7458 | 1280179.9901
5 | 2706121.5807 | 1280260.0434 | 2706115.6448 | 1280236.3151 | 2706113.1106 | 1280229.3252
6 | 2706171.2605 | 1280147.9698 | 2706154.8118 | 1280157.738
7 | 2706121.5807 | 1280260.0434 | 2706128.5701 | 1280256.1434 | 2706144.584 | 1280249.9573
8 | 2706121.5807 | 1280260.0434 | 2706127.8512 | 1280281.2529
9 | 2706121.5807 | 1280260.0434 | 2706114.699 | 1280263.8007 | 2706089.266 | 1280273.9646
10 | 2706141.6436 | 1280374.067 | 2706146.7944 | 1280372.4315
11 | 2706155.4105 | 1280369.6956 | 2706146.7944 | 1280372.4315
12 | 2706155.4105 | 1280369.6956 | 2706151.4505 | 1280357.0834
13 | 2706161.3011 | 1280369.2345 | 2706155.4105 | 1280369.6956
14 | 2706143.4451 | 1280331.5871 | 2706151.4505 | 1280357.0834
15 | 2706161.3011 | 1280369.2345 | 2706174.3402 | 1280395.7522
16 | 2706143.4451 | 1280331.5871 | 2706142.5219 | 1280328.6466
17 | 2706181.5965 | 1280413.6178 | 2706181.2737 | 1280409.853 | 2706174.3402 | 1280395.7522
18 | 2706083.8014 | 1280276.1484 | 2706089.266 | 1280273.9646
19 | 2706152.4742 | 1280246.9094 | 2706144.584 | 1280249.9573
20 | 2706127.9371 | 1280281.5432 | 2706127.8512 | 1280281.2529
21 | 2706152.4742 | 1280246.9094 | 2706159.8387 | 1280244.0646
22 | 2706127.9371 | 1280281.5432 | 2706131.2395 | 1280292.7133 | 2706134.2085 | 1280302.1693
23 | 2706136.0101 | 1280307.9073 | 2706134.2085 | 1280302.1693
24 | 2706136.0101 | 1280307.9073 | 2706142.5219 | 1280328.6466
25 | 2706166.7634 | 1280241.5283 | 2706164.9064 | 1280242.107 | 2706159.8387 | 1280244.0646
26 | 2706171.2605 | 1280147.9698 | 2706174.3738 | 1280157.8125 | 2706180.3335 | 1280175.3411
27 | 2706171.2605 | 1280147.9698 | 2706155.4457 | 1280124.2192
28 | 2706171.2605 | 1280147.9698 | 2706182.0347 | 1280142.5033 | 2706193.5051 | 1280137.3191
29 | 2706181.5965 | 1280413.6178 | 2706179.5608 | 1280417.7738 | 2706175.7178 | 1280421.7526 | 2706171.3335 | 1280424.5095 | 2706166.7568 | 1280426.4729
30 | 2706193.5051 | 1280137.3191 | 2706205.1295 | 1280132.0652 | 2706209.633 | 1280130.1497
31 | 2706230.7646 | 1280121.1616 | 2706209.633 | 1280130.1497
32 | 2706230.7646 | 1280121.1616 | 2706242.562 | 1280116.0361
33 | 2706242.562 | 1280116.0361 | 2706263.9534 | 1280106.7465
34 | 2706242.562 | 1280116.0361 | 2706255.4238 | 1280147.2811
35 | 2706289.4668 | 1280094.6842 | 2706263.9534 | 1280106.7465
36 | 2706263.9534 | 1280106.7465 | 2706276.1489 | 1280130.7879 | 2706279.7002 | 1280135.9409
37 | 2706255.9926 | 1280148.6631 | 2706255.4238 | 1280147.2811
38 | 2706312.2343 | 1280238.1633 | 2706305.6645 | 1280242.2104
39 | 2706315.5713 | 1280236.1076 | 2706312.2343 | 1280238.1633
40 | 2706299.1715 | 1280246.2102 | 2706305.6645 | 1280242.2104
41 | 2706315.5713 | 1280236.1076 | 2706317.1229 | 1280235.1519
42 | 2706294.3908 | 1280249.1552 | 2706299.1715 | 1280246.2102
43 | 2706317.1229 | 1280235.1519 | 2706323.6984 | 1280231.1012
44 | 2706294.3908 | 1280249.1552 | 2706283.1978 | 1280256.0502 | 2706280.1216 | 1280258.3301 | 2706276.9876 | 1280262.9779 | 2706273.6139 | 1280269.7082
45 | 2706330.2693 | 1280227.0535 | 2706323.6984 | 1280231.1012
46 | 2706263.2251 | 1280281.5003 | 2706265.7282 | 1280280.3573 | 2706271.1038 | 1280274.7158 | 2706273.6139 | 1280269.7082
47 | 2706330.2693 | 1280227.0535 | 2706335.3877 | 1280223.9005
48 | 2706206.8094 | 1280200.8599 | 2706183.8462 | 1280207.6781
49 | 2706206.8094 | 1280200.8599 | 2706213.9497 | 1280198.7398
50 | 2706213.9497 | 1280198.7398 | 2706213.9497 | 1280198.7398 | 2706218.1269 | 1280218.8117
51 | 2706218.354 | 1280219.9031 | 2706218.1269 | 1280218.8117
52 | 2706221.1816 | 1280233.4903 | 2706218.354 | 1280219.9031
53 | 2706260.0768 | 1280224.948 | 2706258.1614 | 1280225.8718 | 2706247.1794 | 1280229.7927
54 | 2706260.0768 | 1280224.948 | 2706270.9512 | 1280219.7033
55 | 2706247.1794 | 1280229.7927 | 2706244.5811 | 1280230.7204
56 | 2706279.3481 | 1280215.6535 | 2706270.9512 | 1280219.7033
57 | 2706224.5445 | 1280233.1887 | 2706233.4697 | 1280232.3884 | 2706244.5811 | 1280230.7204 | 2706244.5811 | 1280230.7204
58 | 2706279.3481 | 1280215.6535 | 2706292.2133 | 1280209.4486
59 | 2706221.1816 | 1280233.4903 | 2706224.5445 | 1280233.1887
60 | 2706310.3984 | 1280200.678 | 2706292.2133 | 1280209.4486
61 | 2706221.1816 | 1280233.4903 | 2706204.6357 | 1280234.9326
62 | 2706310.3984 | 1280200.678 | 2706325.0432 | 1280193.6148
63 | 2706166.7634 | 1280241.5283 | 2706176.7151 | 1280238.4273 | 2706180.0731 | 1280237.7266
64 | 2706194.7229 | 1280235.7966 | 2706185.4476 | 1280236.6051 | 2706180.0731 | 1280237.7266
65 | 2706194.7229 | 1280235.7966 | 2706204.6357 | 1280234.9326
66 | 2706411.7153 | 1280205.731 | 2706407.9998 | 1280210.226 | 2706406.2164 | 1280213.056
67 | 2706432.2551 | 1280180.8816 | 2706411.7153 | 1280205.731
68 | 2706389.8325 | 1280241.9268 | 2706397.8832 | 1280226.2802 | 2706406.2164 | 1280213.056
69 | 2706432.2551 | 1280180.8816 | 2706438.7338 | 1280173.0429
70 | 2706389.8325 | 1280241.9268 | 2706369.8393 | 1280229.2523
71 | 2706389.8325 | 1280241.9268 | 2706384.6646 | 1280252.3971
72 | 2706448.9913 | 1280160.6321 | 2706438.7338 | 1280173.0429
73 | 2706353.4792 | 1280212.7559 | 2706358.8182 | 1280219.9698 | 2706367.0443 | 1280227.4805 | 2706369.8393 | 1280229.2523
74 | 2706384.6646 | 1280252.3971 | 2706382.4713 | 1280256.8408 | 2706376.1847 | 1280267.159 | 2706373.4553 | 1280270.4011
75 | 2706448.9913 | 1280160.6321 | 2706427.2408 | 1280139.0534 | 2706423.3953 | 1280134.4388
76 | 2706353.4792 | 1280212.7559 | 2706343.5406 | 1280196.8957 | 2706335.776 | 1280192.5295 | 2706335.776 | 1280192.5295
77 | 2706353.4792 | 1280212.7559 | 2706339.5241 | 1280221.3524
78 | 2706373.4553 | 1280270.4011 | 2706368.5304 | 1280276.2513 | 2706354.0424 | 1280290.7241
79 | 2706419.1737 | 1280129.3727 | 2706423.3953 | 1280134.4388
80 | 2706335.3877 | 1280223.9005 | 2706339.5241 | 1280221.3524
81 | 2706335.776 | 1280192.5295 | 2706325.0432 | 1280193.6148 | 2706325.0432 | 1280193.6148
82 | 2706289.4668 | 1280094.6842 | 2706315.0248 | 1280081.4107
83 | 2706289.4668 | 1280094.6842 | 2706294.6976 | 1280104.1648 | 2706302.5598 | 1280115.6169 | 2706304.012 | 1280117.604
84 | 2706288.5584 | 1280148.7944 | 2706279.7002 | 1280135.9409
85 | 2706315.0248 | 1280081.4107 | 2706334.0547 | 1280071.4337
86 | 2706311.71 | 1280128.1376 | 2706304.012 | 1280117.604
87 | 2706350.1328 | 1280294.6296 | 2706354.0424 | 1280290.7241
88 | 2706333.8656 | 1280310.8797 | 2706350.1328 | 1280294.6296
89 | 2706333.8656 | 1280310.8797 | 2706300.5665 | 1280354.5699
90 | 2706333.8656 | 1280310.8797 | 2706330.9962 | 1280309.6046 | 2706325.4569 | 1280308.4926
91 | 2706333.8656 | 1280310.8797 | 2706340.9734 | 1280343.2245
92 | 2706300.5665 | 1280354.5699 | 2706287.6338 | 1280371.5383
93 | 2706308.8724 | 1280312.9181 | 2706318.917 | 1280309.1308 | 2706325.4569 | 1280308.4926
94 | 2706308.8724 | 1280312.9181 | 2706308.6147 | 1280313.0153 | 2706302.2756 | 1280316.6549
95 | 2706302.2756 | 1280316.6549 | 2706289.0142 | 1280324.2689
96 | 2706263.2251 | 1280281.5003 | 2706261.496 | 1280282.2899
97 | 2706242.7566 | 1280288.219 | 2706257.4108 | 1280284.1553 | 2706261.496 | 1280282.2899
98 | 2706228.9101 | 1280292.0588 | 2706242.7566 | 1280288.219
99 | 2706209.1558 | 1280358.4594 | 2706196.5068 | 1280359.126
100 | 2706212.7042 | 1280358.2724 | 2706209.1558 | 1280358.4594
101 | 2706212.7042 | 1280358.2724 | 2706227.4735 | 1280357.4965
102 | 2706412.1956 | 1280120.9989 | 2706419.1737 | 1280129.3727
103 | 2706412.1956 | 1280120.9989 | 2706407.4098 | 1280114.7625
104 | 2706395.5133 | 1280131.6075 | 2706412.1956 | 1280120.9989
105 | 2706334.0547 | 1280071.4337 | 2706348.8584 | 1280064.5944 | 2706352.9452 | 1280062.8265
106 | 2706368.5761 | 1280056.0646 | 2706352.9452 | 1280062.8265
107 | 2706376.0042 | 1280072.4133 | 2706368.5761 | 1280056.0646
108 | 2706376.0042 | 1280072.4133 | 2706357.3947 | 1280109.044
109 | 2706263.7881 | 1280342.1179 | 2706271.8097 | 1280335.1275 | 2706276.9896 | 1280331.1728 | 2706289.0142 | 1280324.2689
110 | 2706246.1538 | 1280354.3158 | 2706246.1538 | 1280354.3158 | 2706256.1935 | 1280348.7361 | 2706263.7881 | 1280342.1179
111 | 2706246.1538 | 1280354.3158 | 2706235.2407 | 1280357.0884 | 2706230.5324 | 1280357.3358
112 | 2706216.3693 | 1280295.5365 | 2706228.9101 | 1280292.0588
113 | 2706216.3693 | 1280295.5365 | 2706210.171 | 1280297.2553
114 | 2706227.4735 | 1280357.4965 | 2706230.5324 | 1280357.3358
115 | 2706201.0769 | 1280318.3275 | 2706197.4516 | 1280305.8727 | 2706198.0751 | 1280302.1838
116 | 2706198.0751 | 1280302.1838 | 2706198.0907 | 1280302.0919 | 2706201.3038 | 1280299.7143
117 | 2706201.3038 | 1280299.7143 | 2706201.3038 | 1280299.7143 | 2706210.171 | 1280297.2553

## bus_geodata
| x | y | coords
0 | 2706065.3413 | 1280216.7154
1 | 2706085.5104 | 1280205.4896
2 | 2706097.6578 | 1280197.601
3 | 2706121.7458 | 1280179.9901
4 | 2706113.1106 | 1280229.3252
5 | 2706154.8118 | 1280157.738
6 | 2706121.5807 | 1280260.0434
7 | 2706141.6436 | 1280374.067
8 | 2706146.7944 | 1280372.4315
9 | 2706155.4105 | 1280369.6956
10 | 2706151.4505 | 1280357.0834
11 | 2706161.3011 | 1280369.2345
12 | 2706143.4451 | 1280331.5871
13 | 2706174.3402 | 1280395.7522
14 | 2706083.8014 | 1280276.1484
15 | 2706089.266 | 1280273.9646
16 | 2706144.584 | 1280249.9573
17 | 2706127.8512 | 1280281.2529
18 | 2706152.4742 | 1280246.9094
19 | 2706127.9371 | 1280281.5432
20 | 2706134.2085 | 1280302.1693
21 | 2706136.0101 | 1280307.9073
22 | 2706142.5219 | 1280328.6466
23 | 2706159.8387 | 1280244.0646
24 | 2706171.2605 | 1280147.9698
25 | 2706166.7568 | 1280426.4729
26 | 2706181.5965 | 1280413.6178
27 | 2706193.5051 | 1280137.3191
28 | 2706209.633 | 1280130.1497
29 | 2706230.7646 | 1280121.1616
30 | 2706180.3335 | 1280175.3411
31 | 2706155.4457 | 1280124.2192
32 | 2706242.562 | 1280116.0361
33 | 2706263.9534 | 1280106.7465
34 | 2706255.4238 | 1280147.2811
35 | 2706312.2343 | 1280238.1633
36 | 2706305.6645 | 1280242.2104
37 | 2706315.5713 | 1280236.1076
38 | 2706299.1715 | 1280246.2102
39 | 2706317.1229 | 1280235.1519
40 | 2706294.3908 | 1280249.1552
41 | 2706323.6984 | 1280231.1012
42 | 2706273.6139 | 1280269.7082
43 | 2706330.2693 | 1280227.0535
44 | 2706183.8462 | 1280207.6781
45 | 2706206.8094 | 1280200.8599
46 | 2706213.9497 | 1280198.7398
47 | 2706218.1269 | 1280218.8117
48 | 2706218.354 | 1280219.9031
49 | 2706260.0768 | 1280224.948
50 | 2706247.1794 | 1280229.7927
51 | 2706270.9512 | 1280219.7033
52 | 2706244.5811 | 1280230.7204
53 | 2706279.3481 | 1280215.6535
54 | 2706224.5445 | 1280233.1887
55 | 2706292.2133 | 1280209.4486
56 | 2706221.1816 | 1280233.4903
57 | 2706310.3984 | 1280200.678
58 | 2706166.7634 | 1280241.5283
59 | 2706180.0731 | 1280237.7266
60 | 2706194.7229 | 1280235.7966
61 | 2706411.7153 | 1280205.731
62 | 2706406.2164 | 1280213.056
63 | 2706432.2551 | 1280180.8816
64 | 2706389.8325 | 1280241.9268
65 | 2706438.7338 | 1280173.0429
66 | 2706369.8393 | 1280229.2523
67 | 2706384.6646 | 1280252.3971
68 | 2706448.9913 | 1280160.6321
69 | 2706353.4792 | 1280212.7559
70 | 2706373.4553 | 1280270.4011
71 | 2706423.3953 | 1280134.4388
72 | 2706335.3877 | 1280223.9005
73 | 2706339.5241 | 1280221.3524
74 | 2706335.776 | 1280192.5295
75 | 2706255.9926 | 1280148.6631
76 | 2706289.4668 | 1280094.6842
77 | 2706279.7002 | 1280135.9409
78 | 2706315.0248 | 1280081.4107
79 | 2706304.012 | 1280117.604
80 | 2706288.5584 | 1280148.7945
81 | 2706350.1328 | 1280294.6296
82 | 2706354.0424 | 1280290.7241
83 | 2706333.8656 | 1280310.8797
84 | 2706300.5665 | 1280354.5699
85 | 2706325.4569 | 1280308.4926
86 | 2706340.9734 | 1280343.2245
87 | 2706287.6338 | 1280371.5383
88 | 2706308.8724 | 1280312.9181
89 | 2706302.2756 | 1280316.6549
90 | 2706204.6357 | 1280234.9326
91 | 2706325.0432 | 1280193.6148
92 | 2706263.2251 | 1280281.5003
93 | 2706261.496 | 1280282.2899
94 | 2706242.7566 | 1280288.219
95 | 2706196.5068 | 1280359.126
96 | 2706209.1558 | 1280358.4594
97 | 2706212.7042 | 1280358.2724
98 | 2706419.1737 | 1280129.3727
99 | 2706412.1956 | 1280120.9989
100 | 2706352.9452 | 1280062.8265
101 | 2706334.0547 | 1280071.4337
102 | 2706368.5761 | 1280056.0646
103 | 2706376.0042 | 1280072.4133
104 | 2706357.3947 | 1280109.044
105 | 2706407.4098 | 1280114.7625
106 | 2706395.5133 | 1280131.6075
107 | 2706289.0142 | 1280324.2689
108 | 2706263.7881 | 1280342.1179
109 | 2706246.1538 | 1280354.3158
110 | 2706228.9101 | 1280292.0588
111 | 2706216.3693 | 1280295.5365
112 | 2706227.4735 | 1280357.4965
113 | 2706201.0769 | 1280318.3275
114 | 2706198.0751 | 1280302.1838
115 | 2706230.5324 | 1280357.3358
116 | 2706201.3038 | 1280299.7143
117 | 2706210.171 | 1280297.2553
118 | 2706311.71 | 1280128.1376
119 | 2706221.1816 | 1280233.4903

## line_std_types
| c_nf_per_km | r_ohm_per_km | x_ohm_per_km | max_i_ka | type | q_mm2 | alpha | voltage_rating
NAYY 4x50 SE | 210 | 0.642 | 0.083 | 0.142 | cs | 50 | 0.00403 | LV
NAYY 4x120 SE | 264 | 0.225 | 0.08 | 0.242 | cs | 120 | 0.00403 | LV
NAYY 4x150 SE | 261 | 0.208 | 0.08 | 0.27 | cs | 150 | 0.00403 | LV
NA2XS2Y 1x95 RM/25 12/20 kV | 216 | 0.313 | 0.132 | 0.252 | cs | 95 | 0.00403 | MV
NA2XS2Y 1x185 RM/25 12/20 kV | 273 | 0.161 | 0.117 | 0.362 | cs | 185 | 0.00403 | MV
NA2XS2Y 1x240 RM/25 12/20 kV | 304 | 0.122 | 0.112 | 0.421 | cs | 240 | 0.00403 | MV
NA2XS2Y 1x95 RM/25 6/10 kV | 315 | 0.313 | 0.123 | 0.249 | cs | 95 | 0.00403 | MV
NA2XS2Y 1x185 RM/25 6/10 kV | 406 | 0.161 | 0.11 | 0.358 | cs | 185 | 0.00403 | MV
NA2XS2Y 1x240 RM/25 6/10 kV | 456 | 0.122 | 0.105 | 0.416 | cs | 240 | 0.00403 | MV
NA2XS2Y 1x150 RM/25 12/20 kV | 250 | 0.206 | 0.116 | 0.319 | cs | 150 | 0.00403 | MV
NA2XS2Y 1x120 RM/25 12/20 kV | 230 | 0.253 | 0.119 | 0.283 | cs | 120 | 0.00403 | MV
NA2XS2Y 1x70 RM/25 12/20 kV | 190 | 0.443 | 0.132 | 0.22 | cs | 70 | 0.00403 | MV
NA2XS2Y 1x150 RM/25 6/10 kV | 360 | 0.206 | 0.11 | 0.315 | cs | 150 | 0.00403 | MV
NA2XS2Y 1x120 RM/25 6/10 kV | 340 | 0.253 | 0.113 | 0.28 | cs | 120 | 0.00403 | MV
NA2XS2Y 1x70 RM/25 6/10 kV | 280 | 0.443 | 0.123 | 0.217 | cs | 70 | 0.00403 | MV
N2XS(FL)2Y 1x120 RM/35 64/110 kV | 112 | 0.153 | 0.166 | 0.366 | cs | 120 | 0.00393 | HV
N2XS(FL)2Y 1x185 RM/35 64/110 kV | 125 | 0.099 | 0.156 | 0.457 | cs | 185 | 0.00393 | HV
N2XS(FL)2Y 1x240 RM/35 64/110 kV | 135 | 0.075 | 0.149 | 0.526 | cs | 240 | 0.00393 | HV
N2XS(FL)2Y 1x300 RM/35 64/110 kV | 144 | 0.06 | 0.144 | 0.588 | cs | 300 | 0.00393 | HV
15-AL1/3-ST1A 0.4 | 11 | 1.8769 | 0.35 | 0.105 | ol | 16 | 0.00403 | LV
24-AL1/4-ST1A 0.4 | 11.25 | 1.2012 | 0.335 | 0.14 | ol | 24 | 0.00403 | LV
48-AL1/8-ST1A 0.4 | 12.2 | 0.5939 | 0.3 | 0.21 | ol | 48 | 0.00403 | LV
94-AL1/15-ST1A 0.4 | 13.2 | 0.306 | 0.29 | 0.35 | ol | 94 | 0.00403 | LV
34-AL1/6-ST1A 10.0 | 9.7 | 0.8342 | 0.36 | 0.17 | ol | 34 | 0.00403 | MV
48-AL1/8-ST1A 10.0 | 10.1 | 0.5939 | 0.35 | 0.21 | ol | 48 | 0.00403 | MV
70-AL1/11-ST1A 10.0 | 10.4 | 0.4132 | 0.339 | 0.29 | ol | 70 | 0.00403 | MV
94-AL1/15-ST1A 10.0 | 10.75 | 0.306 | 0.33 | 0.35 | ol | 94 | 0.00403 | MV
122-AL1/20-ST1A 10.0 | 11.1 | 0.2376 | 0.323 | 0.41 | ol | 122 | 0.00403 | MV
149-AL1/24-ST1A 10.0 | 11.25 | 0.194 | 0.315 | 0.47 | ol | 149 | 0.00403 | MV
34-AL1/6-ST1A 20.0 | 9.15 | 0.8342 | 0.382 | 0.17 | ol | 34 | 0.00403 | MV
48-AL1/8-ST1A 20.0 | 9.5 | 0.5939 | 0.372 | 0.21 | ol | 48 | 0.00403 | MV
70-AL1/11-ST1A 20.0 | 9.7 | 0.4132 | 0.36 | 0.29 | ol | 70 | 0.00403 | MV
94-AL1/15-ST1A 20.0 | 10 | 0.306 | 0.35 | 0.35 | ol | 94 | 0.00403 | MV
122-AL1/20-ST1A 20.0 | 10.3 | 0.2376 | 0.344 | 0.41 | ol | 122 | 0.00403 | MV
149-AL1/24-ST1A 20.0 | 10.5 | 0.194 | 0.337 | 0.47 | ol | 149 | 0.00403 | MV
184-AL1/30-ST1A 20.0 | 10.75 | 0.1571 | 0.33 | 0.535 | ol | 184 | 0.00403 | MV
243-AL1/39-ST1A 20.0 | 11 | 0.1188 | 0.32 | 0.645 | ol | 243 | 0.00403 | MV
48-AL1/8-ST1A 110.0 | 8 | 0.5939 | 0.46 | 0.21 | ol | 48 | 0.00403 | HV
70-AL1/11-ST1A 110.0 | 8.4 | 0.4132 | 0.45 | 0.29 | ol | 70 | 0.00403 | HV
94-AL1/15-ST1A 110.0 | 8.65 | 0.306 | 0.44 | 0.35 | ol | 94 | 0.00403 | HV
122-AL1/20-ST1A 110.0 | 8.5 | 0.2376 | 0.43 | 0.41 | ol | 122 | 0.00403 | HV
149-AL1/24-ST1A 110.0 | 8.75 | 0.194 | 0.41 | 0.47 | ol | 149 | 0.00403 | HV
184-AL1/30-ST1A 110.0 | 8.8 | 0.1571 | 0.4 | 0.535 | ol | 184 | 0.00403 | HV
243-AL1/39-ST1A 110.0 | 9 | 0.1188 | 0.39 | 0.645 | ol | 243 | 0.00403 | HV
305-AL1/39-ST1A 110.0 | 9.2 | 0.0949 | 0.38 | 0.74 | ol | 305 | 0.00403 | HV
490-AL1/64-ST1A 110.0 | 9.75 | 0.059 | 0.37 | 0.96 | ol | 490 | 0.00403 | HV
679-AL1/86-ST1A 110.0 | 9.95 | 0.042 | 0.36 | 1.15 | ol | 679 | 0.00403 | HV
490-AL1/64-ST1A 220.0 | 10 | 0.059 | 0.285 | 0.96 | ol | 490 | 0.00403 | HV
679-AL1/86-ST1A 220.0 | 11.7 | 0.042 | 0.275 | 1.15 | ol | 679 | 0.00403 | HV
490-AL1/64-ST1A 380.0 | 11 | 0.059 | 0.253 | 0.96 | ol | 490 | 0.00403 | HV
679-AL1/86-ST1A 380.0 | 14.6 | 0.042 | 0.25 | 1.15 | ol | 679 | 0.00403 | HV

## trafo_std_types
| i0_percent | pfe_kw | vkr_percent | sn_mva | vn_lv_kv | vn_hv_kv | vk_percent | shift_degree | vector_group | tap_side | tap_neutral | tap_min | tap_max | tap_step_degree | tap_step_percent | tap_phase_shifter
160 MVA 380/110 kV | 0.06 | 60 | 0.25 | 160 | 110 | 380 | 12.2 | 0 | Yy0 | hv | 0 | -9 | 9 | 0 | 1.5 | FALSE
100 MVA 220/110 kV | 0.06 | 55 | 0.26 | 100 | 110 | 220 | 12 | 0 | Yy0 | hv | 0 | -9 | 9 | 0 | 1.5 | FALSE
63 MVA 110/20 kV | 0.04 | 22 | 0.32 | 63 | 20 | 110 | 18 | 150 | YNd5 | hv | 0 | -9 | 9 | 0 | 1.5 | FALSE
40 MVA 110/20 kV | 0.05 | 18 | 0.34 | 40 | 20 | 110 | 16.2 | 150 | YNd5 | hv | 0 | -9 | 9 | 0 | 1.5 | FALSE
25 MVA 110/20 kV | 0.07 | 14 | 0.41 | 25 | 20 | 110 | 12 | 150 | YNd5 | hv | 0 | -9 | 9 | 0 | 1.5 | FALSE
63 MVA 110/10 kV | 0.04 | 22 | 0.32 | 63 | 10 | 110 | 18 | 150 | YNd5 | hv | 0 | -9 | 9 | 0 | 1.5 | FALSE
40 MVA 110/10 kV | 0.05 | 18 | 0.34 | 40 | 10 | 110 | 16.2 | 150 | YNd5 | hv | 0 | -9 | 9 | 0 | 1.5 | FALSE
25 MVA 110/10 kV | 0.07 | 14 | 0.41 | 25 | 10 | 110 | 12 | 150 | YNd5 | hv | 0 | -9 | 9 | 0 | 1.5 | FALSE
0.25 MVA 20/0.4 kV | 0.32 | 0.8 | 1.44 | 0.25 | 0.4 | 20 | 6 | 150 | Yzn5 | hv | 0 | -2 | 2 | 0 | 2.5 | FALSE
0.4 MVA 20/0.4 kV | 0.3375 | 1.35 | 1.425 | 0.4 | 0.4 | 20 | 6 | 150 | Dyn5 | hv | 0 | -2 | 2 | 0 | 2.5 | FALSE
0.63 MVA 20/0.4 kV | 0.2619 | 1.65 | 1.206 | 0.63 | 0.4 | 20 | 6 | 150 | Dyn5 | hv | 0 | -2 | 2 | 0 | 2.5 | FALSE
0.25 MVA 10/0.4 kV | 0.24 | 0.6 | 1.2 | 0.25 | 0.4 | 10 | 4 | 150 | Dyn5 | hv | 0 | -2 | 2 | 0 | 2.5 | FALSE
0.4 MVA 10/0.4 kV | 0.2375 | 0.95 | 1.325 | 0.4 | 0.4 | 10 | 4 | 150 | Dyn5 | hv | 0 | -2 | 2 | 0 | 2.5 | FALSE
0.63 MVA 10/0.4 kV | 0.1873 | 1.18 | 1.0794 | 0.63 | 0.4 | 10 | 4 | 150 | Dyn5 | hv | 0 | -2 | 2 | 0 | 2.5 | FALSE

## trafo3w_std_types
| sn_hv_mva | sn_mv_mva | sn_lv_mva | vn_hv_kv | vn_mv_kv | vn_lv_kv | vk_hv_percent | vk_mv_percent | vk_lv_percent | vkr_hv_percent | vkr_mv_percent | vkr_lv_percent | pfe_kw | i0_percent | shift_mv_degree | shift_lv_degree | vector_group | tap_side | tap_neutral | tap_min | tap_max | tap_step_percent
63/25/38 MVA 110/20/10 kV | 63 | 25 | 38 | 110 | 20 | 10 | 10.4 | 10.4 | 10.4 | 0.28 | 0.32 | 0.35 | 35 | 0.89 | 0 | 0 | YN0yn0yn0 | hv | 0 | -10 | 10 | 1.2
63/25/38 MVA 110/10/10 kV | 63 | 25 | 38 | 110 | 10 | 10 | 10.4 | 10.4 | 10.4 | 0.28 | 0.32 | 0.35 | 35 | 0.89 | 0 | 0 | YN0yn0yn0 | hv | 0 | -10 | 10 | 1.2

## fuse_std_types
| fuse_type | i_rated_a | t_avg | t_min | t_total | x_avg | x_min | x_total
HV 100A | HV 100A | 100 | 0 | [10.0, 3.64, 0.854, 0.281, 0.1, 0.0531, 0.022, 0.01] | [10.0, 4.267, 1.21, 0.403, 0.1, 0.058, 0.022, 0.01] | 0 | [300.0, 350.0, 450.0, 550.0, 700.0, 850.0, 1200.0, 1752.0] | [600.0, 700.0, 900.0, 1150.0, 1665.0, 2000.0, 3000.0, 4313.0]
HV 10A | HV 10A | 10 | 0 | [10.0, 1675.0, 0.344, 0.156, 0.1, 0.0417, 0.0171, 0.01] | [10.0, 1.3, 0.3, 0.155, 0.1, 0.0555, 0.023, 0.01] | 0 | [30.0, 32.0, 35.0, 37.0, 39.0, 50.0, 70.0, 88.0] | [60.0, 70.0, 80.0, 87.0, 94.0, 110.0, 150.0, 216.0]
HV 125A | HV 125A | 125 | 0 | [10.0, 1.82, 0.344, 0.1, 0.0467, 0.0269, 0.01] | [10.0, 2.478, 0.426, 0.1, 0.0427, 0.0211, 0.01] | 0 | [375.0, 500.0, 700.0, 925.0, 1200.0, 1500.0, 2341.0] | [750.0, 1000.0, 1500.0, 2200.0, 3000.0, 4000.0, 5765.0]
HV 160A | HV 160A | 160 | 0 | [10.0, 4.15, 1.03, 0.198, 0.1, 0.051, 0.0172, 0.01] | [10.0, 2.3, 0.734, 0.274, 0.1, 0.046, 0.0177, 0.01] | 0 | [480.0, 550.0, 700.0, 1000.0, 1260.0, 1600.0, 2500.0, 3227.0] | [960.0, 1300.0, 1700.0, 2200.0, 2996.0, 4000.0, 6000.0, 7946.0]
HV 16A | HV 16A | 16 | 0 | [10.0, 0.352, 0.164, 0.1, 0.0649, 0.0342, 0.01] | [10.0, 2.34, 0.722, 0.181, 0.1, 0.055, 0.0296, 0.01] | 0 | [48.0, 60.0, 65.0, 71.0, 80.0, 100.0, 162.0] | [96.0, 110.0, 125.0, 150.0, 168.0, 200.0, 250.0, 398.0]
HV 200A | HV 200A | 200 | 0 | [10.0, 4.267, 1.21, 0.403, 0.1, 0.058, 0.022, 0.01] | [10.0, 3.73, 1.654, 0.328, 0.1, 0.0531, 0.019, 0.01] | 0 | [600.0, 700.0, 900.0, 1150.0, 1665.0, 2000.0, 3000.0, 4313.0] | [1200.0, 1500.0, 1800.0, 2700.0, 3960.0, 5000.0, 7500.0, 10620.0]
HV 20A | HV 20A | 20 | 0 | [10.0, 1.3, 0.3, 0.155, 0.1, 0.0555, 0.023, 0.01] | [10.0, 1.3, 0.161, 0.1, 0.0611, 0.0399, 0.0141, 0.01] | 0 | [60.0, 70.0, 80.0, 87.0, 94.0, 110.0, 150.0, 216.0] | [120.0, 150.0, 200.0, 223.0, 260.0, 300.0, 450.0, 532.0]
HV 25A | HV 25A | 25 | 0 | [10.0, 2.512, 0.833, 0.299, 0.1, 0.0372, 0.0223, 0.01] | [10.0, 3.125, 0.597, 0.198, 0.1, 0.0378, 0.022, 0.01] | 0 | [75.0, 82.0, 90.0, 100.0, 124.0, 170.0, 200.0, 289.0] | [150.0, 170.0, 210.0, 250.0, 294.0, 400.0, 500.0, 711.0]
HV 31.5A | HV 31.5A | 31.5 | 0 | [10.0, 2.34, 0.722, 0.181, 0.1, 0.055, 0.0296, 0.01] | [10.0, 2.84, 0.368, 0.164, 0.1, 0.0621, 0.0378, 0.0195, 0.01] | 0 | [95.0, 110.0, 125.0, 150.0, 165.0, 200.0, 250.0, 390.0] | [189.0, 220.0, 300.0, 350.0, 393.0, 450.0, 530.0, 700.0, 960.0]
HV 40A | HV 40A | 40 | 0 | [10.0, 1.3, 0.161, 0.1, 0.0611, 0.0399, 0.0141, 0.01] | [10.0, 2.05, 0.369, 0.198, 0.1, 0.051, 0.0298, 0.01] | 0 | [120.0, 150.0, 200.0, 223.0, 260.0, 300.0, 450.0, 532.0] | [240.0, 300.0, 400.0, 450.0, 530.0, 650.0, 800.0, 1311.0]
HV 50A | HV 50A | 50 | 0 | [10.0, 3.215, 0.597, 0.198, 0.1, 0.0378, 0.022, 0.01] | [10.0, 3.64, 0.854, 0.281, 0.1, 0.0531, 0.022, 0.01] | 0 | [150.0, 170.0, 210.0, 250.0, 294.0, 400.0, 500.0, 711.0] | [300.0, 350.0, 450.0, 550.0, 700.0, 850.0, 1200.0, 1752.0]
HV 6.3A | HV 6.3A | 6.3 | 0 | [10.0, 1.39, 0.344, 0.168, 0.1, 0.056, 0.0263, 0.01] | [10.0, 1.711, 0.516, 0.198, 0.1, 0.0634, 0.0303, 0.01] | 0 | [19.0, 19.5, 20.4, 20.8, 22.0, 25.0, 32.0, 48.0] | [38.0, 40.0, 43.0, 48.0, 53.0, 60.0, 75.0, 118.0]
HV 63A | HV 63A | 63 | 0 | [10.0, 2.84, 0.368, 0.164, 0.1, 0.0621, 0.0378, 0.0195, 0.01] | [10.0, 1.82, 0.344, 0.1, 0.0467, 0.0269, 0.01] | 0 | [189.0, 220.0, 300.0, 350.0, 393.0, 450.0, 530.0, 700.0, 961.0] | [378.0, 500.0, 700.0, 934.0, 1200.0, 1500.0, 2366.0]
HV 80A | HV 80A | 80 | 0 | [10.0, 2.05, 0.369, 0.198, 0.1, 0.051, 0.0298, 0.01] | [10.0, 4.15, 1.03, 0.198, 0.1, 0.051, 0.0172, 0.01] | 0 | [240.0, 300.0, 400.0, 450.0, 530.0, 650.0, 800.0, 1311.0] | [480.0, 550.0, 700.0, 1000.0, 1260.0, 1600.0, 2500.0, 3227.0]
Siemens NH-1-100 | Siemens NH-1-100 | 100 | [5400.0, 2000.0, 400.0, 20.0, 1.0, 0.2, 0.012, 0.004] | 0 | 0 | [150.0, 190.0, 250.0, 430.0, 900.0, 1250.0, 2700.0, 3600.0] | 0 | 0
Siemens NH-1-125 | Siemens NH-1-125 | 125 | [4800.0, 120.0, 7.0, 0.1, 0.004] | 0 | 0 | [180.0, 400.0, 740.0, 2000.0, 4250.0] | 0 | 0
Siemens NH-1-16 | Siemens NH-1-16 | 16 | [4000.0, 400.0, 2.0, 0.1, 0.04, 0.01] | 0 | 0 | [26.0, 35.0, 75.0, 150.0, 200.0, 300.0] | 0 | 0
Siemens NH-1-160 | Siemens NH-1-160 | 160 | [4800.0, 120.0, 7.0, 0.1, 0.004] | 0 | 0 | [210.0, 500.0, 900.0, 2300.0, 5000.0] | 0 | 0
Siemens NH-1-25 | Siemens NH-1-25 | 25 | [4000.0, 1000.0, 10.0, 0.2, 0.02, 0.01] | 0 | 0 | [40.0, 50.0, 100.0, 210.0, 400.0, 500.0] | 0 | 0
Siemens NH-1-50 | Siemens NH-1-50 | 50 | [4000.0, 40.0, 4.0, 1.0, 0.02, 0.01] | 0 | 0 | [86.0, 200.0, 300.0, 400.0, 1000.0, 1280.0] | 0 | 0
Siemens NH-1-63 | Siemens NH-1-63 | 63 | [4000.0, 100.0, 10.0, 2.0, 0.04, 0.01] | 0 | 0 | [100.0, 200.0, 300.0, 400.0, 1000.0, 1500.0] | 0 | 0
Siemens NH-1-80 | Siemens NH-1-80 | 80 | [4800.0, 120.0, 7.0, 0.1, 0.01] | 0 | 0 | [150.58, 250.0, 450.0, 1150.0, 2470.0] | 0 | 0
Siemens NH-2-1000 | Siemens NH-2-1000 | 1000 | [4800.0, 120.0, 7.0, 0.1, 0.004] | 0 | 0 | [1900.0, 3500.0, 8400.0, 24000.0, 52000.0] | 0 | 0
Siemens NH-2-200 | Siemens NH-2-200 | 200 | [4800.0, 120.0, 7.0, 0.1, 0.004] | 0 | 0 | [280.0, 650.0, 1200.0, 3000.0, 7000.0] | 0 | 0
Siemens NH-2-224 | Siemens NH-2-224 | 224 | [4800.0, 120.0, 7.0, 0.2, 0.04, 0.004] | 0 | 0 | [400.0, 750.0, 1453.0, 3025.0, 4315.0, 7600.0] | 0 | 0
Siemens NH-2-250 | Siemens NH-2-250 | 250 | [4800.0, 120.0, 7.0, 0.1, 0.004] | 0 | 0 | [450.0, 800.0, 1650.0, 4000.0, 8500.0] | 0 | 0
Siemens NH-2-315 | Siemens NH-2-315 | 315 | [4800.0, 120.0, 7.0, 0.1, 0.004] | 0 | 0 | [550.0, 920.0, 1900.0, 5000.0, 11000.0] | 0 | 0
Siemens NH-2-355 | Siemens NH-2-355 | 355 | [4800.0, 120.0, 6.0, 0.1, 0.004] | 0 | 0 | [650.0, 1116.27, 2350.0, 5840.0, 12790.0] | 0 | 0
Siemens NH-2-400 | Siemens NH-2-400 | 400 | [4800.0, 120.0, 7.0, 0.1, 0.004] | 0 | 0 | [720.0, 1350.0, 2800.0, 6500.0, 15000.0] | 0 | 0
Siemens NH-2-425 | Siemens NH-2-425 | 425 | [4800.0, 120.0, 7.0, 0.1, 0.004] | 0 | 0 | [850.0, 1500.0, 3050.0, 7500.0, 16500.0] | 0 | 0
Siemens NH-2-630 | Siemens NH-2-630 | 630 | [4800.0, 120.0, 7.0, 0.1, 0.004] | 0 | 0 | [1200.0, 2000.0, 4800.0, 12000.0, 26000.0] | 0 | 0

## dtypes
| element | column | dtype
0 | bus | name | object
1 | bus | vn_kv | float64
2 | bus | type | object
3 | bus | zone | object
4 | bus | in_service | bool
5 | load | name | object
6 | load | bus | uint32
7 | load | p_mw | float64
8 | load | q_mvar | float64
9 | load | const_z_percent | float64
10 | load | const_i_percent | float64
11 | load | sn_mva | float64
12 | load | scaling | float64
13 | load | in_service | bool
14 | load | type | object
15 | ext_grid | name | object
16 | ext_grid | bus | uint32
17 | ext_grid | vm_pu | float64
18 | ext_grid | va_degree | float64
19 | ext_grid | slack_weight | float64
20 | ext_grid | in_service | bool
21 | line | name | object
22 | line | std_type | object
23 | line | from_bus | uint32
24 | line | to_bus | uint32
25 | line | length_km | float64
26 | line | r_ohm_per_km | float64
27 | line | x_ohm_per_km | float64
28 | line | c_nf_per_km | float64
29 | line | g_us_per_km | float64
30 | line | max_i_ka | float64
31 | line | df | float64
32 | line | parallel | uint32
33 | line | type | object
34 | line | in_service | bool
35 | trafo | name | object
36 | trafo | std_type | object
37 | trafo | hv_bus | uint32
38 | trafo | lv_bus | uint32
39 | trafo | sn_mva | float64
40 | trafo | vn_hv_kv | float64
41 | trafo | vn_lv_kv | float64
42 | trafo | vk_percent | float64
43 | trafo | vkr_percent | float64
44 | trafo | pfe_kw | float64
45 | trafo | i0_percent | float64
46 | trafo | shift_degree | float64
47 | trafo | tap_side | object
48 | trafo | tap_neutral | int32
49 | trafo | tap_min | int32
50 | trafo | tap_max | int32
51 | trafo | tap_step_percent | float64
52 | trafo | tap_step_degree | float64
53 | trafo | tap_pos | int32
54 | trafo | tap_phase_shifter | bool
55 | trafo | parallel | uint32
56 | trafo | df | float64
57 | trafo | in_service | bool
58 | line_geodata | coords | object
59 | bus_geodata | x | float64
60 | bus_geodata | y | float64
61 | bus_geodata | coords | object

## parameters
| version | format_version | converged | OPF_converged | name | f_hz | sn_mva
0 | 2.14.6 | 2.14.0 | FALSE | FALSE |  | 50 | 1