## bus
| name | vn_kv | type | zone | in_service
0 | bus_LV_2971-3_0_3_node_0 | 0.4 | n |  | TRUE
1 | bus_LV_2971-3_0_3_node_1 | 0.4 | n |  | TRUE
2 | bus_LV_2971-3_0_3_node_2 | 0.4 | n |  | TRUE
3 | bus_LV_2971-3_0_3_node_3 | 0.4 | n |  | TRUE
4 | bus_LV_2971-3_0_3_node_4 | 0.4 | n |  | TRUE
5 | bus_LV_2971-3_0_3_node_7 | 0.4 | n |  | TRUE
6 | bus_LV_2971-3_0_3_node_111 | 0.4 | n |  | TRUE
7 | bus_LV_2971-3_0_3_node_5 | 0.4 | n |  | TRUE
8 | bus_LV_2971-3_0_3_node_112 | 0.4 | n |  | TRUE
9 | bus_LV_2971-3_0_3_node_6 | 0.4 | n |  | TRUE
10 | bus_LV_2971-3_0_3_node_8 | 0.4 | n |  | TRUE
11 | bus_LV_2971-3_0_3_node_17 | 0.4 | n |  | TRUE
12 | bus_LV_2971-3_0_3_node_18 | 0.4 | n |  | TRUE
13 | bus_LV_2971-3_0_3_node_9 | 0.4 | n |  | TRUE
14 | bus_LV_2971-3_0_3_node_10 | 0.4 | n |  | TRUE
15 | bus_LV_2971-3_0_3_node_11 | 0.4 | n |  | TRUE
16 | bus_LV_2971-3_0_3_node_12 | 0.4 | n |  | TRUE
17 | bus_LV_2971-3_0_3_node_13 | 0.4 | n |  | TRUE
18 | bus_LV_2971-3_0_3_node_14 | 0.4 | n |  | TRUE
19 | bus_LV_2971-3_0_3_node_15 | 0.4 | n |  | TRUE
20 | bus_LV_2971-3_0_3_node_100 | 0.4 | n |  | TRUE
21 | bus_LV_2971-3_0_3_node_16 | 0.4 | n |  | TRUE
22 | bus_LV_2971-3_0_3_node_98 | 0.4 | n |  | TRUE
23 | bus_LV_2971-3_0_3_node_113 | 0.4 | n |  | TRUE
24 | bus_LV_2971-3_0_3_node_96 | 0.4 | n |  | TRUE
25 | bus_LV_2971-3_0_3_node_95 | 0.4 | n |  | TRUE
26 | bus_LV_2971-3_0_3_node_19 | 0.4 | n |  | TRUE
27 | bus_LV_2971-3_0_3_node_20 | 0.4 | n |  | TRUE
28 | bus_LV_2971-3_0_3_node_21 | 0.4 | n |  | TRUE
29 | bus_LV_2971-3_0_3_node_22 | 0.4 | n |  | TRUE
30 | bus_LV_2971-3_0_3_node_23 | 0.4 | n |  | TRUE
31 | bus_LV_2971-3_0_3_node_24 | 0.4 | n |  | TRUE
32 | bus_LV_2971-3_0_3_node_108 | 0.4 | n |  | TRUE
33 | bus_LV_2971-3_0_3_node_110 | 0.4 | n |  | TRUE
34 | bus_LV_2971-3_0_3_node_109 | 0.4 | n |  | TRUE
35 | bus_LV_2971-3_0_3_node_70 | 0.4 | n |  | TRUE
36 | bus_LV_2971-3_0_3_node_25 | 0.4 | n |  | TRUE
37 | bus_LV_2971-3_0_3_node_26 | 0.4 | n |  | TRUE
38 | bus_LV_2971-3_0_3_node_28 | 0.4 | n |  | TRUE
39 | bus_LV_2971-3_0_3_node_27 | 0.4 | n |  | TRUE
40 | bus_LV_2971-3_0_3_node_29 | 0.4 | n |  | TRUE
41 | bus_LV_2971-3_0_3_node_30 | 0.4 | n |  | TRUE
42 | bus_LV_2971-3_0_3_node_31 | 0.4 | n |  | TRUE
43 | bus_LV_2971-3_0_3_node_107 | 0.4 | n |  | TRUE
44 | bus_LV_2971-3_0_3_node_34 | 0.4 | n |  | TRUE
45 | bus_LV_2971-3_0_3_node_33 | 0.4 | n |  | TRUE
46 | bus_LV_2971-3_0_3_node_43 | 0.4 | n |  | TRUE
47 | bus_LV_2971-3_0_3_node_105 | 0.4 | n |  | TRUE
48 | bus_LV_2971-3_0_3_node_35 | 0.4 | n |  | TRUE
49 | bus_LV_2971-3_0_3_node_32 | 0.4 | n |  | TRUE
50 | bus_LV_2971-3_0_3_node_44 | 0.4 | n |  | TRUE
51 | bus_LV_2971-3_0_3_node_36 | 0.4 | n |  | TRUE
52 | bus_LV_2971-3_0_3_node_37 | 0.4 | n |  | TRUE
53 | bus_LV_2971-3_0_3_node_38 | 0.4 | n |  | TRUE
54 | bus_LV_2971-3_0_3_node_39 | 0.4 | n |  | TRUE
55 | bus_LV_2971-3_0_3_node_40 | 0.4 | n |  | TRUE
56 | bus_LV_2971-3_0_3_node_41 | 0.4 | n |  | TRUE
57 | bus_LV_2971-3_0_3_node_42 | 0.4 | n |  | TRUE
58 | bus_LV_2971-3_0_3_node_47 | 0.4 | n |  | TRUE
59 | bus_LV_2971-3_0_3_node_87 | 0.4 | n |  | TRUE
60 | bus_LV_2971-3_0_3_node_88 | 0.4 | n |  | TRUE
61 | bus_LV_2971-3_0_3_node_46 | 0.4 | n |  | TRUE
62 | bus_LV_2971-3_0_3_node_86 | 0.4 | n |  | TRUE
63 | bus_LV_2971-3_0_3_node_89 | 0.4 | n |  | TRUE
64 | bus_LV_2971-3_0_3_node_45 | 0.4 | n |  | TRUE
65 | bus_LV_2971-3_0_3_node_49 | 0.4 | n |  | TRUE
66 | bus_LV_2971-3_0_3_node_50 | 0.4 | n |  | TRUE
67 | bus_LV_2971-3_0_3_node_51 | 0.4 | n |  | TRUE
68 | bus_LV_2971-3_0_3_node_52 | 0.4 | n |  | TRUE
69 | bus_LV_2971-3_0_3_node_54 | 0.4 | n |  | TRUE
70 | bus_LV_2971-3_0_3_node_55 | 0.4 | n |  | TRUE
71 | bus_LV_2971-3_0_3_node_61 | 0.4 | n |  | TRUE
72 | bus_LV_2971-3_0_3_node_60 | 0.4 | n |  | TRUE
73 | bus_LV_2971-3_0_3_node_77 | 0.4 | n |  | TRUE
74 | bus_LV_2971-3_0_3_node_78 | 0.4 | n |  | TRUE
75 | bus_LV_2971-3_0_3_node_76 | 0.4 | n |  | TRUE
76 | bus_LV_2971-3_0_3_node_56 | 0.4 | n |  | TRUE
77 | bus_LV_2971-3_0_3_node_57 | 0.4 | n |  | TRUE
78 | bus_LV_2971-3_0_3_node_59 | 0.4 | n |  | TRUE
79 | bus_LV_2971-3_0_3_node_69 | 0.4 | n |  | TRUE
80 | bus_LV_2971-3_0_3_node_62 | 0.4 | n |  | TRUE
81 | bus_LV_2971-3_0_3_node_63 | 0.4 | n |  | TRUE
82 | bus_LV_2971-3_0_3_node_65 | 0.4 | n |  | TRUE
83 | bus_LV_2971-3_0_3_node_64 | 0.4 | n |  | TRUE
84 | bus_LV_2971-3_0_3_node_67 | 0.4 | n |  | TRUE
85 | bus_LV_2971-3_0_3_node_66 | 0.4 | n |  | TRUE
86 | bus_LV_2971-3_0_3_node_68 | 0.4 | n |  | TRUE
87 | bus_LV_2971-3_0_3_node_81 | 0.4 | n |  | TRUE
88 | bus_LV_2971-3_0_3_node_80 | 0.4 | n |  | TRUE
89 | bus_LV_2971-3_0_3_node_118 | 0.4 | n |  | TRUE
90 | bus_LV_2971-3_0_3_node_116 | 0.4 | n |  | TRUE
91 | bus_LV_2971-3_0_3_node_72 | 0.4 | n |  | TRUE
92 | bus_LV_2971-3_0_3_node_73 | 0.4 | n |  | TRUE
93 | bus_LV_2971-3_0_3_node_74 | 0.4 | n |  | TRUE
94 | bus_LV_2971-3_0_3_node_75 | 0.4 | n |  | TRUE
95 | bus_LV_2971-3_0_3_node_82 | 0.4 | n |  | TRUE
96 | bus_LV_2971-3_0_3_node_83 | 0.4 | n |  | TRUE
97 | bus_LV_2971-3_0_3_node_84 | 0.4 | n |  | TRUE
98 | bus_LV_2971-3_0_3_node_91 | 0.4 | n |  | TRUE
99 | bus_LV_2971-3_0_3_node_79 | 0.4 | n |  | TRUE
100 | bus_LV_2971-3_0_3_node_85 | 0.4 | n |  | TRUE
101 | bus_LV_2971-3_0_3_node_90 | 0.4 | n |  | TRUE
102 | bus_LV_2971-3_0_3_node_93 | 0.4 | n |  | TRUE
103 | bus_LV_2971-3_0_3_node_94 | 0.4 | n |  | TRUE
104 | bus_LV_2971-3_0_3_node_97 | 0.4 | n |  | TRUE
105 | bus_LV_2971-3_0_3_node_99 | 0.4 | n |  | TRUE
106 | bus_LV_2971-3_0_3_node_101 | 0.4 | n |  | TRUE
107 | bus_LV_2971-3_0_3_node_119 | 0.4 | n |  | TRUE
108 | bus_LV_2971-3_0_3_node_106 | 0.4 | n |  | TRUE
109 | bus_LV_2971-3_0_3_node_102 | 0.4 | n |  | TRUE
110 | bus_LV_2971-3_0_3_node_103 | 0.4 | n |  | TRUE
111 | bus_LV_2971-3_0_3_node_104 | 0.4 | n |  | TRUE
112 | bus_LV_2971-3_0_3_node_117 | 0.4 | n |  | TRUE
113 | bus_LV_2971-3_0_3_node_115 | 0.4 | n |  | TRUE
114 | bus_LV_2971-3_0_3_node_114 | 0.4 | n |  | TRUE
115 | bus_MV_400_0_node_131 | 20 | n |  | TRUE

## load
| name | bus | p_mw | q_mvar | const_z_percent | const_i_percent | sn_mva | scaling | in_service | type
0 | LV_2971-3_0_3_load_0 | 0 | 0.0026653 | 0.00066799 | 0 | 0 |  | 1 | TRUE | wye
1 | LV_2971-3_0_3_load_1 | 1 | 0.0010008 | 0.00025081 | 0 | 0 |  | 1 | TRUE | wye
2 | LV_2971-3_0_3_load_2 | 2 | 0.0026529 | 0.00066488 | 0 | 0 |  | 1 | TRUE | wye
3 | LV_2971-3_0_3_load_3 | 3 | 0.0012558 | 0.00031472 | 0 | 0 |  | 1 | TRUE | wye
4 | LV_2971-3_0_3_load_4 | 4 | 0.0021151 | 0.0005301 | 0 | 0 |  | 1 | TRUE | wye
5 | LV_2971-3_0_3_load_7 | 5 | 0.0012356 | 0.00030966 | 0 | 0 |  | 1 | TRUE | wye
6 | LV_2971-3_0_3_load_111 | 6 | 0.0039709 | 0.00099519 | 0 | 0 |  | 1 | TRUE | wye
7 | LV_2971-3_0_3_load_5 | 7 | 0.0014599 | 0.00036589 | 0 | 0 |  | 1 | TRUE | wye
8 | LV_2971-3_0_3_load_6 | 9 | 0.001135 | 0.00028445 | 0 | 0 |  | 1 | TRUE | wye
9 | LV_2971-3_0_3_load_8 | 10 | 0.0028533 | 0.00071511 | 0 | 0 |  | 1 | TRUE | wye
10 | LV_2971-3_0_3_load_17 | 11 | 0.002443 | 0.00061227 | 0 | 0 |  | 1 | TRUE | wye
11 | LV_2971-3_0_3_load_18 | 12 | 0.0012299 | 0.00030825 | 0 | 0 |  | 1 | TRUE | wye
12 | LV_2971-3_0_3_load_9 | 13 | 0.0024003 | 0.00060156 | 0 | 0 |  | 1 | TRUE | wye
13 | LV_2971-3_0_3_load_10 | 14 | 0.0025 | 0.00062656 | 0 | 0 |  | 1 | TRUE | wye
14 | LV_2971-3_0_3_load_12 | 16 | 0.0016044 | 0.00040211 | 0 | 0 |  | 1 | TRUE | wye
15 | LV_2971-3_0_3_load_13 | 17 | 0.002442 | 0.00061203 | 0 | 0 |  | 1 | TRUE | wye
16 | LV_2971-3_0_3_load_14 | 18 | 0.0012646 | 0.00031693 | 0 | 0 |  | 1 | TRUE | wye
17 | LV_2971-3_0_3_load_15 | 19 | 0.008089 | 0.0020273 | 0 | 0 |  | 1 | TRUE | wye
18 | LV_2971-3_0_3_load_100 | 20 | 0.0020031 | 0.00050204 | 0 | 0 |  | 1 | TRUE | wye
19 | LV_2971-3_0_3_load_16 | 21 | 0.0017731 | 0.00044437 | 0 | 0 |  | 1 | TRUE | wye
20 | LV_2971-3_0_3_load_98 | 22 | 0.0032113 | 0.00080483 | 0 | 0 |  | 1 | TRUE | wye
21 | LV_2971-3_0_3_load_113 | 23 | 0.0016511 | 0.00041382 | 0 | 0 |  | 1 | TRUE | wye
22 | LV_2971-3_0_3_load_96 | 24 | 0.001098 | 0.0002752 | 0 | 0 |  | 1 | TRUE | wye
23 | LV_2971-3_0_3_load_95 | 25 | 0.0010429 | 0.00026137 | 0 | 0 |  | 1 | TRUE | wye
24 | LV_2971-3_0_3_load_19 | 26 | 0.001802 | 0.00045162 | 0 | 0 |  | 1 | TRUE | wye
25 | LV_2971-3_0_3_load_20 | 27 | 0.0016101 | 0.00040353 | 0 | 0 |  | 1 | TRUE | wye
26 | LV_2971-3_0_3_load_21 | 28 | 0.0027197 | 0.00068163 | 0 | 0 |  | 1 | TRUE | wye
27 | LV_2971-3_0_3_load_22 | 29 | 0.0028611 | 0.00071706 | 0 | 0 |  | 1 | TRUE | wye
28 | LV_2971-3_0_3_load_23 | 30 | 0.0015677 | 0.00039291 | 0 | 0 |  | 1 | TRUE | wye
29 | LV_2971-3_0_3_load_24 | 31 | 0.00068331 | 0.00017125 | 0 | 0 |  | 1 | TRUE | wye
30 | LV_2971-3_0_3_load_108 | 32 | 0.0019491 | 0.0004885 | 0 | 0 |  | 1 | TRUE | wye
31 | LV_2971-3_0_3_load_110 | 33 | 0.0010088 | 0.00025283 | 0 | 0 |  | 1 | TRUE | wye
32 | LV_2971-3_0_3_load_109 | 34 | 0.0013296 | 0.00033324 | 0 | 0 |  | 1 | TRUE | wye
33 | LV_2971-3_0_3_load_70 | 35 | 0.0023972 | 0.00060078 | 0 | 0 |  | 1 | TRUE | wye
34 | LV_2971-3_0_3_load_25 | 36 | 0.0047828 | 0.0011987 | 0 | 0 |  | 1 | TRUE | wye
35 | LV_2971-3_0_3_load_26 | 37 | 0.0019416 | 0.00048661 | 0 | 0 |  | 1 | TRUE | wye
36 | LV_2971-3_0_3_load_28 | 38 | 0.0003232 | 8.1003e-05 | 0 | 0 |  | 1 | TRUE | wye
37 | LV_2971-3_0_3_load_29 | 40 | 0.00063109 | 0.00015817 | 0 | 0 |  | 1 | TRUE | wye
38 | LV_2971-3_0_3_load_31 | 42 | 0.0012047 | 0.00030193 | 0 | 0 |  | 1 | TRUE | wye
39 | LV_2971-3_0_3_load_107 | 43 | 0.0010388 | 0.00026036 | 0 | 0 |  | 1 | TRUE | wye
40 | LV_2971-3_0_3_load_34 | 44 | 0.00098506 | 0.00024688 | 0 | 0 |  | 1 | TRUE | wye
41 | LV_2971-3_0_3_load_33 | 45 | 0.0020918 | 0.00052427 | 0 | 0 |  | 1 | TRUE | wye
42 | LV_2971-3_0_3_load_43 | 46 | 0.00059273 | 0.00014855 | 0 | 0 |  | 1 | TRUE | wye
43 | LV_2971-3_0_3_load_105 | 47 | 0.00097543 | 0.00024447 | 0 | 0 |  | 1 | TRUE | wye
44 | LV_2971-3_0_3_load_35 | 48 | 0.0012577 | 0.00031522 | 0 | 0 |  | 1 | TRUE | wye
45 | LV_2971-3_0_3_load_32 | 49 | 0.00042457 | 0.00010641 | 0 | 0 |  | 1 | TRUE | wye
46 | LV_2971-3_0_3_load_44 | 50 | 0.00060248 | 0.00015099 | 0 | 0 |  | 1 | TRUE | wye
47 | LV_2971-3_0_3_load_36 | 51 | 0.0025298 | 0.00063404 | 0 | 0 |  | 1 | TRUE | wye
48 | LV_2971-3_0_3_load_37 | 52 | 0.0012647 | 0.00031697 | 0 | 0 |  | 1 | TRUE | wye
49 | LV_2971-3_0_3_load_38 | 53 | 0.003489 | 0.00087442 | 0 | 0 |  | 1 | TRUE | wye
50 | LV_2971-3_0_3_load_40 | 55 | 0.0020007 | 0.00050142 | 0 | 0 |  | 1 | TRUE | wye
51 | LV_2971-3_0_3_load_41 | 56 | 0.0019755 | 0.0004951 | 0 | 0 |  | 1 | TRUE | wye
52 | LV_2971-3_0_3_load_42 | 57 | 0.0021018 | 0.00052676 | 0 | 0 |  | 1 | TRUE | wye
53 | LV_2971-3_0_3_load_47 | 58 | 0.00078004 | 0.0001955 | 0 | 0 |  | 1 | TRUE | wye
54 | LV_2971-3_0_3_load_87 | 59 | 0.00046963 | 0.0001177 | 0 | 0 |  | 1 | TRUE | wye
55 | LV_2971-3_0_3_load_88 | 60 | 0.00092448 | 0.0002317 | 0 | 0 |  | 1 | TRUE | wye
56 | LV_2971-3_0_3_load_46 | 61 | 0.0032314 | 0.00080986 | 0 | 0 |  | 1 | TRUE | wye
57 | LV_2971-3_0_3_load_86 | 62 | 0.00083442 | 0.00020913 | 0 | 0 |  | 1 | TRUE | wye
58 | LV_2971-3_0_3_load_89 | 63 | 0.0012161 | 0.00030478 | 0 | 0 |  | 1 | TRUE | wye
59 | LV_2971-3_0_3_load_45 | 64 | 0.001583 | 0.00039675 | 0 | 0 |  | 1 | TRUE | wye
60 | LV_2971-3_0_3_load_49 | 65 | 0.0016924 | 0.00042416 | 0 | 0 |  | 1 | TRUE | wye
61 | LV_2971-3_0_3_load_51 | 67 | 0.0024329 | 0.00060974 | 0 | 0 |  | 1 | TRUE | wye
62 | LV_2971-3_0_3_load_52 | 68 | 0.0010157 | 0.00025457 | 0 | 0 |  | 1 | TRUE | wye
63 | LV_2971-3_0_3_load_54 | 69 | 0.00093305 | 0.00023385 | 0 | 0 |  | 1 | TRUE | wye
64 | LV_2971-3_0_3_load_55 | 70 | 0.00087354 | 0.00021893 | 0 | 0 |  | 1 | TRUE | wye
65 | LV_2971-3_0_3_load_61 | 71 | 0.0017137 | 0.00042949 | 0 | 0 |  | 1 | TRUE | wye
66 | LV_2971-3_0_3_load_60 | 72 | 0.0013613 | 0.00034117 | 0 | 0 |  | 1 | TRUE | wye
67 | LV_2971-3_0_3_load_78 | 74 | 0.002889 | 0.00072405 | 0 | 0 |  | 1 | TRUE | wye
68 | LV_2971-3_0_3_load_76 | 75 | 0.0012398 | 0.00031072 | 0 | 0 |  | 1 | TRUE | wye
69 | LV_2971-3_0_3_load_56 | 76 | 0.010688 | 0.0026787 | 0 | 0 |  | 1 | TRUE | wye
70 | LV_2971-3_0_3_load_57 | 77 | 0.0011117 | 0.00027861 | 0 | 0 |  | 1 | TRUE | wye
71 | LV_2971-3_0_3_load_59 | 78 | 0.0036357 | 0.00091119 | 0 | 0 |  | 1 | TRUE | wye
72 | LV_2971-3_0_3_load_63 | 81 | 0.0040733 | 0.0010209 | 0 | 0 |  | 1 | TRUE | wye
73 | LV_2971-3_0_3_load_65 | 82 | 0.0026948 | 0.00067538 | 0 | 0 |  | 1 | TRUE | wye
74 | LV_2971-3_0_3_load_64 | 83 | 0.0016158 | 0.00040497 | 0 | 0 |  | 1 | TRUE | wye
75 | LV_2971-3_0_3_load_67 | 84 | 0.0024322 | 0.00060955 | 0 | 0 |  | 1 | TRUE | wye
76 | LV_2971-3_0_3_load_66 | 85 | 0.0014349 | 0.00035963 | 0 | 0 |  | 1 | TRUE | wye
77 | LV_2971-3_0_3_load_68 | 86 | 0.0060804 | 0.0015239 | 0 | 0 |  | 1 | TRUE | wye
78 | LV_2971-3_0_3_load_81 | 87 | 0.0017702 | 0.00044366 | 0 | 0 |  | 1 | TRUE | wye
79 | LV_2971-3_0_3_load_80 | 88 | 0.00067009 | 0.00016794 | 0 | 0 |  | 1 | TRUE | wye
80 | LV_2971-3_0_3_load_118 | 89 | 0.0076514 | 0.0019176 | 0 | 0 |  | 1 | TRUE | wye
81 | LV_2971-3_0_3_load_72 | 91 | 0.0022128 | 0.00055459 | 0 | 0 |  | 1 | TRUE | wye
82 | LV_2971-3_0_3_load_73 | 92 | 0.0016554 | 0.00041487 | 0 | 0 |  | 1 | TRUE | wye
83 | LV_2971-3_0_3_load_82 | 95 | 0.0004233 | 0.00010609 | 0 | 0 |  | 1 | TRUE | wye
84 | LV_2971-3_0_3_load_83 | 96 | 0.0012855 | 0.00032218 | 0 | 0 |  | 1 | TRUE | wye
85 | LV_2971-3_0_3_load_84 | 97 | 0.0011124 | 0.00027879 | 0 | 0 |  | 1 | TRUE | wye
86 | LV_2971-3_0_3_load_91 | 98 | 0.0023828 | 0.00059718 | 0 | 0 |  | 1 | TRUE | wye
87 | LV_2971-3_0_3_load_79 | 99 | 0.0015765 | 0.00039511 | 0 | 0 |  | 1 | TRUE | wye
88 | LV_2971-3_0_3_load_85 | 100 | 0.00081715 | 0.0002048 | 0 | 0 |  | 1 | TRUE | wye
89 | LV_2971-3_0_3_load_90 | 101 | 0.0025054 | 0.00062791 | 0 | 0 |  | 1 | TRUE | wye
90 | LV_2971-3_0_3_load_93 | 102 | 0.0036254 | 0.00090861 | 0 | 0 |  | 1 | TRUE | wye
91 | LV_2971-3_0_3_load_94 | 103 | 0.0012368 | 0.00030996 | 0 | 0 |  | 1 | TRUE | wye
92 | LV_2971-3_0_3_load_97 | 104 | 0.0010059 | 0.0002521 | 0 | 0 |  | 1 | TRUE | wye
93 | LV_2971-3_0_3_load_99 | 105 | 0.0011975 | 0.00030012 | 0 | 0 |  | 1 | TRUE | wye
94 | LV_2971-3_0_3_load_101 | 106 | 0.0018337 | 0.00045957 | 0 | 0 |  | 1 | TRUE | wye
95 | LV_2971-3_0_3_load_119 | 107 | 0.0011625 | 0.00029134 | 0 | 0 |  | 1 | TRUE | wye
96 | LV_2971-3_0_3_load_106 | 108 | 0.0033142 | 0.00083061 | 0 | 0 |  | 1 | TRUE | wye
97 | LV_2971-3_0_3_load_102 | 109 | 0.0013359 | 0.00033482 | 0 | 0 |  | 1 | TRUE | wye
98 | LV_2971-3_0_3_load_103 | 110 | 0.001483 | 0.00037168 | 0 | 0 |  | 1 | TRUE | wye
99 | LV_2971-3_0_3_load_117 | 112 | 0.0063041 | 0.00158 | 0 | 0 |  | 1 | TRUE | wye
100 | LV_2971-3_0_3_load_114 | 114 | 0.00094664 | 0.00023725 | 0 | 0 |  | 1 | TRUE | wye

## ext_grid
| name | bus | vm_pu | va_degree | slack_weight | in_service
0 |  | 19 | 1 | 0 | 1 | TRUE

## line
| name | std_type | from_bus | to_bus | length_km | r_ohm_per_km | x_ohm_per_km | c_nf_per_km | g_us_per_km | max_i_ka | df | parallel | type | in_service
0 | LV_2971-3_0_3_line_0 | NAYY 4x150 SE | 0 | 1 | 0.0079774 | 0.208 | 0.08 | 261 | 0 | 0.27 | 1 | 1 | cs | TRUE
1 | LV_2971-3_0_3_line_1 | NAYY 4x150 SE | 0 | 2 | 0.0024901 | 0.208 | 0.08 | 261 | 0 | 0.27 | 1 | 1 | cs | TRUE
2 | LV_2971-3_0_3_line_2 | NAYY 4x150 SE | 1 | 3 | 0.0034342 | 0.208 | 0.08 | 261 | 0 | 0.27 | 1 | 1 | cs | TRUE
3 | LV_2971-3_0_3_line_3 | NAYY 4x150 SE | 2 | 4 | 0.014662 | 0.208 | 0.08 | 261 | 0 | 0.27 | 1 | 1 | cs | TRUE
4 | LV_2971-3_0_3_line_4 | NAYY 4x150 SE | 3 | 5 | 0.003024 | 0.208 | 0.08 | 261 | 0 | 0.27 | 1 | 1 | cs | TRUE
5 | LV_2971-3_0_3_line_5 | NAYY 4x150 SE | 4 | 6 | 0.013852 | 0.208 | 0.08 | 261 | 0 | 0.27 | 1 | 1 | cs | TRUE
6 | LV_2971-3_0_3_line_6 | NAYY 4x150 SE | 5 | 7 | 0.0056271 | 0.208 | 0.08 | 261 | 0 | 0.27 | 1 | 1 | cs | TRUE
7 | LV_2971-3_0_3_line_7 | NAYY 4x150 SE | 6 | 8 | 0.017057 | 0.208 | 0.08 | 261 | 0 | 0.27 | 1 | 1 | cs | TRUE
8 | LV_2971-3_0_3_line_8 | NAYY 4x150 SE | 7 | 9 | 0.0013824 | 0.208 | 0.08 | 261 | 0 | 0.27 | 1 | 1 | cs | TRUE
9 | LV_2971-3_0_3_line_9 | NAYY 4x150 SE | 8 | 23 | 0.0081261 | 0.208 | 0.08 | 261 | 0 | 0.27 | 1 | 1 | cs | TRUE
10 | LV_2971-3_0_3_line_10 | NAYY 4x150 SE | 8 | 18 | 0.0030789 | 0.208 | 0.08 | 261 | 0 | 0.27 | 1 | 1 | cs | TRUE
11 | LV_2971-3_0_3_line_11 | NAYY 4x150 SE | 9 | 10 | 0.0013913 | 0.208 | 0.08 | 261 | 0 | 0.27 | 1 | 1 | cs | TRUE
12 | LV_2971-3_0_3_line_12 | NAYY 4x150 SE | 10 | 11 | 0.0056874 | 0.208 | 0.08 | 261 | 0 | 0.27 | 1 | 1 | cs | TRUE
13 | LV_2971-3_0_3_line_13 | NAYY 4x150 SE | 11 | 12 | 0.001824 | 0.208 | 0.08 | 261 | 0 | 0.27 | 1 | 1 | cs | TRUE
14 | LV_2971-3_0_3_line_14 | NAYY 4x150 SE | 12 | 26 | 0.0024178 | 0.208 | 0.08 | 261 | 0 | 0.27 | 1 | 1 | cs | TRUE
15 | LV_2971-3_0_3_line_15 | NAYY 4x150 SE | 13 | 14 | 0.0054437 | 0.208 | 0.08 | 261 | 0 | 0.27 | 1 | 2 | cs | TRUE
16 | LV_2971-3_0_3_line_16 | NAYY 4x150 SE | 13 | 15 | 0.0077586 | 0.208 | 0.08 | 261 | 0 | 0.27 | 1 | 2 | cs | TRUE
17 | LV_2971-3_0_3_line_17 | NAYY 4x150 SE | 14 | 16 | 0.0046482 | 0.208 | 0.08 | 261 | 0 | 0.27 | 1 | 2 | cs | TRUE
18 | LV_2971-3_0_3_line_18 | NAYY 4x150 SE | 15 | 17 | 0.013543 | 0.208 | 0.08 | 261 | 0 | 0.27 | 1 | 1 | cs | TRUE
19 | LV_2971-3_0_3_line_19 | NAYY 4x150 SE | 15 | 18 | 0.028236 | 0.208 | 0.08 | 261 | 0 | 0.27 | 1 | 1 | cs | TRUE
20 | LV_2971-3_0_3_line_20 | NAYY 4x150 SE | 16 | 19 | 0.024594 | 0.208 | 0.08 | 261 | 0 | 0.27 | 1 | 2 | cs | TRUE
21 | LV_2971-3_0_3_line_21 | NAYY 4x150 SE | 17 | 20 | 0.012964 | 0.208 | 0.08 | 261 | 0 | 0.27 | 1 | 1 | cs | TRUE
22 | LV_2971-3_0_3_line_22 | NAYY 4x150 SE | 19 | 21 | 0.029371 | 0.208 | 0.08 | 261 | 0 | 0.27 | 1 | 1 | cs | TRUE
23 | LV_2971-3_0_3_line_23 | NAYY 4x150 SE | 20 | 22 | 0.00020796 | 0.208 | 0.08 | 261 | 0 | 0.27 | 1 | 1 | cs | TRUE
24 | LV_2971-3_0_3_line_24 | NAYY 4x150 SE | 21 | 24 | 0.019493 | 0.208 | 0.08 | 261 | 0 | 0.27 | 1 | 1 | cs | TRUE
25 | LV_2971-3_0_3_line_25 | NAYY 4x150 SE | 22 | 104 | 0.024773 | 0.208 | 0.08 | 261 | 0 | 0.27 | 1 | 1 | cs | TRUE
26 | LV_2971-3_0_3_line_26 | NAYY 4x150 SE | 23 | 112 | 0.017585 | 0.208 | 0.08 | 261 | 0 | 0.27 | 1 | 1 | cs | TRUE
27 | LV_2971-3_0_3_line_27 | NAYY 4x150 SE | 24 | 25 | 0.0025658 | 0.208 | 0.08 | 261 | 0 | 0.27 | 1 | 1 | cs | TRUE
28 | LV_2971-3_0_3_line_28 | NAYY 4x150 SE | 25 | 103 | 0.0032392 | 0.208 | 0.08 | 261 | 0 | 0.27 | 1 | 1 | cs | TRUE
29 | LV_2971-3_0_3_line_29 | NAYY 4x150 SE | 26 | 27 | 0.0036602 | 0.208 | 0.08 | 261 | 0 | 0.27 | 1 | 1 | cs | TRUE
30 | LV_2971-3_0_3_line_30 | NAYY 4x150 SE | 27 | 28 | 0.0090385 | 0.208 | 0.08 | 261 | 0 | 0.27 | 1 | 1 | cs | TRUE
31 | LV_2971-3_0_3_line_31 | NAYY 4x150 SE | 28 | 29 | 0.013811 | 0.208 | 0.08 | 261 | 0 | 0.27 | 1 | 1 | cs | TRUE
32 | LV_2971-3_0_3_line_32 | NAYY 4x150 SE | 29 | 30 | 0.012592 | 0.208 | 0.08 | 261 | 0 | 0.27 | 1 | 1 | cs | TRUE
33 | LV_2971-3_0_3_line_33 | NAYY 4x150 SE | 29 | 31 | 0.013981 | 0.208 | 0.08 | 261 | 0 | 0.27 | 1 | 1 | cs | TRUE
34 | LV_2971-3_0_3_line_34 | NAYY 4x150 SE | 30 | 32 | 0.0034461 | 0.208 | 0.08 | 261 | 0 | 0.27 | 1 | 1 | cs | TRUE
35 | LV_2971-3_0_3_line_35 | NAYY 4x150 SE | 31 | 33 | 0.0010158 | 0.208 | 0.08 | 261 | 0 | 0.27 | 1 | 1 | cs | TRUE
36 | LV_2971-3_0_3_line_36 | NAYY 4x150 SE | 32 | 34 | 0.00014779 | 0.208 | 0.08 | 261 | 0 | 0.27 | 1 | 1 | cs | TRUE
37 | LV_2971-3_0_3_line_37 | NAYY 4x150 SE | 33 | 35 | 0.00030587 | 0.208 | 0.08 | 261 | 0 | 0.27 | 1 | 1 | cs | TRUE
38 | LV_2971-3_0_3_line_38 | NAYY 4x150 SE | 34 | 85 | 0.012436 | 0.208 | 0.08 | 261 | 0 | 0.27 | 1 | 1 | cs | TRUE
39 | LV_2971-3_0_3_line_39 | NAYY 4x150 SE | 35 | 79 | 0.030729 | 0.208 | 0.08 | 261 | 0 | 0.27 | 1 | 1 | cs | TRUE
40 | LV_2971-3_0_3_line_40 | NAYY 4x150 SE | 36 | 37 | 0.050995 | 0.208 | 0.08 | 261 | 0 | 0.27 | 1 | 1 | cs | TRUE
41 | LV_2971-3_0_3_line_41 | NAYY 4x150 SE | 37 | 38 | 0.0040799 | 0.208 | 0.08 | 261 | 0 | 0.27 | 1 | 1 | cs | TRUE
42 | LV_2971-3_0_3_line_42 | NAYY 4x150 SE | 38 | 43 | 0.025729 | 0.208 | 0.08 | 261 | 0 | 0.27 | 1 | 1 | cs | TRUE
43 | LV_2971-3_0_3_line_43 | NAYY 4x150 SE | 39 | 40 | 0.065996 | 0.208 | 0.08 | 261 | 0 | 0.27 | 1 | 1 | cs | TRUE
44 | LV_2971-3_0_3_line_44 | NAYY 4x150 SE | 39 | 41 | 0.035064 | 0.208 | 0.08 | 261 | 0 | 0.27 | 1 | 1 | cs | TRUE
45 | LV_2971-3_0_3_line_45 | NAYY 4x150 SE | 39 | 42 | 0.021319 | 0.208 | 0.08 | 261 | 0 | 0.27 | 1 | 1 | cs | TRUE
46 | LV_2971-3_0_3_line_46 | NAYY 4x150 SE | 41 | 44 | 0.0047374 | 0.208 | 0.08 | 261 | 0 | 0.27 | 1 | 1 | cs | TRUE
47 | LV_2971-3_0_3_line_47 | NAYY 4x150 SE | 41 | 45 | 0.023919 | 0.208 | 0.08 | 261 | 0 | 0.27 | 1 | 1 | cs | TRUE
48 | LV_2971-3_0_3_line_48 | NAYY 4x150 SE | 42 | 46 | 0.048341 | 0.208 | 0.08 | 261 | 0 | 0.27 | 1 | 1 | cs | TRUE
49 | LV_2971-3_0_3_line_49 | NAYY 4x150 SE | 43 | 47 | 0.0043771 | 0.208 | 0.08 | 261 | 0 | 0.27 | 1 | 1 | cs | TRUE
50 | LV_2971-3_0_3_line_50 | NAYY 4x150 SE | 44 | 48 | 0.025346 | 0.208 | 0.08 | 261 | 0 | 0.27 | 1 | 1 | cs | TRUE
51 | LV_2971-3_0_3_line_51 | NAYY 4x150 SE | 45 | 49 | 0.00093474 | 0.208 | 0.08 | 261 | 0 | 0.27 | 1 | 1 | cs | TRUE
52 | LV_2971-3_0_3_line_52 | NAYY 4x150 SE | 46 | 50 | 0.013014 | 0.208 | 0.08 | 261 | 0 | 0.27 | 1 | 1 | cs | TRUE
53 | LV_2971-3_0_3_line_53 | NAYY 4x150 SE | 47 | 110 | 0.012515 | 0.208 | 0.08 | 261 | 0 | 0.27 | 1 | 1 | cs | TRUE
54 | LV_2971-3_0_3_line_54 | NAYY 4x150 SE | 48 | 51 | 0.018579 | 0.208 | 0.08 | 261 | 0 | 0.27 | 1 | 1 | cs | TRUE
55 | LV_2971-3_0_3_line_55 | NAYY 4x150 SE | 50 | 64 | 0.071137 | 0.208 | 0.08 | 261 | 0 | 0.27 | 1 | 1 | cs | TRUE
56 | LV_2971-3_0_3_line_56 | NAYY 4x150 SE | 51 | 52 | 0.0034228 | 0.208 | 0.08 | 261 | 0 | 0.27 | 1 | 1 | cs | TRUE
57 | LV_2971-3_0_3_line_57 | NAYY 4x150 SE | 52 | 53 | 0.027152 | 0.208 | 0.08 | 261 | 0 | 0.27 | 1 | 1 | cs | TRUE
58 | LV_2971-3_0_3_line_58 | NAYY 4x150 SE | 53 | 54 | 0.035927 | 0.208 | 0.08 | 261 | 0 | 0.27 | 1 | 1 | cs | TRUE
59 | LV_2971-3_0_3_line_59 | NAYY 4x150 SE | 54 | 55 | 0.0272 | 0.208 | 0.08 | 261 | 0 | 0.27 | 1 | 1 | cs | TRUE
60 | LV_2971-3_0_3_line_60 | NAYY 4x150 SE | 54 | 56 | 0.019509 | 0.208 | 0.08 | 261 | 0 | 0.27 | 1 | 1 | cs | TRUE
61 | LV_2971-3_0_3_line_61 | NAYY 4x150 SE | 54 | 57 | 0.043168 | 0.208 | 0.08 | 261 | 0 | 0.27 | 1 | 1 | cs | TRUE
62 | LV_2971-3_0_3_line_62 | NAYY 4x150 SE | 55 | 58 | 0.0030778 | 0.208 | 0.08 | 261 | 0 | 0.27 | 1 | 1 | cs | TRUE
63 | LV_2971-3_0_3_line_63 | NAYY 4x150 SE | 56 | 59 | 0.012914 | 0.208 | 0.08 | 261 | 0 | 0.27 | 1 | 1 | cs | TRUE
64 | LV_2971-3_0_3_line_64 | NAYY 4x150 SE | 57 | 60 | 0.00059837 | 0.208 | 0.08 | 261 | 0 | 0.27 | 1 | 1 | cs | TRUE
65 | LV_2971-3_0_3_line_65 | NAYY 4x150 SE | 58 | 61 | 0.021353 | 0.208 | 0.08 | 261 | 0 | 0.27 | 1 | 1 | cs | TRUE
66 | LV_2971-3_0_3_line_66 | NAYY 4x150 SE | 59 | 62 | 0.0028307 | 0.208 | 0.08 | 261 | 0 | 0.27 | 1 | 1 | cs | TRUE
67 | LV_2971-3_0_3_line_67 | NAYY 4x150 SE | 60 | 63 | 0.021758 | 0.208 | 0.08 | 261 | 0 | 0.27 | 1 | 1 | cs | TRUE
68 | LV_2971-3_0_3_line_68 | NAYY 4x150 SE | 62 | 100 | 0.012743 | 0.208 | 0.08 | 261 | 0 | 0.27 | 1 | 1 | cs | TRUE
69 | LV_2971-3_0_3_line_69 | NAYY 4x150 SE | 63 | 101 | 0.0055193 | 0.208 | 0.08 | 261 | 0 | 0.27 | 1 | 1 | cs | TRUE
70 | LV_2971-3_0_3_line_70 | NAYY 4x150 SE | 65 | 66 | 0.020075 | 0.208 | 0.08 | 261 | 0 | 0.27 | 1 | 1 | cs | TRUE
71 | LV_2971-3_0_3_line_71 | NAYY 4x150 SE | 65 | 67 | 0.01078 | 0.208 | 0.08 | 261 | 0 | 0.27 | 1 | 1 | cs | TRUE
72 | LV_2971-3_0_3_line_72 | NAYY 4x150 SE | 66 | 68 | 0.050268 | 0.208 | 0.08 | 261 | 0 | 0.27 | 1 | 1 | cs | TRUE
73 | LV_2971-3_0_3_line_73 | NAYY 4x150 SE | 68 | 69 | 0.023255 | 0.208 | 0.08 | 261 | 0 | 0.27 | 1 | 1 | cs | TRUE
74 | LV_2971-3_0_3_line_74 | NAYY 4x150 SE | 69 | 70 | 0.023239 | 0.208 | 0.08 | 261 | 0 | 0.27 | 1 | 1 | cs | TRUE
75 | LV_2971-3_0_3_line_75 | NAYY 4x150 SE | 70 | 73 | 0.056668 | 0.208 | 0.08 | 261 | 0 | 0.27 | 1 | 1 | cs | TRUE
76 | LV_2971-3_0_3_line_76 | NAYY 4x150 SE | 71 | 72 | 0.027608 | 0.208 | 0.08 | 261 | 0 | 0.27 | 1 | 1 | cs | TRUE
77 | LV_2971-3_0_3_line_77 | NAYY 4x150 SE | 72 | 80 | 0.014634 | 0.208 | 0.08 | 261 | 0 | 0.27 | 1 | 1 | cs | TRUE
78 | LV_2971-3_0_3_line_78 | NAYY 4x150 SE | 73 | 74 | 0.01265 | 0.208 | 0.08 | 261 | 0 | 0.27 | 1 | 1 | cs | TRUE
79 | LV_2971-3_0_3_line_79 | NAYY 4x150 SE | 73 | 75 | 0.011402 | 0.208 | 0.08 | 261 | 0 | 0.27 | 1 | 1 | cs | TRUE
80 | LV_2971-3_0_3_line_80 | NAYY 4x150 SE | 74 | 99 | 0.0074949 | 0.208 | 0.08 | 261 | 0 | 0.27 | 1 | 1 | cs | TRUE
81 | LV_2971-3_0_3_line_81 | NAYY 4x150 SE | 75 | 93 | 0.030146 | 0.208 | 0.08 | 261 | 0 | 0.27 | 1 | 1 | cs | TRUE
82 | LV_2971-3_0_3_line_82 | NAYY 4x150 SE | 76 | 77 | 0.026394 | 0.208 | 0.08 | 261 | 0 | 0.27 | 1 | 1 | cs | TRUE
83 | LV_2971-3_0_3_line_83 | NAYY 4x150 SE | 77 | 78 | 0.01157 | 0.208 | 0.08 | 261 | 0 | 0.27 | 1 | 1 | cs | TRUE
84 | LV_2971-3_0_3_line_84 | NAYY 4x150 SE | 78 | 79 | 0.061691 | 0.208 | 0.08 | 261 | 0 | 0.27 | 1 | 1 | cs | TRUE
85 | LV_2971-3_0_3_line_85 | NAYY 4x150 SE | 80 | 81 | 0.023773 | 0.208 | 0.08 | 261 | 0 | 0.27 | 1 | 1 | cs | TRUE
86 | LV_2971-3_0_3_line_86 | NAYY 4x150 SE | 81 | 82 | 0.0021348 | 0.208 | 0.08 | 261 | 0 | 0.27 | 1 | 1 | cs | TRUE
87 | LV_2971-3_0_3_line_87 | NAYY 4x150 SE | 82 | 85 | 0.01029 | 0.208 | 0.08 | 261 | 0 | 0.27 | 1 | 1 | cs | TRUE
88 | LV_2971-3_0_3_line_88 | NAYY 4x150 SE | 83 | 84 | 0.00020951 | 0.208 | 0.08 | 261 | 0 | 0.27 | 1 | 1 | cs | TRUE
89 | LV_2971-3_0_3_line_89 | NAYY 4x150 SE | 84 | 86 | 0.0092812 | 0.208 | 0.08 | 261 | 0 | 0.27 | 1 | 1 | cs | TRUE
90 | LV_2971-3_0_3_line_90 | NAYY 4x150 SE | 86 | 87 | 0.023246 | 0.208 | 0.08 | 261 | 0 | 0.27 | 1 | 1 | cs | TRUE
91 | LV_2971-3_0_3_line_91 | NAYY 4x150 SE | 87 | 88 | 0.045432 | 0.208 | 0.08 | 261 | 0 | 0.27 | 1 | 1 | cs | TRUE
92 | LV_2971-3_0_3_line_92 | NAYY 4x150 SE | 88 | 99 | 0.021519 | 0.208 | 0.08 | 261 | 0 | 0.27 | 1 | 1 | cs | TRUE
93 | LV_2971-3_0_3_line_93 | NAYY 4x150 SE | 89 | 90 | 0.021552 | 0.208 | 0.08 | 261 | 0 | 0.27 | 1 | 1 | cs | TRUE
94 | LV_2971-3_0_3_line_94 | NAYY 4x150 SE | 90 | 114 | 0.011076 | 0.208 | 0.08 | 261 | 0 | 0.27 | 1 | 1 | cs | TRUE
95 | LV_2971-3_0_3_line_95 | NAYY 4x150 SE | 91 | 92 | 0.022465 | 0.208 | 0.08 | 261 | 0 | 0.27 | 1 | 1 | cs | TRUE
96 | LV_2971-3_0_3_line_96 | NAYY 4x150 SE | 91 | 93 | 0.011752 | 0.208 | 0.08 | 261 | 0 | 0.27 | 1 | 1 | cs | TRUE
97 | LV_2971-3_0_3_line_97 | NAYY 4x150 SE | 92 | 94 | 0.0064401 | 0.208 | 0.08 | 261 | 0 | 0.27 | 1 | 1 | cs | TRUE
98 | LV_2971-3_0_3_line_98 | NAYY 4x150 SE | 94 | 95 | 0.0050628 | 0.208 | 0.08 | 261 | 0 | 0.27 | 1 | 1 | cs | TRUE
99 | LV_2971-3_0_3_line_99 | NAYY 4x150 SE | 94 | 96 | 0.020938 | 0.208 | 0.08 | 261 | 0 | 0.27 | 1 | 1 | cs | TRUE
100 | LV_2971-3_0_3_line_100 | NAYY 4x150 SE | 95 | 97 | 0.030875 | 0.208 | 0.08 | 261 | 0 | 0.27 | 1 | 1 | cs | TRUE
101 | LV_2971-3_0_3_line_101 | NAYY 4x150 SE | 96 | 98 | 0.02196 | 0.208 | 0.08 | 261 | 0 | 0.27 | 1 | 1 | cs | TRUE
102 | LV_2971-3_0_3_line_102 | NAYY 4x150 SE | 97 | 100 | 0.0056577 | 0.208 | 0.08 | 261 | 0 | 0.27 | 1 | 1 | cs | TRUE
103 | LV_2971-3_0_3_line_103 | NAYY 4x150 SE | 101 | 102 | 0.015175 | 0.208 | 0.08 | 261 | 0 | 0.27 | 1 | 1 | cs | TRUE
104 | LV_2971-3_0_3_line_104 | NAYY 4x150 SE | 102 | 103 | 0.011633 | 0.208 | 0.08 | 261 | 0 | 0.27 | 1 | 1 | cs | TRUE
105 | LV_2971-3_0_3_line_105 | NAYY 4x150 SE | 104 | 105 | 0.007483 | 0.208 | 0.08 | 261 | 0 | 0.27 | 1 | 1 | cs | TRUE
106 | LV_2971-3_0_3_line_106 | NAYY 4x150 SE | 105 | 106 | 0.04262 | 0.208 | 0.08 | 261 | 0 | 0.27 | 1 | 1 | cs | TRUE
107 | LV_2971-3_0_3_line_107 | NAYY 4x150 SE | 106 | 107 | 0.00235 | 0.208 | 0.08 | 261 | 0 | 0.27 | 1 | 1 | cs | TRUE
108 | LV_2971-3_0_3_line_108 | NAYY 4x150 SE | 107 | 108 | 0.00058361 | 0.208 | 0.08 | 261 | 0 | 0.27 | 1 | 1 | cs | TRUE
109 | LV_2971-3_0_3_line_109 | NAYY 4x150 SE | 108 | 111 | 0.02181 | 0.208 | 0.08 | 261 | 0 | 0.27 | 1 | 1 | cs | TRUE
110 | LV_2971-3_0_3_line_110 | NAYY 4x150 SE | 109 | 110 | 0.013479 | 0.208 | 0.08 | 261 | 0 | 0.27 | 1 | 1 | cs | TRUE
111 | LV_2971-3_0_3_line_111 | NAYY 4x150 SE | 109 | 111 | 0.015455 | 0.208 | 0.08 | 261 | 0 | 0.27 | 1 | 1 | cs | TRUE
112 | LV_2971-3_0_3_line_112 | NAYY 4x150 SE | 112 | 113 | 0.032982 | 0.208 | 0.08 | 261 | 0 | 0.27 | 1 | 1 | cs | TRUE
113 | LV_2971-3_0_3_line_113 | NAYY 4x150 SE | 113 | 114 | 0.048379 | 0.208 | 0.08 | 261 | 0 | 0.27 | 1 | 1 | cs | TRUE

## trafo
| name | std_type | hv_bus | lv_bus | sn_mva | vn_hv_kv | vn_lv_kv | vk_percent | vkr_percent | pfe_kw | i0_percent | shift_degree | tap_side | tap_neutral | tap_min | tap_max | tap_step_percent | tap_step_degree | tap_pos | tap_phase_shifter | parallel | df | in_service
0 | LV_2971-3_0_3_trafo_15 | 0.25 MVA 20/0.4 kV | 115 | 19 | 0.25 | 20 | 0.4 | 6 | 1.44 | 0.8 | 0.32 | 150 | hv | 0 | -2 | 2 | 2.5 | 0 | 0 | FALSE | 1 | 1 | TRUE

## line_geodata
| x0 | y0 | x1 | y1 | x2 | y2 | x3 | y3
0 | 2676424.5173 | 1283231.4078 | 2676418.1916 | 1283226.5473
1 | 2676424.5173 | 1283231.4078 | 2676426.4918 | 1283232.925
2 | 2676415.4685 | 1283224.455 | 2676418.1916 | 1283226.5473
3 | 2676426.4918 | 1283232.925 | 2676438.1183 | 1283241.8584
4 | 2676415.4685 | 1283224.455 | 2676413.0706 | 1283222.6125
5 | 2676438.1183 | 1283241.8584 | 2676443.5023 | 1283245.9952 | 2676449.8934 | 1283249.0013
6 | 2676408.6322 | 1283219.1541 | 2676409.7315 | 1283220.0469 | 2676413.0706 | 1283222.6125
7 | 2676466.5013 | 1283250.9754 | 2676461.7508 | 1283251.4142 | 2676453.7628 | 1283250.8212 | 2676449.8934 | 1283249.0013
8 | 2676408.6322 | 1283219.1541 | 2676407.5591 | 1283218.2826
9 | 2676466.5013 | 1283250.9754 | 2676468.6942 | 1283258.8
10 | 2676466.5013 | 1283250.9754 | 2676466.1835 | 1283247.913
11 | 2676407.5591 | 1283218.2826 | 2676406.4791 | 1283217.4055
12 | 2676402.0643 | 1283213.8201 | 2676402.0643 | 1283213.8201 | 2676406.4791 | 1283217.4055
13 | 2676402.0643 | 1283213.8201 | 2676400.4373 | 1283212.9956
14 | 2676400.4373 | 1283212.9956 | 2676398.2807 | 1283211.9026
15 | 2676466.1498 | 1283212.0369 | 2676466.9091 | 1283206.6464
16 | 2676465.0677 | 1283219.7196 | 2676466.1498 | 1283212.0369
17 | 2676467.5574 | 1283202.0435 | 2676466.9091 | 1283206.6464
18 | 2676465.0677 | 1283219.7196 | 2676478.5579 | 1283220.9125
19 | 2676465.0677 | 1283219.7196 | 2676465.4069 | 1283240.4302 | 2676466.1835 | 1283247.913
20 | 2676467.5574 | 1283202.0435 | 2676470.9878 | 1283177.6899
21 | 2676478.5579 | 1283220.9125 | 2676491.4714 | 1283222.0543
22 | 2676475.7563 | 1283148.7127 | 2676472.2708 | 1283168.5814 | 2676470.9878 | 1283177.6899
23 | 2676491.4714 | 1283222.0543 | 2676491.6785 | 1283222.0726
24 | 2676479.1245 | 1283129.513 | 2676475.7563 | 1283148.7127
25 | 2676516.3551 | 1283224.2546 | 2676491.6785 | 1283222.0726
26 | 2676474.5566 | 1283275.3586 | 2676470.2612 | 1283264.391 | 2676468.6942 | 1283258.8
27 | 2676479.1245 | 1283129.513 | 2676479.5678 | 1283126.9858 | 2676479.5678 | 1283126.9858
28 | 2676479.8431 | 1283123.7583 | 2676479.5678 | 1283126.9858
29 | 2676395.0158 | 1283210.248 | 2676395.0158 | 1283210.248 | 2676398.2807 | 1283211.9026
30 | 2676395.0158 | 1283210.248 | 2676386.313 | 1283207.8079
31 | 2676372.7771 | 1283205.1 | 2676384.4533 | 1283207.2864 | 2676386.313 | 1283207.8079
32 | 2676372.7771 | 1283205.1 | 2676360.4609 | 1283202.4789
33 | 2676372.7771 | 1283205.1 | 2676368.4173 | 1283218.3842
34 | 2676360.4609 | 1283202.4789 | 2676357.0903 | 1283201.7615
35 | 2676368.4173 | 1283218.3842 | 2676368.1005 | 1283219.3494
36 | 2676357.0903 | 1283201.7615 | 2676356.9457 | 1283201.7308
37 | 2676368.1005 | 1283219.3494 | 2676368.0052 | 1283219.64
38 | 2676356.9457 | 1283201.7308 | 2676344.7824 | 1283199.1422
39 | 2676357.305 | 1283248.4358 | 2676365.2107 | 1283228.1546 | 2676368.0052 | 1283219.64
40 | 2676615.3626 | 1283140.3149 | 2676606.6147 | 1283190.5536
41 | 2676605.9148 | 1283194.5729 | 2676606.6147 | 1283190.5536
42 | 2676605.9148 | 1283194.5729 | 2676605.349 | 1283197.8224 | 2676600.3899 | 1283213.1375 | 2676597.4248 | 1283218.7332
43 | 2676625.0089 | 1283084.9169 | 2676686.5129 | 1283108.8493
44 | 2676592.9732 | 1283070.4441 | 2676625.0089 | 1283084.9169
45 | 2676625.0089 | 1283084.9169 | 2676632.2675 | 1283064.8714
46 | 2676592.9732 | 1283070.4441 | 2676588.6086 | 1283068.6021
47 | 2676592.9732 | 1283070.4441 | 2676582.8839 | 1283092.131
48 | 2676632.2675 | 1283064.8714 | 2676642.8038 | 1283035.7738 | 2676627.0526 | 1283028.3928
49 | 2676595.3754 | 1283222.6009 | 2676597.4248 | 1283218.7332
50 | 2676565.2567 | 1283058.7468 | 2676588.6086 | 1283068.6021
51 | 2676582.4896 | 1283092.9785 | 2676582.8839 | 1283092.131
52 | 2676627.0526 | 1283028.3928 | 2676615.2684 | 1283022.8708
53 | 2676595.3754 | 1283222.6009 | 2676589.5159 | 1283233.659
54 | 2676565.2567 | 1283058.7468 | 2676548.1399 | 1283051.5229
55 | 2676554.7005 | 1282989.3571 | 2676599.1421 | 1283008.2834 | 2676604.5064 | 1283017.8278 | 2676615.2684 | 1283022.8708
56 | 2676548.1399 | 1283051.5229 | 2676544.9864 | 1283050.192
57 | 2676544.9864 | 1283050.192 | 2676519.9711 | 1283039.6347
58 | 2676486.6731 | 1283026.1493 | 2676491.1249 | 1283027.9196 | 2676508.5589 | 1283034.8183 | 2676519.9711 | 1283039.6347
59 | 2676486.6731 | 1283026.1493 | 2676490.6327 | 1283003.9599 | 2676491.5666 | 1282999.3946
60 | 2676486.6731 | 1283026.1493 | 2676481.7404 | 1283024.9955 | 2676467.6792 | 1283021.6968
61 | 2676486.6731 | 1283026.1493 | 2676483.9357 | 1283069.2303
62 | 2676492.1834 | 1282996.3792 | 2676491.5666 | 1282999.3946
63 | 2676467.6792 | 1283021.6968 | 2676455.1062 | 1283018.7472
64 | 2676483.9357 | 1283069.2303 | 2676483.8978 | 1283069.8274
65 | 2676496.463 | 1282975.4597 | 2676492.1834 | 1282996.3792
66 | 2676452.3503 | 1283018.1007 | 2676455.1062 | 1283018.7472
67 | 2676483.8978 | 1283069.8274 | 2676482.518 | 1283091.5418
68 | 2676439.944 | 1283015.1903 | 2676452.3503 | 1283018.1007
69 | 2676482.518 | 1283091.5418 | 2676482.3042 | 1283094.9056 | 2676482.1216 | 1283097.0465
70 | 2676252.0758 | 1283118.0538 | 2676270.1434 | 1283126.8034
71 | 2676279.8459 | 1283131.5021 | 2676270.1434 | 1283126.8034
72 | 2676252.0758 | 1283118.0538 | 2676280.81 | 1283076.8081
73 | 2676280.81 | 1283076.8081 | 2676294.1032 | 1283057.7266
74 | 2676294.1032 | 1283057.7266 | 2676307.3869 | 1283038.6589
75 | 2676357.4486 | 1283032.9021 | 2676322.3112 | 1283024.7959 | 2676311.3641 | 1283032.9499 | 2676307.3869 | 1283038.6589
76 | 2676273.0386 | 1283168.5426 | 2676297.3638 | 1283181.6
77 | 2676310.2572 | 1283188.521 | 2676297.3638 | 1283181.6
78 | 2676357.4486 | 1283032.9021 | 2676356.2515 | 1283045.4956
79 | 2676357.4486 | 1283032.9021 | 2676358.5291 | 1283021.5514
80 | 2676355.5422 | 1283052.9569 | 2676356.2515 | 1283045.4956
81 | 2676361.3858 | 1282991.5408 | 2676358.5291 | 1283021.5514
82 | 2676262.8027 | 1283218.3098 | 2676288.8445 | 1283222.606
83 | 2676299.8746 | 1283225.9813 | 2676291.7684 | 1283223.0884 | 2676288.8445 | 1283222.606
84 | 2676357.305 | 1283248.4358 | 2676328.7904 | 1283236.3009 | 2676299.8746 | 1283225.9813
85 | 2676310.2572 | 1283188.521 | 2676320.9965 | 1283192.9081 | 2676332.728 | 1283196.1522
86 | 2676332.728 | 1283196.1522 | 2676334.7855 | 1283196.7212
87 | 2676334.7855 | 1283196.7212 | 2676339.3922 | 1283197.995 | 2676344.7824 | 1283199.1422
88 | 2676338.4714 | 1283149.714 | 2676338.3482 | 1283149.8835
89 | 2676343.9291 | 1283142.2072 | 2676338.4714 | 1283149.714
90 | 2676349.2066 | 1283119.6073 | 2676348.8683 | 1283123.1663 | 2676343.9291 | 1283142.2072 | 2676343.9291 | 1283142.2072
91 | 2676353.5059 | 1283074.3792 | 2676349.2066 | 1283119.6073
92 | 2676355.5422 | 1283052.9569 | 2676353.5059 | 1283074.3792
93 | 2676425.8521 | 1283294.5737 | 2676422.1516 | 1283293.358 | 2676408.5667 | 1283282.0786
94 | 2676425.8521 | 1283294.5737 | 2676436.3784 | 1283298.021
95 | 2676372.1657 | 1282996.141 | 2676393.3696 | 1283003.5626
96 | 2676361.3858 | 1282991.5408 | 2676366.0913 | 1282994.0149 | 2676372.1657 | 1282996.141
97 | 2676399.4481 | 1283005.6902 | 2676393.3696 | 1283003.5626
98 | 2676399.4481 | 1283005.6902 | 2676404.3771 | 1283006.8465
99 | 2676399.4481 | 1283005.6902 | 2676396.7419 | 1282984.9282
100 | 2676404.3771 | 1283006.8465 | 2676434.4359 | 1283013.8981
101 | 2676396.7419 | 1282984.9282 | 2676393.9035 | 1282963.1528
102 | 2676439.944 | 1283015.1903 | 2676434.4359 | 1283013.8981
103 | 2676482.1216 | 1283097.0465 | 2676480.8318 | 1283112.1671
104 | 2676479.8431 | 1283123.7583 | 2676480.8318 | 1283112.1671
105 | 2676516.3551 | 1283224.2546 | 2676523.809 | 1283224.9137
106 | 2676553.7701 | 1283248.2944 | 2676530.9927 | 1283237.0784 | 2676529.1925 | 1283225.3897 | 2676523.809 | 1283224.9137
107 | 2676555.8784 | 1283249.3326 | 2676553.7701 | 1283248.2944
108 | 2676555.8784 | 1283249.3326 | 2676556.4019 | 1283249.5904
109 | 2676575.9687 | 1283259.2254 | 2676556.4019 | 1283249.5904
110 | 2676583.2047 | 1283245.5696 | 2676589.5159 | 1283233.659
111 | 2676575.9687 | 1283259.2254 | 2676583.2047 | 1283245.5696
112 | 2676483.7189 | 1283306.8677 | 2676482.263 | 1283296.4179 | 2676478.6615 | 1283285.8401 | 2676474.5566 | 1283275.3586
113 | 2676483.7189 | 1283306.8677 | 2676479.7 | 1283305.3143 | 2676445.5809 | 1283301.0349 | 2676436.3784 | 1283298.021

## bus_geodata
| x | y | coords
0 | 2676424.5173 | 1283231.4078
1 | 2676418.1916 | 1283226.5473
2 | 2676426.4918 | 1283232.925
3 | 2676415.4685 | 1283224.455
4 | 2676438.1183 | 1283241.8584
5 | 2676413.0706 | 1283222.6125
6 | 2676449.8934 | 1283249.0013
7 | 2676408.6322 | 1283219.1541
8 | 2676466.5013 | 1283250.9754
9 | 2676407.5591 | 1283218.2826
10 | 2676406.4791 | 1283217.4055
11 | 2676402.0643 | 1283213.8201
12 | 2676400.4373 | 1283212.9956
13 | 2676466.1498 | 1283212.0369
14 | 2676466.9091 | 1283206.6463
15 | 2676465.0677 | 1283219.7196
16 | 2676467.5574 | 1283202.0435
17 | 2676478.5579 | 1283220.9125
18 | 2676466.1835 | 1283247.913
19 | 2676470.9878 | 1283177.6899
20 | 2676491.4714 | 1283222.0543
21 | 2676475.7563 | 1283148.7127
22 | 2676491.6785 | 1283222.0726
23 | 2676468.6942 | 1283258.8
24 | 2676479.1245 | 1283129.513
25 | 2676479.5678 | 1283126.9858
26 | 2676398.2807 | 1283211.9026
27 | 2676395.0158 | 1283210.248
28 | 2676386.313 | 1283207.8079
29 | 2676372.7771 | 1283205.1
30 | 2676360.4609 | 1283202.4789
31 | 2676368.4173 | 1283218.3842
32 | 2676357.0903 | 1283201.7615
33 | 2676368.1005 | 1283219.3494
34 | 2676356.9457 | 1283201.7308
35 | 2676368.0052 | 1283219.64
36 | 2676615.3626 | 1283140.3149
37 | 2676606.6147 | 1283190.5536
38 | 2676605.9148 | 1283194.5729
39 | 2676625.0089 | 1283084.9169
40 | 2676686.5129 | 1283108.8493
41 | 2676592.9732 | 1283070.4441
42 | 2676632.2675 | 1283064.8714
43 | 2676597.4248 | 1283218.7332
44 | 2676588.6086 | 1283068.6021
45 | 2676582.8839 | 1283092.131
46 | 2676627.0526 | 1283028.3928
47 | 2676595.3754 | 1283222.6009
48 | 2676565.2567 | 1283058.7468
49 | 2676582.4896 | 1283092.9785
50 | 2676615.2684 | 1283022.8708
51 | 2676548.1399 | 1283051.5229
52 | 2676544.9864 | 1283050.192
53 | 2676519.9711 | 1283039.6347
54 | 2676486.6731 | 1283026.1493
55 | 2676491.5666 | 1282999.3946
56 | 2676467.6792 | 1283021.6968
57 | 2676483.9357 | 1283069.2303
58 | 2676492.1834 | 1282996.3792
59 | 2676455.1062 | 1283018.7472
60 | 2676483.8978 | 1283069.8274
61 | 2676496.463 | 1282975.4597
62 | 2676452.3503 | 1283018.1007
63 | 2676482.518 | 1283091.5418
64 | 2676554.7005 | 1282989.3571
65 | 2676270.1434 | 1283126.8034
66 | 2676252.0758 | 1283118.0538
67 | 2676279.8459 | 1283131.5021
68 | 2676280.81 | 1283076.8081
69 | 2676294.1032 | 1283057.7266
70 | 2676307.3869 | 1283038.6589
71 | 2676273.0386 | 1283168.5426
72 | 2676297.3638 | 1283181.6
73 | 2676357.4486 | 1283032.9021
74 | 2676356.2515 | 1283045.4956
75 | 2676358.5291 | 1283021.5514
76 | 2676262.8027 | 1283218.3098
77 | 2676288.8445 | 1283222.606
78 | 2676299.8746 | 1283225.9813
79 | 2676357.305 | 1283248.4358
80 | 2676310.2572 | 1283188.521
81 | 2676332.728 | 1283196.1522
82 | 2676334.7855 | 1283196.7212
83 | 2676338.3482 | 1283149.8835
84 | 2676338.4714 | 1283149.714
85 | 2676344.7824 | 1283199.1422
86 | 2676343.9291 | 1283142.2072
87 | 2676349.2066 | 1283119.6073
88 | 2676353.5059 | 1283074.3792
89 | 2676408.5667 | 1283282.0786
90 | 2676425.8521 | 1283294.5737
91 | 2676372.1657 | 1282996.141
92 | 2676393.3696 | 1283003.5626
93 | 2676361.3858 | 1282991.5408
94 | 2676399.4481 | 1283005.6902
95 | 2676404.3771 | 1283006.8465
96 | 2676396.7419 | 1282984.9282
97 | 2676434.4359 | 1283013.8981
98 | 2676393.9035 | 1282963.1528
99 | 2676355.5422 | 1283052.9569
100 | 2676439.944 | 1283015.1903
101 | 2676482.1216 | 1283097.0465
102 | 2676480.8318 | 1283112.1671
103 | 2676479.8431 | 1283123.7583
104 | 2676516.3551 | 1283224.2546
105 | 2676523.809 | 1283224.9137
106 | 2676553.7701 | 1283248.2944
107 | 2676555.8784 | 1283249.3326
108 | 2676556.4019 | 1283249.5904
109 | 2676583.2047 | 1283245.5696
110 | 2676589.5159 | 1283233.659
111 | 2676575.9687 | 1283259.2254
112 | 2676474.5566 | 1283275.3586
113 | 2676483.7189 | 1283306.8677
114 | 2676436.3784 | 1283298.021
115 | 2676465.0677 | 1283219.7196

## line_std_types
| c_nf_per_km | r_ohm_per_km | x_ohm_per_km | max_i_ka | type | q_mm2 | alpha | voltage_rating
NAYY 4x50 SE | 210 | 0.642 | 0.083 | 0.142 | cs | 50 | 0.00403 | LV
NAYY 4x120 SE | 264 | 0.225 | 0.08 | 0.242 | cs | 120 | 0.00403 | LV
NAYY 4x150 SE | 261 | 0.208 | 0.08 | 0.27 | cs | 150 | 0.00403 | LV
NA2XS2Y 1x95 RM/25 12/20 kV | 216 | 0.313 | 0.132 | 0.252 | cs | 95 | 0.00403 | MV
NA2XS2Y 1x185 RM/25 12/20 kV | 273 | 0.161 | 0.117 | 0.362 | cs | 185 | 0.00403 | MV
NA2XS2Y 1x240 RM/25 12/20 kV | 304 | 0.122 | 0.112 | 0.421 | cs | 240 | 0.00403 | MV
NA2XS2Y 1x95 RM/25 6/10 kV | 315 | 0.313 | 0.123 | 0.249 | cs | 95 | 0.00403 | MV
NA2XS2Y 1x185 RM/25 6/10 kV | 406 | 0.161 | 0.11 | 0.358 | cs | 185 | 0.00403 | MV
NA2XS2Y 1x240 RM/25 6/10 kV | 456 | 0.122 | 0.105 | 0.416 | cs | 240 | 0.00403 | MV
NA2XS2Y 1x150 RM/25 12/20 kV | 250 | 0.206 | 0.116 | 0.319 | cs | 150 | 0.00403 | MV
NA2XS2Y 1x120 RM/25 12/20 kV | 230 | 0.253 | 0.119 | 0.283 | cs | 120 | 0.00403 | MV
NA2XS2Y 1x70 RM/25 12/20 kV | 190 | 0.443 | 0.132 | 0.22 | cs | 70 | 0.00403 | MV
NA2XS2Y 1x150 RM/25 6/10 kV | 360 | 0.206 | 0.11 | 0.315 | cs | 150 | 0.00403 | MV
NA2XS2Y 1x120 RM/25 6/10 kV | 340 | 0.253 | 0.113 | 0.28 | cs | 120 | 0.00403 | MV
NA2XS2Y 1x70 RM/25 6/10 kV | 280 | 0.443 | 0.123 | 0.217 | cs | 70 | 0.00403 | MV
N2XS(FL)2Y 1x120 RM/35 64/110 kV | 112 | 0.153 | 0.166 | 0.366 | cs | 120 | 0.00393 | HV
N2XS(FL)2Y 1x185 RM/35 64/110 kV | 125 | 0.099 | 0.156 | 0.457 | cs | 185 | 0.00393 | HV
N2XS(FL)2Y 1x240 RM/35 64/110 kV | 135 | 0.075 | 0.149 | 0.526 | cs | 240 | 0.00393 | HV
N2XS(FL)2Y 1x300 RM/35 64/110 kV | 144 | 0.06 | 0.144 | 0.588 | cs | 300 | 0.00393 | HV
15-AL1/3-ST1A 0.4 | 11 | 1.8769 | 0.35 | 0.105 | ol | 16 | 0.00403 | LV
24-AL1/4-ST1A 0.4 | 11.25 | 1.2012 | 0.335 | 0.14 | ol | 24 | 0.00403 | LV
48-AL1/8-ST1A 0.4 | 12.2 | 0.5939 | 0.3 | 0.21 | ol | 48 | 0.00403 | LV
94-AL1/15-ST1A 0.4 | 13.2 | 0.306 | 0.29 | 0.35 | ol | 94 | 0.00403 | LV
34-AL1/6-ST1A 10.0 | 9.7 | 0.8342 | 0.36 | 0.17 | ol | 34 | 0.00403 | MV
48-AL1/8-ST1A 10.0 | 10.1 | 0.5939 | 0.35 | 0.21 | ol | 48 | 0.00403 | MV
70-AL1/11-ST1A 10.0 | 10.4 | 0.4132 | 0.339 | 0.29 | ol | 70 | 0.00403 | MV
94-AL1/15-ST1A 10.0 | 10.75 | 0.306 | 0.33 | 0.35 | ol | 94 | 0.00403 | MV
122-AL1/20-ST1A 10.0 | 11.1 | 0.2376 | 0.323 | 0.41 | ol | 122 | 0.00403 | MV
149-AL1/24-ST1A 10.0 | 11.25 | 0.194 | 0.315 | 0.47 | ol | 149 | 0.00403 | MV
34-AL1/6-ST1A 20.0 | 9.15 | 0.8342 | 0.382 | 0.17 | ol | 34 | 0.00403 | MV
48-AL1/8-ST1A 20.0 | 9.5 | 0.5939 | 0.372 | 0.21 | ol | 48 | 0.00403 | MV
70-AL1/11-ST1A 20.0 | 9.7 | 0.4132 | 0.36 | 0.29 | ol | 70 | 0.00403 | MV
94-AL1/15-ST1A 20.0 | 10 | 0.306 | 0.35 | 0.35 | ol | 94 | 0.00403 | MV
122-AL1/20-ST1A 20.0 | 10.3 | 0.2376 | 0.344 | 0.41 | ol | 122 | 0.00403 | MV
149-AL1/24-ST1A 20.0 | 10.5 | 0.194 | 0.337 | 0.47 | ol | 149 | 0.00403 | MV
184-AL1/30-ST1A 20.0 | 10.75 | 0.1571 | 0.33 | 0.535 | ol | 184 | 0.00403 | MV
243-AL1/39-ST1A 20.0 | 11 | 0.1188 | 0.32 | 0.645 | ol | 243 | 0.00403 | MV
48-AL1/8-ST1A 110.0 | 8 | 0.5939 | 0.46 | 0.21 | ol | 48 | 0.00403 | HV
70-AL1/11-ST1A 110.0 | 8.4 | 0.4132 | 0.45 | 0.29 | ol | 70 | 0.00403 | HV
94-AL1/15-ST1A 110.0 | 8.65 | 0.306 | 0.44 | 0.35 | ol | 94 | 0.00403 | HV
122-AL1/20-ST1A 110.0 | 8.5 | 0.2376 | 0.43 | 0.41 | ol | 122 | 0.00403 | HV
149-AL1/24-ST1A 110.0 | 8.75 | 0.194 | 0.41 | 0.47 | ol | 149 | 0.00403 | HV
184-AL1/30-ST1A 110.0 | 8.8 | 0.1571 | 0.4 | 0.535 | ol | 184 | 0.00403 | HV
243-AL1/39-ST1A 110.0 | 9 | 0.1188 | 0.39 | 0.645 | ol | 243 | 0.00403 | HV
305-AL1/39-ST1A 110.0 | 9.2 | 0.0949 | 0.38 | 0.74 | ol | 305 | 0.00403 | HV
490-AL1/64-ST1A 110.0 | 9.75 | 0.059 | 0.37 | 0.96 | ol | 490 | 0.00403 | HV
679-AL1/86-ST1A 110.0 | 9.95 | 0.042 | 0.36 | 1.15 | ol | 679 | 0.00403 | HV
490-AL1/64-ST1A 220.0 | 10 | 0.059 | 0.285 | 0.96 | ol | 490 | 0.00403 | HV
679-AL1/86-ST1A 220.0 | 11.7 | 0.042 | 0.275 | 1.15 | ol | 679 | 0.00403 | HV
490-AL1/64-ST1A 380.0 | 11 | 0.059 | 0.253 | 0.96 | ol | 490 | 0.00403 | HV
679-AL1/86-ST1A 380.0 | 14.6 | 0.042 | 0.25 | 1.15 | ol | 679 | 0.00403 | HV

## trafo_std_types
| i0_percent | pfe_kw | vkr_percent | sn_mva | vn_lv_kv | vn_hv_kv | vk_percent | shift_degree | vector_group | tap_side | tap_neutral | tap_min | tap_max | tap_step_degree | tap_step_percent | tap_phase_shifter
160 MVA 380/110 kV | 0.06 | 60 | 0.25 | 160 | 110 | 380 | 12.2 | 0 | Yy0 | hv | 0 | -9 | 9 | 0 | 1.5 | FALSE
100 MVA 220/110 kV | 0.06 | 55 | 0.26 | 100 | 110 | 220 | 12 | 0 | Yy0 | hv | 0 | -9 | 9 | 0 | 1.5 | FALSE
63 MVA 110/20 kV | 0.04 | 22 | 0.32 | 63 | 20 | 110 | 18 | 150 | YNd5 | hv | 0 | -9 | 9 | 0 | 1.5 | FALSE
40 MVA 110/20 kV | 0.05 | 18 | 0.34 | 40 | 20 | 110 | 16.2 | 150 | YNd5 | hv | 0 | -9 | 9 | 0 | 1.5 | FALSE
25 MVA 110/20 kV | 0.07 | 14 | 0.41 | 25 | 20 | 110 | 12 | 150 | YNd5 | hv | 0 | -9 | 9 | 0 | 1.5 | FALSE
63 MVA 110/10 kV | 0.04 | 22 | 0.32 | 63 | 10 | 110 | 18 | 150 | YNd5 | hv | 0 | -9 | 9 | 0 | 1.5 | FALSE
40 MVA 110/10 kV | 0.05 | 18 | 0.34 | 40 | 10 | 110 | 16.2 | 150 | YNd5 | hv | 0 | -9 | 9 | 0 | 1.5 | FALSE
25 MVA 110/10 kV | 0.07 | 14 | 0.41 | 25 | 10 | 110 | 12 | 150 | YNd5 | hv | 0 | -9 | 9 | 0 | 1.5 | FALSE
0.25 MVA 20/0.4 kV | 0.32 | 0.8 | 1.44 | 0.25 | 0.4 | 20 | 6 | 150 | Yzn5 | hv | 0 | -2 | 2 | 0 | 2.5 | FALSE
0.4 MVA 20/0.4 kV | 0.3375 | 1.35 | 1.425 | 0.4 | 0.4 | 20 | 6 | 150 | Dyn5 | hv | 0 | -2 | 2 | 0 | 2.5 | FALSE
0.63 MVA 20/0.4 kV | 0.2619 | 1.65 | 1.206 | 0.63 | 0.4 | 20 | 6 | 150 | Dyn5 | hv | 0 | -2 | 2 | 0 | 2.5 | FALSE
0.25 MVA 10/0.4 kV | 0.24 | 0.6 | 1.2 | 0.25 | 0.4 | 10 | 4 | 150 | Dyn5 | hv | 0 | -2 | 2 | 0 | 2.5 | FALSE
0.4 MVA 10/0.4 kV | 0.2375 | 0.95 | 1.325 | 0.4 | 0.4 | 10 | 4 | 150 | Dyn5 | hv | 0 | -2 | 2 | 0 | 2.5 | FALSE
0.63 MVA 10/0.4 kV | 0.1873 | 1.18 | 1.0794 | 0.63 | 0.4 | 10 | 4 | 150 | Dyn5 | hv | 0 | -2 | 2 | 0 | 2.5 | FALSE

## trafo3w_std_types
| sn_hv_mva | sn_mv_mva | sn_lv_mva | vn_hv_kv | vn_mv_kv | vn_lv_kv | vk_hv_percent | vk_mv_percent | vk_lv_percent | vkr_hv_percent | vkr_mv_percent | vkr_lv_percent | pfe_kw | i0_percent | shift_mv_degree | shift_lv_degree | vector_group | tap_side | tap_neutral | tap_min | tap_max | tap_step_percent
63/25/38 MVA 110/20/10 kV | 63 | 25 | 38 | 110 | 20 | 10 | 10.4 | 10.4 | 10.4 | 0.28 | 0.32 | 0.35 | 35 | 0.89 | 0 | 0 | YN0yn0yn0 | hv | 0 | -10 | 10 | 1.2
63/25/38 MVA 110/10/10 kV | 63 | 25 | 38 | 110 | 10 | 10 | 10.4 | 10.4 | 10.4 | 0.28 | 0.32 | 0.35 | 35 | 0.89 | 0 | 0 | YN0yn0yn0 | hv | 0 | -10 | 10 | 1.2

## fuse_std_types
| fuse_type | i_rated_a | t_avg | t_min | t_total | x_avg | x_min | x_total
HV 100A | HV 100A | 100 | 0 | [10.0, 3.64, 0.854, 0.281, 0.1, 0.0531, 0.022, 0.01] | [10.0, 4.267, 1.21, 0.403, 0.1, 0.058, 0.022, 0.01] | 0 | [300.0, 350.0, 450.0, 550.0, 700.0, 850.0, 1200.0, 1752.0] | [600.0, 700.0, 900.0, 1150.0, 1665.0, 2000.0, 3000.0, 4313.0]
HV 10A | HV 10A | 10 | 0 | [10.0, 1675.0, 0.344, 0.156, 0.1, 0.0417, 0.0171, 0.01] | [10.0, 1.3, 0.3, 0.155, 0.1, 0.0555, 0.023, 0.01] | 0 | [30.0, 32.0, 35.0, 37.0, 39.0, 50.0, 70.0, 88.0] | [60.0, 70.0, 80.0, 87.0, 94.0, 110.0, 150.0, 216.0]
HV 125A | HV 125A | 125 | 0 | [10.0, 1.82, 0.344, 0.1, 0.0467, 0.0269, 0.01] | [10.0, 2.478, 0.426, 0.1, 0.0427, 0.0211, 0.01] | 0 | [375.0, 500.0, 700.0, 925.0, 1200.0, 1500.0, 2341.0] | [750.0, 1000.0, 1500.0, 2200.0, 3000.0, 4000.0, 5765.0]
HV 160A | HV 160A | 160 | 0 | [10.0, 4.15, 1.03, 0.198, 0.1, 0.051, 0.0172, 0.01] | [10.0, 2.3, 0.734, 0.274, 0.1, 0.046, 0.0177, 0.01] | 0 | [480.0, 550.0, 700.0, 1000.0, 1260.0, 1600.0, 2500.0, 3227.0] | [960.0, 1300.0, 1700.0, 2200.0, 2996.0, 4000.0, 6000.0, 7946.0]
HV 16A | HV 16A | 16 | 0 | [10.0, 0.352, 0.164, 0.1, 0.0649, 0.0342, 0.01] | [10.0, 2.34, 0.722, 0.181, 0.1, 0.055, 0.0296, 0.01] | 0 | [48.0, 60.0, 65.0, 71.0, 80.0, 100.0, 162.0] | [96.0, 110.0, 125.0, 150.0, 168.0, 200.0, 250.0, 398.0]
HV 200A | HV 200A | 200 | 0 | [10.0, 4.267, 1.21, 0.403, 0.1, 0.058, 0.022, 0.01] | [10.0, 3.73, 1.654, 0.328, 0.1, 0.0531, 0.019, 0.01] | 0 | [600.0, 700.0, 900.0, 1150.0, 1665.0, 2000.0, 3000.0, 4313.0] | [1200.0, 1500.0, 1800.0, 2700.0, 3960.0, 5000.0, 7500.0, 10620.0]
HV 20A | HV 20A | 20 | 0 | [10.0, 1.3, 0.3, 0.155, 0.1, 0.0555, 0.023, 0.01] | [10.0, 1.3, 0.161, 0.1, 0.0611, 0.0399, 0.0141, 0.01] | 0 | [60.0, 70.0, 80.0, 87.0, 94.0, 110.0, 150.0, 216.0] | [120.0, 150.0, 200.0, 223.0, 260.0, 300.0, 450.0, 532.0]
HV 25A | HV 25A | 25 | 0 | [10.0, 2.512, 0.833, 0.299, 0.1, 0.0372, 0.0223, 0.01] | [10.0, 3.125, 0.597, 0.198, 0.1, 0.0378, 0.022, 0.01] | 0 | [75.0, 82.0, 90.0, 100.0, 124.0, 170.0, 200.0, 289.0] | [150.0, 170.0, 210.0, 250.0, 294.0, 400.0, 500.0, 711.0]
HV 31.5A | HV 31.5A | 31.5 | 0 | [10.0, 2.34, 0.722, 0.181, 0.1, 0.055, 0.0296, 0.01] | [10.0, 2.84, 0.368, 0.164, 0.1, 0.0621, 0.0378, 0.0195, 0.01] | 0 | [95.0, 110.0, 125.0, 150.0, 165.0, 200.0, 250.0, 390.0] | [189.0, 220.0, 300.0, 350.0, 393.0, 450.0, 530.0, 700.0, 960.0]
HV 40A | HV 40A | 40 | 0 | [10.0, 1.3, 0.161, 0.1, 0.0611, 0.0399, 0.0141, 0.01] | [10.0, 2.05, 0.369, 0.198, 0.1, 0.051, 0.0298, 0.01] | 0 | [120.0, 150.0, 200.0, 223.0, 260.0, 300.0, 450.0, 532.0] | [240.0, 300.0, 400.0, 450.0, 530.0, 650.0, 800.0, 1311.0]
HV 50A | HV 50A | 50 | 0 | [10.0, 3.215, 0.597, 0.198, 0.1, 0.0378, 0.022, 0.01] | [10.0, 3.64, 0.854, 0.281, 0.1, 0.0531, 0.022, 0.01] | 0 | [150.0, 170.0, 210.0, 250.0, 294.0, 400.0, 500.0, 711.0] | [300.0, 350.0, 450.0, 550.0, 700.0, 850.0, 1200.0, 1752.0]
HV 6.3A | HV 6.3A | 6.3 | 0 | [10.0, 1.39, 0.344, 0.168, 0.1, 0.056, 0.0263, 0.01] | [10.0, 1.711, 0.516, 0.198, 0.1, 0.0634, 0.0303, 0.01] | 0 | [19.0, 19.5, 20.4, 20.8, 22.0, 25.0, 32.0, 48.0] | [38.0, 40.0, 43.0, 48.0, 53.0, 60.0, 75.0, 118.0]
HV 63A | HV 63A | 63 | 0 | [10.0, 2.84, 0.368, 0.164, 0.1, 0.0621, 0.0378, 0.0195, 0.01] | [10.0, 1.82, 0.344, 0.1, 0.0467, 0.0269, 0.01] | 0 | [189.0, 220.0, 300.0, 350.0, 393.0, 450.0, 530.0, 700.0, 961.0] | [378.0, 500.0, 700.0, 934.0, 1200.0, 1500.0, 2366.0]
HV 80A | HV 80A | 80 | 0 | [10.0, 2.05, 0.369, 0.198, 0.1, 0.051, 0.0298, 0.01] | [10.0, 4.15, 1.03, 0.198, 0.1, 0.051, 0.0172, 0.01] | 0 | [240.0, 300.0, 400.0, 450.0, 530.0, 650.0, 800.0, 1311.0] | [480.0, 550.0, 700.0, 1000.0, 1260.0, 1600.0, 2500.0, 3227.0]
Siemens NH-1-100 | Siemens NH-1-100 | 100 | [5400.0, 2000.0, 400.0, 20.0, 1.0, 0.2, 0.012, 0.004] | 0 | 0 | [150.0, 190.0, 250.0, 430.0, 900.0, 1250.0, 2700.0, 3600.0] | 0 | 0
Siemens NH-1-125 | Siemens NH-1-125 | 125 | [4800.0, 120.0, 7.0, 0.1, 0.004] | 0 | 0 | [180.0, 400.0, 740.0, 2000.0, 4250.0] | 0 | 0
Siemens NH-1-16 | Siemens NH-1-16 | 16 | [4000.0, 400.0, 2.0, 0.1, 0.04, 0.01] | 0 | 0 | [26.0, 35.0, 75.0, 150.0, 200.0, 300.0] | 0 | 0
Siemens NH-1-160 | Siemens NH-1-160 | 160 | [4800.0, 120.0, 7.0, 0.1, 0.004] | 0 | 0 | [210.0, 500.0, 900.0, 2300.0, 5000.0] | 0 | 0
Siemens NH-1-25 | Siemens NH-1-25 | 25 | [4000.0, 1000.0, 10.0, 0.2, 0.02, 0.01] | 0 | 0 | [40.0, 50.0, 100.0, 210.0, 400.0, 500.0] | 0 | 0
Siemens NH-1-50 | Siemens NH-1-50 | 50 | [4000.0, 40.0, 4.0, 1.0, 0.02, 0.01] | 0 | 0 | [86.0, 200.0, 300.0, 400.0, 1000.0, 1280.0] | 0 | 0
Siemens NH-1-63 | Siemens NH-1-63 | 63 | [4000.0, 100.0, 10.0, 2.0, 0.04, 0.01] | 0 | 0 | [100.0, 200.0, 300.0, 400.0, 1000.0, 1500.0] | 0 | 0
Siemens NH-1-80 | Siemens NH-1-80 | 80 | [4800.0, 120.0, 7.0, 0.1, 0.01] | 0 | 0 | [150.58, 250.0, 450.0, 1150.0, 2470.0] | 0 | 0
Siemens NH-2-1000 | Siemens NH-2-1000 | 1000 | [4800.0, 120.0, 7.0, 0.1, 0.004] | 0 | 0 | [1900.0, 3500.0, 8400.0, 24000.0, 52000.0] | 0 | 0
Siemens NH-2-200 | Siemens NH-2-200 | 200 | [4800.0, 120.0, 7.0, 0.1, 0.004] | 0 | 0 | [280.0, 650.0, 1200.0, 3000.0, 7000.0] | 0 | 0
Siemens NH-2-224 | Siemens NH-2-224 | 224 | [4800.0, 120.0, 7.0, 0.2, 0.04, 0.004] | 0 | 0 | [400.0, 750.0, 1453.0, 3025.0, 4315.0, 7600.0] | 0 | 0
Siemens NH-2-250 | Siemens NH-2-250 | 250 | [4800.0, 120.0, 7.0, 0.1, 0.004] | 0 | 0 | [450.0, 800.0, 1650.0, 4000.0, 8500.0] | 0 | 0
Siemens NH-2-315 | Siemens NH-2-315 | 315 | [4800.0, 120.0, 7.0, 0.1, 0.004] | 0 | 0 | [550.0, 920.0, 1900.0, 5000.0, 11000.0] | 0 | 0
Siemens NH-2-355 | Siemens NH-2-355 | 355 | [4800.0, 120.0, 6.0, 0.1, 0.004] | 0 | 0 | [650.0, 1116.27, 2350.0, 5840.0, 12790.0] | 0 | 0
Siemens NH-2-400 | Siemens NH-2-400 | 400 | [4800.0, 120.0, 7.0, 0.1, 0.004] | 0 | 0 | [720.0, 1350.0, 2800.0, 6500.0, 15000.0] | 0 | 0
Siemens NH-2-425 | Siemens NH-2-425 | 425 | [4800.0, 120.0, 7.0, 0.1, 0.004] | 0 | 0 | [850.0, 1500.0, 3050.0, 7500.0, 16500.0] | 0 | 0
Siemens NH-2-630 | Siemens NH-2-630 | 630 | [4800.0, 120.0, 7.0, 0.1, 0.004] | 0 | 0 | [1200.0, 2000.0, 4800.0, 12000.0, 26000.0] | 0 | 0

## dtypes
| element | column | dtype
0 | bus | name | object
1 | bus | vn_kv | float64
2 | bus | type | object
3 | bus | zone | object
4 | bus | in_service | bool
5 | load | name | object
6 | load | bus | uint32
7 | load | p_mw | float64
8 | load | q_mvar | float64
9 | load | const_z_percent | float64
10 | load | const_i_percent | float64
11 | load | sn_mva | float64
12 | load | scaling | float64
13 | load | in_service | bool
14 | load | type | object
15 | ext_grid | name | object
16 | ext_grid | bus | uint32
17 | ext_grid | vm_pu | float64
18 | ext_grid | va_degree | float64
19 | ext_grid | slack_weight | float64
20 | ext_grid | in_service | bool
21 | line | name | object
22 | line | std_type | object
23 | line | from_bus | uint32
24 | line | to_bus | uint32
25 | line | length_km | float64
26 | line | r_ohm_per_km | float64
27 | line | x_ohm_per_km | float64
28 | line | c_nf_per_km | float64
29 | line | g_us_per_km | float64
30 | line | max_i_ka | float64
31 | line | df | float64
32 | line | parallel | uint32
33 | line | type | object
34 | line | in_service | bool
35 | trafo | name | object
36 | trafo | std_type | object
37 | trafo | hv_bus | uint32
38 | trafo | lv_bus | uint32
39 | trafo | sn_mva | float64
40 | trafo | vn_hv_kv | float64
41 | trafo | vn_lv_kv | float64
42 | trafo | vk_percent | float64
43 | trafo | vkr_percent | float64
44 | trafo | pfe_kw | float64
45 | trafo | i0_percent | float64
46 | trafo | shift_degree | float64
47 | trafo | tap_side | object
48 | trafo | tap_neutral | int32
49 | trafo | tap_min | int32
50 | trafo | tap_max | int32
51 | trafo | tap_step_percent | float64
52 | trafo | tap_step_degree | float64
53 | trafo | tap_pos | int32
54 | trafo | tap_phase_shifter | bool
55 | trafo | parallel | uint32
56 | trafo | df | float64
57 | trafo | in_service | bool
58 | line_geodata | coords | object
59 | bus_geodata | x | float64
60 | bus_geodata | y | float64
61 | bus_geodata | coords | object

## parameters
| version | format_version | converged | OPF_converged | name | f_hz | sn_mva
0 | 2.14.6 | 2.14.0 | FALSE | FALSE |  | 50 | 1