## bus
| name | vn_kv | type | zone | in_service
0 | bus_LV_2971-5_0_6_node_0 | 0.4 | n |  | TRUE
1 | bus_LV_2971-5_0_6_node_1 | 0.4 | n |  | TRUE
2 | bus_LV_2971-5_0_6_node_2 | 0.4 | n |  | TRUE
3 | bus_LV_2971-5_0_6_node_3 | 0.4 | n |  | TRUE
4 | bus_LV_2971-5_0_6_node_4 | 0.4 | n |  | TRUE
5 | bus_LV_2971-5_0_6_node_5 | 0.4 | n |  | TRUE
6 | bus_LV_2971-5_0_6_node_11 | 0.4 | n |  | TRUE
7 | bus_LV_2971-5_0_6_node_9 | 0.4 | n |  | TRUE
8 | bus_LV_2971-5_0_6_node_22 | 0.4 | n |  | TRUE
9 | bus_LV_2971-5_0_6_node_10 | 0.4 | n |  | TRUE
10 | bus_LV_2971-5_0_6_node_45 | 0.4 | n |  | TRUE
11 | bus_LV_2971-5_0_6_node_17 | 0.4 | n |  | TRUE
12 | bus_LV_2971-5_0_6_node_23 | 0.4 | n |  | TRUE
13 | bus_LV_2971-5_0_6_node_21 | 0.4 | n |  | TRUE
14 | bus_LV_2971-5_0_6_node_12 | 0.4 | n |  | TRUE
15 | bus_LV_2971-5_0_6_node_47 | 0.4 | n |  | TRUE
16 | bus_LV_2971-5_0_6_node_44 | 0.4 | n |  | TRUE
17 | bus_LV_2971-5_0_6_node_15 | 0.4 | n |  | TRUE
18 | bus_LV_2971-5_0_6_node_13 | 0.4 | n |  | TRUE
19 | bus_LV_2971-5_0_6_node_14 | 0.4 | n |  | TRUE
20 | bus_LV_2971-5_0_6_node_46 | 0.4 | n |  | TRUE
21 | bus_LV_2971-5_0_6_node_24 | 0.4 | n |  | TRUE
22 | bus_LV_2971-5_0_6_node_25 | 0.4 | n |  | TRUE
23 | bus_LV_2971-5_0_6_node_31 | 0.4 | n |  | TRUE
24 | bus_LV_2971-5_0_6_node_27 | 0.4 | n |  | TRUE
25 | bus_LV_2971-5_0_6_node_16 | 0.4 | n |  | TRUE
26 | bus_LV_2971-5_0_6_node_18 | 0.4 | n |  | TRUE
27 | bus_LV_2971-5_0_6_node_19 | 0.4 | n |  | TRUE
28 | bus_LV_2971-5_0_6_node_20 | 0.4 | n |  | TRUE
29 | bus_LV_2971-5_0_6_node_28 | 0.4 | n |  | TRUE
30 | bus_LV_2971-5_0_6_node_29 | 0.4 | n |  | TRUE
31 | bus_LV_2971-5_0_6_node_30 | 0.4 | n |  | TRUE
32 | bus_LV_2971-5_0_6_node_26 | 0.4 | n |  | TRUE
33 | bus_LV_2971-5_0_6_node_33 | 0.4 | n |  | TRUE
34 | bus_LV_2971-5_0_6_node_32 | 0.4 | n |  | TRUE
35 | bus_LV_2971-5_0_6_node_113 | 0.4 | n |  | TRUE
36 | bus_LV_2971-5_0_6_node_131 | 0.4 | n |  | TRUE
37 | bus_LV_2971-5_0_6_node_112 | 0.4 | n |  | TRUE
38 | bus_LV_2971-5_0_6_node_34 | 0.4 | n |  | TRUE
39 | bus_LV_2971-5_0_6_node_35 | 0.4 | n |  | TRUE
40 | bus_LV_2971-5_0_6_node_36 | 0.4 | n |  | TRUE
41 | bus_LV_2971-5_0_6_node_37 | 0.4 | n |  | TRUE
42 | bus_LV_2971-5_0_6_node_38 | 0.4 | n |  | TRUE
43 | bus_LV_2971-5_0_6_node_39 | 0.4 | n |  | TRUE
44 | bus_LV_2971-5_0_6_node_111 | 0.4 | n |  | TRUE
45 | bus_LV_2971-5_0_6_node_40 | 0.4 | n |  | TRUE
46 | bus_LV_2971-5_0_6_node_110 | 0.4 | n |  | TRUE
47 | bus_LV_2971-5_0_6_node_41 | 0.4 | n |  | TRUE
48 | bus_LV_2971-5_0_6_node_43 | 0.4 | n |  | TRUE
49 | bus_LV_2971-5_0_6_node_42 | 0.4 | n |  | TRUE
50 | bus_LV_2971-5_0_6_node_48 | 0.4 | n |  | TRUE
51 | bus_LV_2971-5_0_6_node_58 | 0.4 | n |  | TRUE
52 | bus_LV_2971-5_0_6_node_49 | 0.4 | n |  | TRUE
53 | bus_LV_2971-5_0_6_node_51 | 0.4 | n |  | TRUE
54 | bus_LV_2971-5_0_6_node_52 | 0.4 | n |  | TRUE
55 | bus_LV_2971-5_0_6_node_53 | 0.4 | n |  | TRUE
56 | bus_LV_2971-5_0_6_node_54 | 0.4 | n |  | TRUE
57 | bus_LV_2971-5_0_6_node_55 | 0.4 | n |  | TRUE
58 | bus_LV_2971-5_0_6_node_100 | 0.4 | n |  | TRUE
59 | bus_LV_2971-5_0_6_node_147 | 0.4 | n |  | TRUE
60 | bus_LV_2971-5_0_6_node_56 | 0.4 | n |  | TRUE
61 | bus_LV_2971-5_0_6_node_57 | 0.4 | n |  | TRUE
62 | bus_LV_2971-5_0_6_node_59 | 0.4 | n |  | TRUE
63 | bus_LV_2971-5_0_6_node_61 | 0.4 | n |  | TRUE
64 | bus_LV_2971-5_0_6_node_60 | 0.4 | n |  | TRUE
65 | bus_LV_2971-5_0_6_node_126 | 0.4 | n |  | TRUE
66 | bus_LV_2971-5_0_6_node_62 | 0.4 | n |  | TRUE
67 | bus_LV_2971-5_0_6_node_146 | 0.4 | n |  | TRUE
68 | bus_LV_2971-5_0_6_node_63 | 0.4 | n |  | TRUE
69 | bus_LV_2971-5_0_6_node_64 | 0.4 | n |  | TRUE
70 | bus_LV_2971-5_0_6_node_65 | 0.4 | n |  | TRUE
71 | bus_LV_2971-5_0_6_node_66 | 0.4 | n |  | TRUE
72 | bus_LV_2971-5_0_6_node_67 | 0.4 | n |  | TRUE
73 | bus_LV_2971-5_0_6_node_68 | 0.4 | n |  | TRUE
74 | bus_LV_2971-5_0_6_node_77 | 0.4 | n |  | TRUE
75 | bus_LV_2971-5_0_6_node_134 | 0.4 | n |  | TRUE
76 | bus_LV_2971-5_0_6_node_69 | 0.4 | n |  | TRUE
77 | bus_LV_2971-5_0_6_node_70 | 0.4 | n |  | TRUE
78 | bus_LV_2971-5_0_6_node_71 | 0.4 | n |  | TRUE
79 | bus_LV_2971-5_0_6_node_72 | 0.4 | n |  | TRUE
80 | bus_LV_2971-5_0_6_node_73 | 0.4 | n |  | TRUE
81 | bus_LV_2971-5_0_6_node_144 | 0.4 | n |  | TRUE
82 | bus_LV_2971-5_0_6_node_75 | 0.4 | n |  | TRUE
83 | bus_LV_2971-5_0_6_node_76 | 0.4 | n |  | TRUE
84 | bus_LV_2971-5_0_6_node_78 | 0.4 | n |  | TRUE
85 | bus_LV_2971-5_0_6_node_79 | 0.4 | n |  | TRUE
86 | bus_LV_2971-5_0_6_node_81 | 0.4 | n |  | TRUE
87 | bus_LV_2971-5_0_6_node_86 | 0.4 | n |  | TRUE
88 | bus_LV_2971-5_0_6_node_85 | 0.4 | n |  | TRUE
89 | bus_LV_2971-5_0_6_node_80 | 0.4 | n |  | TRUE
90 | bus_LV_2971-5_0_6_node_82 | 0.4 | n |  | TRUE
91 | bus_LV_2971-5_0_6_node_84 | 0.4 | n |  | TRUE
92 | bus_LV_2971-5_0_6_node_83 | 0.4 | n |  | TRUE
93 | bus_LV_2971-5_0_6_node_89 | 0.4 | n |  | TRUE
94 | bus_LV_2971-5_0_6_node_148 | 0.4 | n |  | TRUE
95 | bus_LV_2971-5_0_6_node_88 | 0.4 | n |  | TRUE
96 | bus_LV_2971-5_0_6_node_87 | 0.4 | n |  | TRUE
97 | bus_LV_2971-5_0_6_node_90 | 0.4 | n |  | TRUE
98 | bus_LV_2971-5_0_6_node_91 | 0.4 | n |  | TRUE
99 | bus_LV_2971-5_0_6_node_92 | 0.4 | n |  | TRUE
100 | bus_LV_2971-5_0_6_node_93 | 0.4 | n |  | TRUE
101 | bus_LV_2971-5_0_6_node_95 | 0.4 | n |  | TRUE
102 | bus_LV_2971-5_0_6_node_96 | 0.4 | n |  | TRUE
103 | bus_LV_2971-5_0_6_node_97 | 0.4 | n |  | TRUE
104 | bus_LV_2971-5_0_6_node_98 | 0.4 | n |  | TRUE
105 | bus_LV_2971-5_0_6_node_99 | 0.4 | n |  | TRUE
106 | bus_LV_2971-5_0_6_node_101 | 0.4 | n |  | TRUE
107 | bus_LV_2971-5_0_6_node_123 | 0.4 | n |  | TRUE
108 | bus_LV_2971-5_0_6_node_124 | 0.4 | n |  | TRUE
109 | bus_LV_2971-5_0_6_node_125 | 0.4 | n |  | TRUE
110 | bus_LV_2971-5_0_6_node_127 | 0.4 | n |  | TRUE
111 | bus_LV_2971-5_0_6_node_135 | 0.4 | n |  | TRUE
112 | bus_LV_2971-5_0_6_node_136 | 0.4 | n |  | TRUE
113 | bus_LV_2971-5_0_6_node_137 | 0.4 | n |  | TRUE
114 | bus_LV_2971-5_0_6_node_138 | 0.4 | n |  | TRUE
115 | bus_LV_2971-5_0_6_node_139 | 0.4 | n |  | TRUE
116 | bus_LV_2971-5_0_6_node_140 | 0.4 | n |  | TRUE
117 | bus_LV_2971-5_0_6_node_141 | 0.4 | n |  | TRUE
118 | bus_LV_2971-5_0_6_node_143 | 0.4 | n |  | TRUE
119 | bus_LV_2971-5_0_6_node_145 | 0.4 | n |  | TRUE
120 | bus_LV_2971-5_0_6_node_142 | 0.4 | n |  | TRUE
121 | bus_LV_2971-5_0_6_node_74 | 0.4 | n |  | TRUE
122 | bus_LV_2971-5_0_6_node_129 | 0.4 | n |  | TRUE
123 | bus_LV_2971-5_0_6_node_128 | 0.4 | n |  | TRUE
124 | bus_LV_2971-5_0_6_node_50 | 0.4 | n |  | TRUE
125 | bus_LV_2971-5_0_6_node_102 | 0.4 | n |  | TRUE
126 | bus_LV_2971-5_0_6_node_103 | 0.4 | n |  | TRUE
127 | bus_LV_2971-5_0_6_node_104 | 0.4 | n |  | TRUE
128 | bus_LV_2971-5_0_6_node_105 | 0.4 | n |  | TRUE
129 | bus_LV_2971-5_0_6_node_106 | 0.4 | n |  | TRUE
130 | bus_LV_2971-5_0_6_node_116 | 0.4 | n |  | TRUE
131 | bus_LV_2971-5_0_6_node_107 | 0.4 | n |  | TRUE
132 | bus_LV_2971-5_0_6_node_114 | 0.4 | n |  | TRUE
133 | bus_LV_2971-5_0_6_node_108 | 0.4 | n |  | TRUE
134 | bus_LV_2971-5_0_6_node_109 | 0.4 | n |  | TRUE
135 | bus_LV_2971-5_0_6_node_119 | 0.4 | n |  | TRUE
136 | bus_LV_2971-5_0_6_node_120 | 0.4 | n |  | TRUE
137 | bus_LV_2971-5_0_6_node_130 | 0.4 | n |  | TRUE
138 | bus_LV_2971-5_0_6_node_115 | 0.4 | n |  | TRUE
139 | bus_LV_2971-5_0_6_node_122 | 0.4 | n |  | TRUE
140 | bus_LV_2971-5_0_6_node_121 | 0.4 | n |  | TRUE
141 | bus_LV_2971-5_0_6_node_132 | 0.4 | n |  | TRUE
142 | bus_MV_400_0_node_205 | 20 | n |  | TRUE

## load
| name | bus | p_mw | q_mvar | const_z_percent | const_i_percent | sn_mva | scaling | in_service | type
0 | LV_2971-5_0_6_load_0 | 0 | 0.0010362 | 0.00025971 | 0 | 0 |  | 1 | TRUE | wye
1 | LV_2971-5_0_6_load_4 | 4 | 0.0012242 | 0.00030682 | 0 | 0 |  | 1 | TRUE | wye
2 | LV_2971-5_0_6_load_5 | 5 | 0.00065176 | 0.00016335 | 0 | 0 |  | 1 | TRUE | wye
3 | LV_2971-5_0_6_load_11 | 6 | 0.000865 | 0.00021679 | 0 | 0 |  | 1 | TRUE | wye
4 | LV_2971-5_0_6_load_9 | 7 | 0.00045687 | 0.0001145 | 0 | 0 |  | 1 | TRUE | wye
5 | LV_2971-5_0_6_load_45 | 10 | 0.0027971 | 0.00070101 | 0 | 0 |  | 1 | TRUE | wye
6 | LV_2971-5_0_6_load_17 | 11 | 0.0021031 | 0.00052709 | 0 | 0 |  | 1 | TRUE | wye
7 | LV_2971-5_0_6_load_23 | 12 | 0.0042017 | 0.001053 | 0 | 0 |  | 1 | TRUE | wye
8 | LV_2971-5_0_6_load_21 | 13 | 0.0018384 | 0.00046074 | 0 | 0 |  | 1 | TRUE | wye
9 | LV_2971-5_0_6_load_12 | 14 | 0.0019878 | 0.00049819 | 0 | 0 |  | 1 | TRUE | wye
10 | LV_2971-5_0_6_load_47 | 15 | 0.00026511 | 6.6442e-05 | 0 | 0 |  | 1 | TRUE | wye
11 | LV_2971-5_0_6_load_44 | 16 | 0.00057793 | 0.00014484 | 0 | 0 |  | 1 | TRUE | wye
12 | LV_2971-5_0_6_load_15 | 17 | 0.00304 | 0.00076189 | 0 | 0 |  | 1 | TRUE | wye
13 | LV_2971-5_0_6_load_13 | 18 | 0.0028156 | 0.00070567 | 0 | 0 |  | 1 | TRUE | wye
14 | LV_2971-5_0_6_load_25 | 22 | 0.0022993 | 0.00057627 | 0 | 0 |  | 1 | TRUE | wye
15 | LV_2971-5_0_6_load_31 | 23 | 0.0012605 | 0.00031592 | 0 | 0 |  | 1 | TRUE | wye
16 | LV_2971-5_0_6_load_27 | 24 | 0.0032819 | 0.00082251 | 0 | 0 |  | 1 | TRUE | wye
17 | LV_2971-5_0_6_load_16 | 25 | 0.0060262 | 0.0015103 | 0 | 0 |  | 1 | TRUE | wye
18 | LV_2971-5_0_6_load_18 | 26 | 0.0016942 | 0.0004246 | 0 | 0 |  | 1 | TRUE | wye
19 | LV_2971-5_0_6_load_19 | 27 | 0.0020858 | 0.00052276 | 0 | 0 |  | 1 | TRUE | wye
20 | LV_2971-5_0_6_load_20 | 28 | 0.0026856 | 0.00067309 | 0 | 0 |  | 1 | TRUE | wye
21 | LV_2971-5_0_6_load_29 | 30 | 0.0026156 | 0.00065552 | 0 | 0 |  | 1 | TRUE | wye
22 | LV_2971-5_0_6_load_30 | 31 | 0.0010165 | 0.00025476 | 0 | 0 |  | 1 | TRUE | wye
23 | LV_2971-5_0_6_load_26 | 32 | 0.0063004 | 0.001579 | 0 | 0 |  | 1 | TRUE | wye
24 | LV_2971-5_0_6_load_33 | 33 | 0.0054447 | 0.0013646 | 0 | 0 |  | 1 | TRUE | wye
25 | LV_2971-5_0_6_load_131 | 36 | 0.0027799 | 0.00069672 | 0 | 0 |  | 1 | TRUE | wye
26 | LV_2971-5_0_6_load_34 | 38 | 0.0062594 | 0.0015687 | 0 | 0 |  | 1 | TRUE | wye
27 | LV_2971-5_0_6_load_35 | 39 | 0.0005713 | 0.00014318 | 0 | 0 |  | 1 | TRUE | wye
28 | LV_2971-5_0_6_load_36 | 40 | 0.00055019 | 0.00013789 | 0 | 0 |  | 1 | TRUE | wye
29 | LV_2971-5_0_6_load_37 | 41 | 0.0001349 | 3.3809e-05 | 0 | 0 |  | 1 | TRUE | wye
30 | LV_2971-5_0_6_load_38 | 42 | 0.00015447 | 3.8713e-05 | 0 | 0 |  | 1 | TRUE | wye
31 | LV_2971-5_0_6_load_39 | 43 | 0.00026167 | 6.5581e-05 | 0 | 0 |  | 1 | TRUE | wye
32 | LV_2971-5_0_6_load_111 | 44 | 0.0020646 | 0.00051743 | 0 | 0 |  | 1 | TRUE | wye
33 | LV_2971-5_0_6_load_40 | 45 | 0.00053295 | 0.00013357 | 0 | 0 |  | 1 | TRUE | wye
34 | LV_2971-5_0_6_load_110 | 46 | 0.00099525 | 0.00024943 | 0 | 0 |  | 1 | TRUE | wye
35 | LV_2971-5_0_6_load_43 | 48 | 0.00077834 | 0.00019507 | 0 | 0 |  | 1 | TRUE | wye
36 | LV_2971-5_0_6_load_48 | 50 | 0.00017442 | 4.3714e-05 | 0 | 0 |  | 1 | TRUE | wye
37 | LV_2971-5_0_6_load_58 | 51 | 0.00042164 | 0.00010567 | 0 | 0 |  | 1 | TRUE | wye
38 | LV_2971-5_0_6_load_49 | 52 | 0.0017659 | 0.00044259 | 0 | 0 |  | 1 | TRUE | wye
39 | LV_2971-5_0_6_load_51 | 53 | 0.0030864 | 0.00077352 | 0 | 0 |  | 1 | TRUE | wye
40 | LV_2971-5_0_6_load_52 | 54 | 0.0017921 | 0.00044915 | 0 | 0 |  | 1 | TRUE | wye
41 | LV_2971-5_0_6_load_54 | 56 | 0.00086625 | 0.0002171 | 0 | 0 |  | 1 | TRUE | wye
42 | LV_2971-5_0_6_load_100 | 58 | 0.00025614 | 6.4194e-05 | 0 | 0 |  | 1 | TRUE | wye
43 | LV_2971-5_0_6_load_147 | 59 | 0.00047736 | 0.00011964 | 0 | 0 |  | 1 | TRUE | wye
44 | LV_2971-5_0_6_load_56 | 60 | 0.0013643 | 0.00034192 | 0 | 0 |  | 1 | TRUE | wye
45 | LV_2971-5_0_6_load_57 | 61 | 0.00042151 | 0.00010564 | 0 | 0 |  | 1 | TRUE | wye
46 | LV_2971-5_0_6_load_59 | 62 | 0.00092288 | 0.0002313 | 0 | 0 |  | 1 | TRUE | wye
47 | LV_2971-5_0_6_load_61 | 63 | 0.00042159 | 0.00010566 | 0 | 0 |  | 1 | TRUE | wye
48 | LV_2971-5_0_6_load_60 | 64 | 0.00028433 | 7.1261e-05 | 0 | 0 |  | 1 | TRUE | wye
49 | LV_2971-5_0_6_load_126 | 65 | 0.00054631 | 0.00013692 | 0 | 0 |  | 1 | TRUE | wye
50 | LV_2971-5_0_6_load_62 | 66 | 0.00042164 | 0.00010567 | 0 | 0 |  | 1 | TRUE | wye
51 | LV_2971-5_0_6_load_63 | 68 | 0.005914 | 0.0014822 | 0 | 0 |  | 1 | TRUE | wye
52 | LV_2971-5_0_6_load_64 | 69 | 0.00080222 | 0.00020106 | 0 | 0 |  | 1 | TRUE | wye
53 | LV_2971-5_0_6_load_65 | 70 | 0.0010096 | 0.00025303 | 0 | 0 |  | 1 | TRUE | wye
54 | LV_2971-5_0_6_load_66 | 71 | 0.00054353 | 0.00013622 | 0 | 0 |  | 1 | TRUE | wye
55 | LV_2971-5_0_6_load_68 | 73 | 0.00078383 | 0.00019645 | 0 | 0 |  | 1 | TRUE | wye
56 | LV_2971-5_0_6_load_134 | 75 | 0.001418 | 0.00035538 | 0 | 0 |  | 1 | TRUE | wye
57 | LV_2971-5_0_6_load_69 | 76 | 0.0027448 | 0.0006879 | 0 | 0 |  | 1 | TRUE | wye
58 | LV_2971-5_0_6_load_71 | 78 | 0.0009563 | 0.00023967 | 0 | 0 |  | 1 | TRUE | wye
59 | LV_2971-5_0_6_load_72 | 79 | 0.0007407 | 0.00018564 | 0 | 0 |  | 1 | TRUE | wye
60 | LV_2971-5_0_6_load_73 | 80 | 0.0011054 | 0.00027704 | 0 | 0 |  | 1 | TRUE | wye
61 | LV_2971-5_0_6_load_144 | 81 | 0.00038519 | 9.6539e-05 | 0 | 0 |  | 1 | TRUE | wye
62 | LV_2971-5_0_6_load_75 | 82 | 0.0014923 | 0.00037402 | 0 | 0 |  | 1 | TRUE | wye
63 | LV_2971-5_0_6_load_76 | 83 | 0.0018026 | 0.00045178 | 0 | 0 |  | 1 | TRUE | wye
64 | LV_2971-5_0_6_load_81 | 86 | 0.0012933 | 0.00032412 | 0 | 0 |  | 1 | TRUE | wye
65 | LV_2971-5_0_6_load_85 | 88 | 0.005219 | 0.001308 | 0 | 0 |  | 1 | TRUE | wye
66 | LV_2971-5_0_6_load_80 | 89 | 0.0011456 | 0.00028712 | 0 | 0 |  | 1 | TRUE | wye
67 | LV_2971-5_0_6_load_84 | 91 | 0.0010223 | 0.00025622 | 0 | 0 |  | 1 | TRUE | wye
68 | LV_2971-5_0_6_load_83 | 92 | 0.00033008 | 8.2727e-05 | 0 | 0 |  | 1 | TRUE | wye
69 | LV_2971-5_0_6_load_89 | 93 | 0.0012922 | 0.00032385 | 0 | 0 |  | 1 | TRUE | wye
70 | LV_2971-5_0_6_load_148 | 94 | 0.0039049 | 0.00097867 | 0 | 0 |  | 1 | TRUE | wye
71 | LV_2971-5_0_6_load_87 | 96 | 0.015603 | 0.0039104 | 0 | 0 |  | 1 | TRUE | wye
72 | LV_2971-5_0_6_load_91 | 98 | 0.00055611 | 0.00013937 | 0 | 0 |  | 1 | TRUE | wye
73 | LV_2971-5_0_6_load_92 | 99 | 0.00058688 | 0.00014709 | 0 | 0 |  | 1 | TRUE | wye
74 | LV_2971-5_0_6_load_93 | 100 | 0.0013554 | 0.0003397 | 0 | 0 |  | 1 | TRUE | wye
75 | LV_2971-5_0_6_load_95 | 101 | 0.0013839 | 0.00034683 | 0 | 0 |  | 1 | TRUE | wye
76 | LV_2971-5_0_6_load_96 | 102 | 0.0063669 | 0.0015957 | 0 | 0 |  | 1 | TRUE | wye
77 | LV_2971-5_0_6_load_97 | 103 | 0.0013803 | 0.00034593 | 0 | 0 |  | 1 | TRUE | wye
78 | LV_2971-5_0_6_load_98 | 104 | 0.00020055 | 5.0262e-05 | 0 | 0 |  | 1 | TRUE | wye
79 | LV_2971-5_0_6_load_101 | 106 | 0.0027112 | 0.00067948 | 0 | 0 |  | 1 | TRUE | wye
80 | LV_2971-5_0_6_load_123 | 107 | 0.0023768 | 0.00059569 | 0 | 0 |  | 1 | TRUE | wye
81 | LV_2971-5_0_6_load_124 | 108 | 0.00054608 | 0.00013686 | 0 | 0 |  | 1 | TRUE | wye
82 | LV_2971-5_0_6_load_125 | 109 | 0.00028418 | 7.1222e-05 | 0 | 0 |  | 1 | TRUE | wye
83 | LV_2971-5_0_6_load_127 | 110 | 0.00054611 | 0.00013687 | 0 | 0 |  | 1 | TRUE | wye
84 | LV_2971-5_0_6_load_135 | 111 | 0.00031359 | 7.8593e-05 | 0 | 0 |  | 1 | TRUE | wye
85 | LV_2971-5_0_6_load_136 | 112 | 0.00038495 | 9.6477e-05 | 0 | 0 |  | 1 | TRUE | wye
86 | LV_2971-5_0_6_load_138 | 114 | 0.00036762 | 9.2134e-05 | 0 | 0 |  | 1 | TRUE | wye
87 | LV_2971-5_0_6_load_139 | 115 | 0.00054602 | 0.00013684 | 0 | 0 |  | 1 | TRUE | wye
88 | LV_2971-5_0_6_load_140 | 116 | 0.00055966 | 0.00014026 | 0 | 0 |  | 1 | TRUE | wye
89 | LV_2971-5_0_6_load_141 | 117 | 0.00038502 | 9.6496e-05 | 0 | 0 |  | 1 | TRUE | wye
90 | LV_2971-5_0_6_load_143 | 118 | 0.00039682 | 9.9452e-05 | 0 | 0 |  | 1 | TRUE | wye
91 | LV_2971-5_0_6_load_145 | 119 | 0.00027582 | 6.9127e-05 | 0 | 0 |  | 1 | TRUE | wye
92 | LV_2971-5_0_6_load_142 | 120 | 0.0018434 | 0.00046201 | 0 | 0 |  | 1 | TRUE | wye
93 | LV_2971-5_0_6_load_74 | 121 | 0.0014003 | 0.00035096 | 0 | 0 |  | 1 | TRUE | wye
94 | LV_2971-5_0_6_load_128 | 123 | 0.002753 | 0.00068997 | 0 | 0 |  | 1 | TRUE | wye
95 | LV_2971-5_0_6_load_50 | 124 | 0.00020222 | 5.0681e-05 | 0 | 0 |  | 1 | TRUE | wye
96 | LV_2971-5_0_6_load_102 | 125 | 0.0020056 | 0.00050265 | 0 | 0 |  | 1 | TRUE | wye
97 | LV_2971-5_0_6_load_104 | 127 | 0.0026622 | 0.00066721 | 0 | 0 |  | 1 | TRUE | wye
98 | LV_2971-5_0_6_load_105 | 128 | 0.001518 | 0.00038044 | 0 | 0 |  | 1 | TRUE | wye
99 | LV_2971-5_0_6_load_106 | 129 | 0.00069382 | 0.00017389 | 0 | 0 |  | 1 | TRUE | wye
100 | LV_2971-5_0_6_load_114 | 132 | 0.0028852 | 0.00072309 | 0 | 0 |  | 1 | TRUE | wye
101 | LV_2971-5_0_6_load_108 | 133 | 0.0042868 | 0.0010744 | 0 | 0 |  | 1 | TRUE | wye
102 | LV_2971-5_0_6_load_119 | 135 | 0.0034664 | 0.00086877 | 0 | 0 |  | 1 | TRUE | wye
103 | LV_2971-5_0_6_load_120 | 136 | 0.0041403 | 0.0010377 | 0 | 0 |  | 1 | TRUE | wye
104 | LV_2971-5_0_6_load_130 | 137 | 0.0030068 | 0.00075359 | 0 | 0 |  | 1 | TRUE | wye
105 | LV_2971-5_0_6_load_115 | 138 | 0.005024 | 0.0012591 | 0 | 0 |  | 1 | TRUE | wye
106 | LV_2971-5_0_6_load_122 | 139 | 0.0074339 | 0.0018631 | 0 | 0 |  | 1 | TRUE | wye
107 | LV_2971-5_0_6_load_121 | 140 | 0.014927 | 0.0037412 | 0 | 0 |  | 1 | TRUE | wye
108 | LV_2971-5_0_6_load_132 | 141 | 0.0048482 | 0.0012151 | 0 | 0 |  | 1 | TRUE | wye

## ext_grid
| name | bus | vm_pu | va_degree | slack_weight | in_service
0 |  | 49 | 1 | 0 | 1 | TRUE

## line
| name | std_type | from_bus | to_bus | length_km | r_ohm_per_km | x_ohm_per_km | c_nf_per_km | g_us_per_km | max_i_ka | df | parallel | type | in_service
0 | LV_2971-5_0_6_line_0 | NAYY 4x150 SE | 0 | 1 | 0.040712 | 0.208 | 0.08 | 261 | 0 | 0.27 | 1 | 3 | cs | TRUE
1 | LV_2971-5_0_6_line_1 | NAYY 4x150 SE | 0 | 2 | 0.031468 | 0.208 | 0.08 | 261 | 0 | 0.27 | 1 | 3 | cs | TRUE
2 | LV_2971-5_0_6_line_2 | NAYY 4x150 SE | 1 | 3 | 0.005973 | 0.208 | 0.08 | 261 | 0 | 0.27 | 1 | 1 | cs | TRUE
3 | LV_2971-5_0_6_line_3 | NAYY 4x150 SE | 1 | 4 | 0.0085913 | 0.208 | 0.08 | 261 | 0 | 0.27 | 1 | 3 | cs | TRUE
4 | LV_2971-5_0_6_line_4 | NAYY 4x150 SE | 2 | 5 | 0.053981 | 0.208 | 0.08 | 261 | 0 | 0.27 | 1 | 2 | cs | TRUE
5 | LV_2971-5_0_6_line_5 | NAYY 4x150 SE | 3 | 6 | 0.032102 | 0.208 | 0.08 | 261 | 0 | 0.27 | 1 | 1 | cs | TRUE
6 | LV_2971-5_0_6_line_6 | NAYY 4x150 SE | 3 | 7 | 0.019712 | 0.208 | 0.08 | 261 | 0 | 0.27 | 1 | 1 | cs | TRUE
7 | LV_2971-5_0_6_line_7 | NAYY 4x150 SE | 4 | 8 | 0.065654 | 0.208 | 0.08 | 261 | 0 | 0.27 | 1 | 3 | cs | TRUE
8 | LV_2971-5_0_6_line_8 | NAYY 4x150 SE | 8 | 12 | 0.04012 | 0.208 | 0.08 | 261 | 0 | 0.27 | 1 | 3 | cs | TRUE
9 | LV_2971-5_0_6_line_9 | NAYY 4x150 SE | 8 | 13 | 0.015445 | 0.208 | 0.08 | 261 | 0 | 0.27 | 1 | 1 | cs | TRUE
10 | LV_2971-5_0_6_line_10 | NAYY 4x150 SE | 9 | 10 | 0.03399 | 0.208 | 0.08 | 261 | 0 | 0.27 | 1 | 3 | cs | TRUE
11 | LV_2971-5_0_6_line_11 | NAYY 4x150 SE | 9 | 11 | 0.031022 | 0.208 | 0.08 | 261 | 0 | 0.27 | 1 | 3 | cs | TRUE
12 | LV_2971-5_0_6_line_12 | NAYY 4x150 SE | 10 | 16 | 0.02966 | 0.208 | 0.08 | 261 | 0 | 0.27 | 1 | 3 | cs | TRUE
13 | LV_2971-5_0_6_line_13 | NAYY 4x150 SE | 11 | 17 | 0.018453 | 0.208 | 0.08 | 261 | 0 | 0.27 | 1 | 3 | cs | TRUE
14 | LV_2971-5_0_6_line_14 | NAYY 4x150 SE | 12 | 19 | 0.043116 | 0.208 | 0.08 | 261 | 0 | 0.27 | 1 | 3 | cs | TRUE
15 | LV_2971-5_0_6_line_15 | NAYY 4x150 SE | 14 | 15 | 0.035277 | 0.208 | 0.08 | 261 | 0 | 0.27 | 1 | 1 | cs | TRUE
16 | LV_2971-5_0_6_line_16 | NAYY 4x150 SE | 15 | 20 | 0.051087 | 0.208 | 0.08 | 261 | 0 | 0.27 | 1 | 1 | cs | TRUE
17 | LV_2971-5_0_6_line_17 | NAYY 4x150 SE | 16 | 47 | 0.040854 | 0.208 | 0.08 | 261 | 0 | 0.27 | 1 | 3 | cs | TRUE
18 | LV_2971-5_0_6_line_18 | NAYY 4x150 SE | 17 | 25 | 0.040735 | 0.208 | 0.08 | 261 | 0 | 0.27 | 1 | 3 | cs | TRUE
19 | LV_2971-5_0_6_line_19 | NAYY 4x150 SE | 18 | 19 | 0.05177 | 0.208 | 0.08 | 261 | 0 | 0.27 | 1 | 1 | cs | TRUE
20 | LV_2971-5_0_6_line_20 | NAYY 4x150 SE | 19 | 21 | 0.07305 | 0.208 | 0.08 | 261 | 0 | 0.27 | 1 | 1 | cs | TRUE
21 | LV_2971-5_0_6_line_21 | NAYY 4x150 SE | 19 | 22 | 0.021 | 0.208 | 0.08 | 261 | 0 | 0.27 | 1 | 3 | cs | TRUE
22 | LV_2971-5_0_6_line_22 | NAYY 4x150 SE | 20 | 48 | 0.057308 | 0.208 | 0.08 | 261 | 0 | 0.27 | 1 | 1 | cs | TRUE
23 | LV_2971-5_0_6_line_23 | NAYY 4x150 SE | 21 | 23 | 0.075957 | 0.208 | 0.08 | 261 | 0 | 0.27 | 1 | 1 | cs | TRUE
24 | LV_2971-5_0_6_line_24 | NAYY 4x150 SE | 22 | 24 | 0.024313 | 0.208 | 0.08 | 261 | 0 | 0.27 | 1 | 3 | cs | TRUE
25 | LV_2971-5_0_6_line_25 | NAYY 4x150 SE | 24 | 32 | 0.0090679 | 0.208 | 0.08 | 261 | 0 | 0.27 | 1 | 3 | cs | TRUE
26 | LV_2971-5_0_6_line_26 | NAYY 4x150 SE | 25 | 26 | 0.018695 | 0.208 | 0.08 | 261 | 0 | 0.27 | 1 | 3 | cs | TRUE
27 | LV_2971-5_0_6_line_27 | NAYY 4x150 SE | 26 | 27 | 0.010544 | 0.208 | 0.08 | 261 | 0 | 0.27 | 1 | 3 | cs | TRUE
28 | LV_2971-5_0_6_line_28 | NAYY 4x150 SE | 27 | 28 | 0.01583 | 0.208 | 0.08 | 261 | 0 | 0.27 | 1 | 3 | cs | TRUE
29 | LV_2971-5_0_6_line_29 | NAYY 4x150 SE | 28 | 29 | 0.029536 | 0.208 | 0.08 | 261 | 0 | 0.27 | 1 | 3 | cs | TRUE
30 | LV_2971-5_0_6_line_30 | NAYY 4x150 SE | 29 | 30 | 0.024152 | 0.208 | 0.08 | 261 | 0 | 0.27 | 1 | 1 | cs | TRUE
31 | LV_2971-5_0_6_line_31 | NAYY 4x150 SE | 29 | 31 | 0.033211 | 0.208 | 0.08 | 261 | 0 | 0.27 | 1 | 1 | cs | TRUE
32 | LV_2971-5_0_6_line_32 | NAYY 4x150 SE | 29 | 32 | 0.063096 | 0.208 | 0.08 | 261 | 0 | 0.27 | 1 | 3 | cs | TRUE
33 | LV_2971-5_0_6_line_33 | NAYY 4x150 SE | 30 | 33 | 0.0020407 | 0.208 | 0.08 | 261 | 0 | 0.27 | 1 | 1 | cs | TRUE
34 | LV_2971-5_0_6_line_34 | NAYY 4x150 SE | 33 | 34 | 0.021039 | 0.208 | 0.08 | 261 | 0 | 0.27 | 1 | 1 | cs | TRUE
35 | LV_2971-5_0_6_line_35 | NAYY 4x150 SE | 34 | 38 | 0.009843 | 0.208 | 0.08 | 261 | 0 | 0.27 | 1 | 1 | cs | TRUE
36 | LV_2971-5_0_6_line_36 | NAYY 4x150 SE | 35 | 36 | 0.046251 | 0.208 | 0.08 | 261 | 0 | 0.27 | 1 | 1 | cs | TRUE
37 | LV_2971-5_0_6_line_37 | NAYY 4x150 SE | 35 | 37 | 0.033031 | 0.208 | 0.08 | 261 | 0 | 0.27 | 1 | 1 | cs | TRUE
38 | LV_2971-5_0_6_line_38 | NAYY 4x150 SE | 36 | 137 | 0.034609 | 0.208 | 0.08 | 261 | 0 | 0.27 | 1 | 1 | cs | TRUE
39 | LV_2971-5_0_6_line_39 | NAYY 4x150 SE | 37 | 46 | 0.035838 | 0.208 | 0.08 | 261 | 0 | 0.27 | 1 | 3 | cs | TRUE
40 | LV_2971-5_0_6_line_40 | NAYY 4x150 SE | 37 | 134 | 0.004289 | 0.208 | 0.08 | 261 | 0 | 0.27 | 1 | 3 | cs | TRUE
41 | LV_2971-5_0_6_line_41 | NAYY 4x150 SE | 39 | 40 | 0.011568 | 0.208 | 0.08 | 261 | 0 | 0.27 | 1 | 3 | cs | TRUE
42 | LV_2971-5_0_6_line_42 | NAYY 4x150 SE | 39 | 41 | 0.0147 | 0.208 | 0.08 | 261 | 0 | 0.27 | 1 | 3 | cs | TRUE
43 | LV_2971-5_0_6_line_43 | NAYY 4x150 SE | 40 | 42 | 0.015797 | 0.208 | 0.08 | 261 | 0 | 0.27 | 1 | 3 | cs | TRUE
44 | LV_2971-5_0_6_line_44 | NAYY 4x150 SE | 41 | 43 | 0.0089449 | 0.208 | 0.08 | 261 | 0 | 0.27 | 1 | 3 | cs | TRUE
45 | LV_2971-5_0_6_line_45 | NAYY 4x150 SE | 42 | 44 | 0.0059963 | 0.208 | 0.08 | 261 | 0 | 0.27 | 1 | 3 | cs | TRUE
46 | LV_2971-5_0_6_line_46 | NAYY 4x150 SE | 43 | 45 | 0.024015 | 0.208 | 0.08 | 261 | 0 | 0.27 | 1 | 3 | cs | TRUE
47 | LV_2971-5_0_6_line_47 | NAYY 4x150 SE | 44 | 46 | 0.021325 | 0.208 | 0.08 | 261 | 0 | 0.27 | 1 | 3 | cs | TRUE
48 | LV_2971-5_0_6_line_48 | NAYY 4x150 SE | 45 | 47 | 0.03891 | 0.208 | 0.08 | 261 | 0 | 0.27 | 1 | 3 | cs | TRUE
49 | LV_2971-5_0_6_line_49 | NAYY 4x150 SE | 47 | 48 | 0.023038 | 0.208 | 0.08 | 261 | 0 | 0.27 | 1 | 1 | cs | TRUE
50 | LV_2971-5_0_6_line_50 | NAYY 4x150 SE | 49 | 50 | 0.021464 | 0.208 | 0.08 | 261 | 0 | 0.27 | 1 | 3 | cs | TRUE
51 | LV_2971-5_0_6_line_51 | NAYY 4x150 SE | 49 | 51 | 0.24986 | 0.208 | 0.08 | 261 | 0 | 0.27 | 1 | 3 | cs | TRUE
52 | LV_2971-5_0_6_line_52 | NAYY 4x150 SE | 50 | 52 | 0.081429 | 0.208 | 0.08 | 261 | 0 | 0.27 | 1 | 3 | cs | TRUE
53 | LV_2971-5_0_6_line_53 | NAYY 4x150 SE | 51 | 60 | 0.0043118 | 0.208 | 0.08 | 261 | 0 | 0.27 | 1 | 3 | cs | TRUE
54 | LV_2971-5_0_6_line_54 | NAYY 4x150 SE | 52 | 124 | 0.033394 | 0.208 | 0.08 | 261 | 0 | 0.27 | 1 | 3 | cs | TRUE
55 | LV_2971-5_0_6_line_55 | NAYY 4x150 SE | 53 | 54 | 0.013212 | 0.208 | 0.08 | 261 | 0 | 0.27 | 1 | 1 | cs | TRUE
56 | LV_2971-5_0_6_line_56 | NAYY 4x150 SE | 53 | 55 | 0.060121 | 0.208 | 0.08 | 261 | 0 | 0.27 | 1 | 1 | cs | TRUE
57 | LV_2971-5_0_6_line_57 | NAYY 4x150 SE | 54 | 56 | 0.020827 | 0.208 | 0.08 | 261 | 0 | 0.27 | 1 | 1 | cs | TRUE
58 | LV_2971-5_0_6_line_58 | NAYY 4x150 SE | 55 | 57 | 0.089332 | 0.208 | 0.08 | 261 | 0 | 0.27 | 1 | 1 | cs | TRUE
59 | LV_2971-5_0_6_line_59 | NAYY 4x150 SE | 56 | 58 | 0.0044414 | 0.208 | 0.08 | 261 | 0 | 0.27 | 1 | 1 | cs | TRUE
60 | LV_2971-5_0_6_line_60 | NAYY 4x150 SE | 57 | 59 | 0.074899 | 0.208 | 0.08 | 261 | 0 | 0.27 | 1 | 1 | cs | TRUE
61 | LV_2971-5_0_6_line_61 | NAYY 4x150 SE | 58 | 105 | 0.0070207 | 0.208 | 0.08 | 261 | 0 | 0.27 | 1 | 1 | cs | TRUE
62 | LV_2971-5_0_6_line_62 | NAYY 4x150 SE | 59 | 97 | 0.018169 | 0.208 | 0.08 | 261 | 0 | 0.27 | 1 | 1 | cs | TRUE
63 | LV_2971-5_0_6_line_63 | NAYY 4x150 SE | 60 | 61 | 0.013763 | 0.208 | 0.08 | 261 | 0 | 0.27 | 1 | 3 | cs | TRUE
64 | LV_2971-5_0_6_line_64 | NAYY 4x150 SE | 61 | 62 | 0.015669 | 0.208 | 0.08 | 261 | 0 | 0.27 | 1 | 3 | cs | TRUE
65 | LV_2971-5_0_6_line_65 | NAYY 4x150 SE | 62 | 63 | 0.0036186 | 0.208 | 0.08 | 261 | 0 | 0.27 | 1 | 3 | cs | TRUE
66 | LV_2971-5_0_6_line_66 | NAYY 4x150 SE | 63 | 66 | 0.018769 | 0.208 | 0.08 | 261 | 0 | 0.27 | 1 | 3 | cs | TRUE
67 | LV_2971-5_0_6_line_67 | NAYY 4x150 SE | 64 | 65 | 0.024509 | 0.208 | 0.08 | 261 | 0 | 0.27 | 1 | 1 | cs | TRUE
68 | LV_2971-5_0_6_line_68 | NAYY 4x150 SE | 65 | 108 | 0.030026 | 0.208 | 0.08 | 261 | 0 | 0.27 | 1 | 1 | cs | TRUE
69 | LV_2971-5_0_6_line_69 | NAYY 4x150 SE | 66 | 67 | 0.012254 | 0.208 | 0.08 | 261 | 0 | 0.27 | 1 | 3 | cs | TRUE
70 | LV_2971-5_0_6_line_70 | NAYY 4x150 SE | 67 | 106 | 0.042326 | 0.208 | 0.08 | 261 | 0 | 0.27 | 1 | 1 | cs | TRUE
71 | LV_2971-5_0_6_line_71 | NAYY 4x150 SE | 67 | 119 | 0.039535 | 0.208 | 0.08 | 261 | 0 | 0.27 | 1 | 3 | cs | TRUE
72 | LV_2971-5_0_6_line_72 | NAYY 4x150 SE | 68 | 69 | 0.021421 | 0.208 | 0.08 | 261 | 0 | 0.27 | 1 | 1 | cs | TRUE
73 | LV_2971-5_0_6_line_73 | NAYY 4x150 SE | 68 | 70 | 0.0023382 | 0.208 | 0.08 | 261 | 0 | 0.27 | 1 | 1 | cs | TRUE
74 | LV_2971-5_0_6_line_74 | NAYY 4x150 SE | 69 | 71 | 0.0083387 | 0.208 | 0.08 | 261 | 0 | 0.27 | 1 | 1 | cs | TRUE
75 | LV_2971-5_0_6_line_75 | NAYY 4x150 SE | 70 | 72 | 0.038384 | 0.208 | 0.08 | 261 | 0 | 0.27 | 1 | 1 | cs | TRUE
76 | LV_2971-5_0_6_line_76 | NAYY 4x150 SE | 71 | 73 | 0.012171 | 0.208 | 0.08 | 261 | 0 | 0.27 | 1 | 1 | cs | TRUE
77 | LV_2971-5_0_6_line_77 | NAYY 4x150 SE | 72 | 74 | 0.027247 | 0.208 | 0.08 | 261 | 0 | 0.27 | 1 | 1 | cs | TRUE
78 | LV_2971-5_0_6_line_78 | NAYY 4x150 SE | 72 | 75 | 0.014654 | 0.208 | 0.08 | 261 | 0 | 0.27 | 1 | 1 | cs | TRUE
79 | LV_2971-5_0_6_line_79 | NAYY 4x150 SE | 73 | 76 | 0.010886 | 0.208 | 0.08 | 261 | 0 | 0.27 | 1 | 2 | cs | TRUE
80 | LV_2971-5_0_6_line_80 | NAYY 4x150 SE | 74 | 85 | 0.021967 | 0.208 | 0.08 | 261 | 0 | 0.27 | 1 | 1 | cs | TRUE
81 | LV_2971-5_0_6_line_81 | NAYY 4x150 SE | 74 | 82 | 0.020592 | 0.208 | 0.08 | 261 | 0 | 0.27 | 1 | 1 | cs | TRUE
82 | LV_2971-5_0_6_line_82 | NAYY 4x150 SE | 76 | 77 | 0.029081 | 0.208 | 0.08 | 261 | 0 | 0.27 | 1 | 3 | cs | TRUE
83 | LV_2971-5_0_6_line_83 | NAYY 4x150 SE | 77 | 78 | 0.0052735 | 0.208 | 0.08 | 261 | 0 | 0.27 | 1 | 1 | cs | TRUE
84 | LV_2971-5_0_6_line_84 | NAYY 4x150 SE | 77 | 79 | 0.020601 | 0.208 | 0.08 | 261 | 0 | 0.27 | 1 | 3 | cs | TRUE
85 | LV_2971-5_0_6_line_85 | NAYY 4x150 SE | 78 | 80 | 0.032528 | 0.208 | 0.08 | 261 | 0 | 0.27 | 1 | 1 | cs | TRUE
86 | LV_2971-5_0_6_line_86 | NAYY 4x150 SE | 79 | 81 | 0.024465 | 0.208 | 0.08 | 261 | 0 | 0.27 | 1 | 3 | cs | TRUE
87 | LV_2971-5_0_6_line_87 | NAYY 4x150 SE | 80 | 121 | 0.019036 | 0.208 | 0.08 | 261 | 0 | 0.27 | 1 | 1 | cs | TRUE
88 | LV_2971-5_0_6_line_88 | NAYY 4x150 SE | 81 | 118 | 0.0050413 | 0.208 | 0.08 | 261 | 0 | 0.27 | 1 | 3 | cs | TRUE
89 | LV_2971-5_0_6_line_89 | NAYY 4x150 SE | 82 | 83 | 0.02598 | 0.208 | 0.08 | 261 | 0 | 0.27 | 1 | 1 | cs | TRUE
90 | LV_2971-5_0_6_line_90 | NAYY 4x150 SE | 83 | 84 | 0.050929 | 0.208 | 0.08 | 261 | 0 | 0.27 | 1 | 1 | cs | TRUE
91 | LV_2971-5_0_6_line_91 | NAYY 4x150 SE | 84 | 86 | 0.032454 | 0.208 | 0.08 | 261 | 0 | 0.27 | 1 | 1 | cs | TRUE
92 | LV_2971-5_0_6_line_92 | NAYY 4x150 SE | 85 | 87 | 0.038572 | 0.208 | 0.08 | 261 | 0 | 0.27 | 1 | 1 | cs | TRUE
93 | LV_2971-5_0_6_line_93 | NAYY 4x150 SE | 85 | 88 | 0.096082 | 0.208 | 0.08 | 261 | 0 | 0.27 | 1 | 1 | cs | TRUE
94 | LV_2971-5_0_6_line_94 | NAYY 4x150 SE | 86 | 89 | 0.028392 | 0.208 | 0.08 | 261 | 0 | 0.27 | 1 | 1 | cs | TRUE
95 | LV_2971-5_0_6_line_95 | NAYY 4x150 SE | 87 | 94 | 0.12492 | 0.208 | 0.08 | 261 | 0 | 0.27 | 1 | 1 | cs | TRUE
96 | LV_2971-5_0_6_line_96 | NAYY 4x150 SE | 87 | 95 | 0.052651 | 0.208 | 0.08 | 261 | 0 | 0.27 | 1 | 1 | cs | TRUE
97 | LV_2971-5_0_6_line_97 | NAYY 4x150 SE | 89 | 90 | 0.014064 | 0.208 | 0.08 | 261 | 0 | 0.27 | 1 | 1 | cs | TRUE
98 | LV_2971-5_0_6_line_98 | NAYY 4x150 SE | 90 | 91 | 0.045606 | 0.208 | 0.08 | 261 | 0 | 0.27 | 1 | 1 | cs | TRUE
99 | LV_2971-5_0_6_line_99 | NAYY 4x150 SE | 92 | 93 | 0.034126 | 0.208 | 0.08 | 261 | 0 | 0.27 | 1 | 1 | cs | TRUE
100 | LV_2971-5_0_6_line_100 | NAYY 4x150 SE | 93 | 97 | 0.054485 | 0.208 | 0.08 | 261 | 0 | 0.27 | 1 | 1 | cs | TRUE
101 | LV_2971-5_0_6_line_101 | NAYY 4x150 SE | 95 | 96 | 0.036107 | 0.208 | 0.08 | 261 | 0 | 0.27 | 1 | 1 | cs | TRUE
102 | LV_2971-5_0_6_line_102 | NAYY 4x150 SE | 98 | 99 | 0.0081016 | 0.208 | 0.08 | 261 | 0 | 0.27 | 1 | 1 | cs | TRUE
103 | LV_2971-5_0_6_line_103 | NAYY 4x150 SE | 98 | 100 | 0.0031952 | 0.208 | 0.08 | 261 | 0 | 0.27 | 1 | 1 | cs | TRUE
104 | LV_2971-5_0_6_line_104 | NAYY 4x150 SE | 100 | 101 | 0.028224 | 0.208 | 0.08 | 261 | 0 | 0.27 | 1 | 1 | cs | TRUE
105 | LV_2971-5_0_6_line_105 | NAYY 4x150 SE | 101 | 102 | 0.025147 | 0.208 | 0.08 | 261 | 0 | 0.27 | 1 | 1 | cs | TRUE
106 | LV_2971-5_0_6_line_106 | NAYY 4x150 SE | 102 | 103 | 0.0026028 | 0.208 | 0.08 | 261 | 0 | 0.27 | 1 | 1 | cs | TRUE
107 | LV_2971-5_0_6_line_107 | NAYY 4x150 SE | 103 | 104 | 0.014303 | 0.208 | 0.08 | 261 | 0 | 0.27 | 1 | 1 | cs | TRUE
108 | LV_2971-5_0_6_line_108 | NAYY 4x150 SE | 104 | 105 | 0.00053055 | 0.208 | 0.08 | 261 | 0 | 0.27 | 1 | 1 | cs | TRUE
109 | LV_2971-5_0_6_line_109 | NAYY 4x150 SE | 105 | 106 | 0.064118 | 0.208 | 0.08 | 261 | 0 | 0.27 | 1 | 1 | cs | TRUE
110 | LV_2971-5_0_6_line_110 | NAYY 4x150 SE | 107 | 108 | 0.016143 | 0.208 | 0.08 | 261 | 0 | 0.27 | 1 | 1 | cs | TRUE
111 | LV_2971-5_0_6_line_111 | NAYY 4x150 SE | 107 | 109 | 0.0087658 | 0.208 | 0.08 | 261 | 0 | 0.27 | 1 | 1 | cs | TRUE
112 | LV_2971-5_0_6_line_112 | NAYY 4x150 SE | 109 | 110 | 0.023746 | 0.208 | 0.08 | 261 | 0 | 0.27 | 1 | 1 | cs | TRUE
113 | LV_2971-5_0_6_line_113 | NAYY 4x150 SE | 110 | 121 | 0.019699 | 0.208 | 0.08 | 261 | 0 | 0.27 | 1 | 1 | cs | TRUE
114 | LV_2971-5_0_6_line_114 | NAYY 4x150 SE | 111 | 112 | 0.010078 | 0.208 | 0.08 | 261 | 0 | 0.27 | 1 | 1 | cs | TRUE
115 | LV_2971-5_0_6_line_115 | NAYY 4x150 SE | 111 | 113 | 0.023162 | 0.208 | 0.08 | 261 | 0 | 0.27 | 1 | 1 | cs | TRUE
116 | LV_2971-5_0_6_line_116 | NAYY 4x150 SE | 112 | 114 | 0.0094572 | 0.208 | 0.08 | 261 | 0 | 0.27 | 1 | 1 | cs | TRUE
117 | LV_2971-5_0_6_line_117 | NAYY 4x150 SE | 113 | 115 | 0.011465 | 0.208 | 0.08 | 261 | 0 | 0.27 | 1 | 3 | cs | TRUE
118 | LV_2971-5_0_6_line_118 | NAYY 4x150 SE | 113 | 116 | 0.017837 | 0.208 | 0.08 | 261 | 0 | 0.27 | 1 | 3 | cs | TRUE
119 | LV_2971-5_0_6_line_119 | NAYY 4x150 SE | 114 | 117 | 0.0098905 | 0.208 | 0.08 | 261 | 0 | 0.27 | 1 | 1 | cs | TRUE
120 | LV_2971-5_0_6_line_120 | NAYY 4x150 SE | 115 | 118 | 0.017646 | 0.208 | 0.08 | 261 | 0 | 0.27 | 1 | 3 | cs | TRUE
121 | LV_2971-5_0_6_line_121 | NAYY 4x150 SE | 116 | 119 | 0.023513 | 0.208 | 0.08 | 261 | 0 | 0.27 | 1 | 3 | cs | TRUE
122 | LV_2971-5_0_6_line_122 | NAYY 4x150 SE | 117 | 120 | 0.0028603 | 0.208 | 0.08 | 261 | 0 | 0.27 | 1 | 1 | cs | TRUE
123 | LV_2971-5_0_6_line_123 | NAYY 4x150 SE | 121 | 122 | 0.023424 | 0.208 | 0.08 | 261 | 0 | 0.27 | 1 | 1 | cs | TRUE
124 | LV_2971-5_0_6_line_124 | NAYY 4x150 SE | 122 | 123 | 0.046411 | 0.208 | 0.08 | 261 | 0 | 0.27 | 1 | 1 | cs | TRUE
125 | LV_2971-5_0_6_line_125 | NAYY 4x150 SE | 124 | 125 | 0.016584 | 0.208 | 0.08 | 261 | 0 | 0.27 | 1 | 3 | cs | TRUE
126 | LV_2971-5_0_6_line_126 | NAYY 4x150 SE | 125 | 126 | 0.021199 | 0.208 | 0.08 | 261 | 0 | 0.27 | 1 | 3 | cs | TRUE
127 | LV_2971-5_0_6_line_127 | NAYY 4x150 SE | 126 | 127 | 0.01687 | 0.208 | 0.08 | 261 | 0 | 0.27 | 1 | 3 | cs | TRUE
128 | LV_2971-5_0_6_line_128 | NAYY 4x150 SE | 126 | 128 | 0.0015996 | 0.208 | 0.08 | 261 | 0 | 0.27 | 1 | 1 | cs | TRUE
129 | LV_2971-5_0_6_line_129 | NAYY 4x150 SE | 127 | 129 | 0.014634 | 0.208 | 0.08 | 261 | 0 | 0.27 | 1 | 3 | cs | TRUE
130 | LV_2971-5_0_6_line_130 | NAYY 4x150 SE | 128 | 130 | 0.029988 | 0.208 | 0.08 | 261 | 0 | 0.27 | 1 | 1 | cs | TRUE
131 | LV_2971-5_0_6_line_131 | NAYY 4x150 SE | 129 | 131 | 0.0063005 | 0.208 | 0.08 | 261 | 0 | 0.27 | 1 | 3 | cs | TRUE
132 | LV_2971-5_0_6_line_132 | NAYY 4x150 SE | 130 | 132 | 0.023268 | 0.208 | 0.08 | 261 | 0 | 0.27 | 1 | 1 | cs | TRUE
133 | LV_2971-5_0_6_line_133 | NAYY 4x150 SE | 131 | 133 | 0.050431 | 0.208 | 0.08 | 261 | 0 | 0.27 | 1 | 1 | cs | TRUE
134 | LV_2971-5_0_6_line_134 | NAYY 4x150 SE | 131 | 134 | 0.029859 | 0.208 | 0.08 | 261 | 0 | 0.27 | 1 | 3 | cs | TRUE
135 | LV_2971-5_0_6_line_135 | NAYY 4x150 SE | 132 | 138 | 0.03181 | 0.208 | 0.08 | 261 | 0 | 0.27 | 1 | 1 | cs | TRUE
136 | LV_2971-5_0_6_line_136 | NAYY 4x150 SE | 134 | 135 | 0.02199 | 0.208 | 0.08 | 261 | 0 | 0.27 | 1 | 1 | cs | TRUE
137 | LV_2971-5_0_6_line_137 | NAYY 4x150 SE | 135 | 136 | 0.010029 | 0.208 | 0.08 | 261 | 0 | 0.27 | 1 | 1 | cs | TRUE
138 | LV_2971-5_0_6_line_138 | NAYY 4x150 SE | 136 | 140 | 0.025615 | 0.208 | 0.08 | 261 | 0 | 0.27 | 1 | 1 | cs | TRUE
139 | LV_2971-5_0_6_line_139 | NAYY 4x150 SE | 137 | 141 | 0.010915 | 0.208 | 0.08 | 261 | 0 | 0.27 | 1 | 1 | cs | TRUE
140 | LV_2971-5_0_6_line_140 | NAYY 4x150 SE | 139 | 140 | 0.059847 | 0.208 | 0.08 | 261 | 0 | 0.27 | 1 | 1 | cs | TRUE

## trafo
| name | std_type | hv_bus | lv_bus | sn_mva | vn_hv_kv | vn_lv_kv | vk_percent | vkr_percent | pfe_kw | i0_percent | shift_degree | tap_side | tap_neutral | tap_min | tap_max | tap_step_percent | tap_step_degree | tap_pos | tap_phase_shifter | parallel | df | in_service
0 | LV_2971-5_0_6_trafo_42 | 0.25 MVA 20/0.4 kV | 142 | 49 | 0.25 | 20 | 0.4 | 6 | 1.44 | 0.8 | 0.32 | 150 | hv | 0 | -2 | 2 | 2.5 | 0 | 0 | FALSE | 1 | 1 | TRUE

## line_geodata
| x0 | y0 | x1 | y1 | x2 | y2 | x3 | y3 | x4 | y4 | x5 | y5 | x6 | y6 | x7 | y7
0 | 2677061.8827 | 1283256.7994 | 2677079.5693 | 1283220.1302
1 | 2677093.9311 | 1283192.1309 | 2677080.3034 | 1283218.6082 | 2677079.5693 | 1283220.1302
2 | 2677061.8827 | 1283256.7994 | 2677058.753 | 1283255.5797 | 2677056.3029 | 1283254.6246
3 | 2677061.8827 | 1283256.7994 | 2677059.1781 | 1283264.9539
4 | 2677093.9311 | 1283192.1309 | 2677097.1247 | 1283194.2078 | 2677103.7579 | 1283198.5092 | 2677131.2749 | 1283230.59
5 | 2677056.3029 | 1283254.6246 | 2677053.0373 | 1283263.7896 | 2677045.9262 | 1283285.0018
6 | 2677056.3029 | 1283254.6246 | 2677060.2148 | 1283245.4125 | 2677064.5476 | 1283236.7301
7 | 2677037.818 | 1283327.0326 | 2677050.8544 | 1283290.0498 | 2677059.1781 | 1283264.9539
8 | 2677037.818 | 1283327.0326 | 2677030.4767 | 1283350.4785 | 2677026.9162 | 1283365.6171
9 | 2677037.818 | 1283327.0326 | 2677041.9877 | 1283328.5216 | 2677048.1246 | 1283334.5958 | 2677049.1885 | 1283336.7279
10 | 2676977.932 | 1283223.4525 | 2676946.2859 | 1283211.0491
11 | 2676977.932 | 1283223.4525 | 2676964.5742 | 1283251.4513
12 | 2676918.6709 | 1283200.2258 | 2676946.2859 | 1283211.0491
13 | 2676964.5742 | 1283251.4513 | 2676956.6284 | 1283268.1063
14 | 2677018.8616 | 1283407.9638 | 2677024.9359 | 1283374.0369 | 2677026.9162 | 1283365.6171
15 | 2676947.1881 | 1283125.4329 | 2676980.1439 | 1283138.0169
16 | 2676899.4621 | 1283107.209 | 2676947.1881 | 1283125.4329
17 | 2676880.634 | 1283185.3176 | 2676918.6709 | 1283200.2258
18 | 2676956.6284 | 1283268.1063 | 2676939.088 | 1283304.872
19 | 2677018.8616 | 1283407.9638 | 2677016.829 | 1283397.484 | 2677019.8984 | 1283378.0523 | 2677024.0874 | 1283357.0432
20 | 2677009.5856 | 1283480.0696 | 2677008.9744 | 1283467.6735 | 2677010.1896 | 1283451.0977 | 2677013.5762 | 1283430.369 | 2677018.8616 | 1283407.9638
21 | 2677018.8616 | 1283407.9638 | 2677015.607 | 1283407.1094 | 2676998.8171 | 1283401.7154
22 | 2676899.4621 | 1283107.209 | 2676895.2552 | 1283124.6576 | 2676886.0324 | 1283162.921
23 | 2677009.5856 | 1283480.0696 | 2676989.8894 | 1283476.376 | 2676954.3088 | 1283460.5092 | 2676953.8472 | 1283443.5557
24 | 2676998.8171 | 1283401.7154 | 2676975.6696 | 1283394.279
25 | 2676967.0363 | 1283391.5054 | 2676975.6696 | 1283394.279
26 | 2676939.088 | 1283304.872 | 2676931.0382 | 1283321.7449
27 | 2676926.4981 | 1283331.2611 | 2676931.0382 | 1283321.7449
28 | 2676919.6819 | 1283345.5484 | 2676926.4981 | 1283331.2611
29 | 2676906.9638 | 1283372.2063 | 2676919.6819 | 1283345.5484
30 | 2676906.9638 | 1283372.2063 | 2676895.1642 | 1283393.2796
31 | 2676906.9638 | 1283372.2063 | 2676875.4725 | 1283361.6585
32 | 2676906.9638 | 1283372.2063 | 2676967.0363 | 1283391.5054
33 | 2676895.1642 | 1283393.2796 | 2676894.1672 | 1283395.0601
34 | 2676883.8882 | 1283413.4176 | 2676894.1672 | 1283395.0601
35 | 2676883.8882 | 1283413.4176 | 2676879.0806 | 1283422.0067
36 | 2676835.7281 | 1283348.3464 | 2676832.3789 | 1283357.0433 | 2676830.2553 | 1283365.0224 | 2676824.6253 | 1283380.5175 | 2676821.574 | 1283392.318
37 | 2676835.7281 | 1283348.3464 | 2676804.3574 | 1283337.7176
38 | 2676817.1042 | 1283426.0265 | 2676815.5541 | 1283422.123 | 2676821.2809 | 1283393.4514 | 2676821.574 | 1283392.318
39 | 2676804.3574 | 1283337.7176 | 2676808.9262 | 1283329.915 | 2676819.8017 | 1283318.0579 | 2676827.7082 | 1283310.8388
40 | 2676800.2681 | 1283336.3854 | 2676804.3574 | 1283337.7176
41 | 2676863.1607 | 1283270.1052 | 2676863.1607 | 1283270.1052 | 2676857.6438 | 1283280.2733
42 | 2676863.1607 | 1283270.1052 | 2676866.1277 | 1283255.708
43 | 2676857.6438 | 1283280.2733 | 2676854.168 | 1283286.6796 | 2676847.8848 | 1283292.4165
44 | 2676867.9332 | 1283246.9472 | 2676866.1277 | 1283255.708
45 | 2676847.8848 | 1283292.4165 | 2676843.4566 | 1283296.4596
46 | 2676867.9332 | 1283246.9472 | 2676872.7803 | 1283223.4269
47 | 2676827.7082 | 1283310.8388 | 2676843.4566 | 1283296.4596
48 | 2676880.634 | 1283185.3176 | 2676872.7803 | 1283223.4269
49 | 2676880.634 | 1283185.3176 | 2676886.0324 | 1283162.921
50 | 2676797.6856 | 1283152.1088 | 2676790.6637 | 1283172.3918
51 | 2676797.6856 | 1283152.1088 | 2676657.2155 | 1282945.479
52 | 2676790.6637 | 1283172.3918 | 2676770.9498 | 1283229.3362 | 2676765.7775 | 1283241.3901 | 2676762.7563 | 1283248.8543
53 | 2676653.212 | 1282943.8778 | 2676657.2155 | 1282945.479
54 | 2676762.7563 | 1283248.8543 | 2676750.2272 | 1283279.8084
55 | 2676498.1645 | 1282967.1418 | 2676500.8126 | 1282954.1974
56 | 2676486.6731 | 1283026.1493 | 2676490.6327 | 1283003.9599 | 2676498.1645 | 1282967.1418
57 | 2676504.9867 | 1282933.7931 | 2676500.8126 | 1282954.1974
58 | 2676399.4481 | 1283005.6902 | 2676481.7404 | 1283024.9955 | 2676486.6731 | 1283026.1493
59 | 2676505.8768 | 1282929.4418 | 2676504.9867 | 1282933.7931
60 | 2676399.4481 | 1283005.6902 | 2676389.7672 | 1282931.4191
61 | 2676507.2839 | 1282922.5636 | 2676505.8768 | 1282929.4418
62 | 2676386.5502 | 1282913.5684 | 2676388.3857 | 1282920.8204 | 2676389.7672 | 1282931.4191
63 | 2676653.212 | 1282943.8778 | 2676640.4332 | 1282938.7669
64 | 2676625.8847 | 1282932.9483 | 2676640.4332 | 1282938.7669
65 | 2676625.8847 | 1282932.9483 | 2676622.5249 | 1282931.6045
66 | 2676605.0976 | 1282924.6345 | 2676622.5249 | 1282931.6045
67 | 2676681.2373 | 1282917.5556 | 2676689.032 | 1282894.3187
68 | 2676689.032 | 1282894.3187 | 2676696.4844 | 1282872.1019 | 2676698.5736 | 1282865.8493
69 | 2676593.7194 | 1282920.0838 | 2676605.0976 | 1282924.6345
70 | 2676593.7194 | 1282920.0838 | 2676587.531 | 1282941.0098 | 2676583.6375 | 1282944.2285 | 2676578.6521 | 1282944.2304 | 2676568.6368 | 1282941.1899
71 | 2676593.7194 | 1282920.0838 | 2676596.3922 | 1282909.1205 | 2676600.5021 | 1282898.4983 | 2676610.2615 | 1282884.7493
72 | 2676592.3114 | 1282747.3242 | 2676612.0636 | 1282755.6141
73 | 2676592.3114 | 1282747.3242 | 2676590.1554 | 1282746.4193
74 | 2676619.7526 | 1282758.8411 | 2676612.0636 | 1282755.6141
75 | 2676554.762 | 1282731.565 | 2676590.1554 | 1282746.4193
76 | 2676619.7526 | 1282758.8411 | 2676630.975 | 1282763.551
77 | 2676554.762 | 1282731.565 | 2676562.8414 | 1282705.5371
78 | 2676554.762 | 1282731.565 | 2676550.8529 | 1282745.6882
79 | 2676641.0128 | 1282767.7639 | 2676630.975 | 1282763.551
80 | 2676569.0544 | 1282684.4668 | 2676567.8906 | 1282689.0889 | 2676564.1491 | 1282701.395 | 2676562.8414 | 1282705.5371
81 | 2676562.8414 | 1282705.5371 | 2676557.1699 | 1282703.4283 | 2676544.4073 | 1282696.4604
82 | 2676667.8284 | 1282779.0182 | 2676641.0128 | 1282767.7639
83 | 2676667.8284 | 1282779.0182 | 2676672.6908 | 1282781.0594
84 | 2676667.8284 | 1282779.0182 | 2676658.9451 | 1282797.6059
85 | 2676672.6908 | 1282781.0594 | 2676702.6828 | 1282793.6499
86 | 2676658.9451 | 1282797.6059 | 2676648.3959 | 1282819.6797
87 | 2676720.235 | 1282801.0182 | 2676702.6828 | 1282793.6499
88 | 2676648.3959 | 1282819.6797 | 2676646.2221 | 1282824.2283
89 | 2676544.4073 | 1282696.4604 | 2676521.6046 | 1282684.0109
90 | 2676476.9036 | 1282659.6057 | 2676521.6046 | 1282684.0109
91 | 2676476.9036 | 1282659.6057 | 2676466.0257 | 1282690.1828
92 | 2676569.0544 | 1282684.4668 | 2676581.7592 | 1282648.0348
93 | 2676569.0544 | 1282684.4668 | 2676563.9423 | 1282682.0651 | 2676515.6697 | 1282661.9105 | 2676495.4112 | 1282650.983 | 2676482.2227 | 1282643.6194
94 | 2676456.5094 | 1282716.9328 | 2676466.0257 | 1282690.1828
95 | 2676641.2215 | 1282630.5039 | 2676656.3196 | 1282636.3829 | 2676658.1969 | 1282639.2541 | 2676658.5548 | 1282642.9063 | 2676648.6814 | 1282669.4334 | 2676643.8646 | 1282673.1961 | 2676638.5107 | 1282673.2265 | 2676581.7592 | 1282648.0348
96 | 2676579.2706 | 1282605.5448 | 2676593.1194 | 1282612.8085 | 2676581.7592 | 1282648.0348
97 | 2676451.7955 | 1282730.1833 | 2676456.5094 | 1282716.9328
98 | 2676451.7955 | 1282730.1833 | 2676494.035 | 1282747.3799
99 | 2676404.8135 | 1282862.2355 | 2676416.2525 | 1282830.0841
100 | 2676386.5502 | 1282913.5684 | 2676404.8135 | 1282862.2355
101 | 2676579.2706 | 1282605.5448 | 2676572.0949 | 1282594.9539 | 2676566.3014 | 1282591.2534 | 2676558.9062 | 1282589.467 | 2676551.4325 | 1282593.1397 | 2676551.206 | 1282593.5902
102 | 2676523.3534 | 1282850.3306 | 2676525.2474 | 1282842.4535
103 | 2676523.3534 | 1282850.3306 | 2676522.6064 | 1282853.4373
104 | 2676516.2288 | 1282880.9297 | 2676518.184 | 1282871.8294 | 2676522.6064 | 1282853.4373
105 | 2676516.2288 | 1282880.9297 | 2676510.9465 | 1282905.5161
106 | 2676510.9465 | 1282905.5161 | 2676510.3998 | 1282908.0608
107 | 2676510.3998 | 1282908.0608 | 2676507.3953 | 1282922.0449
108 | 2676507.2839 | 1282922.5636 | 2676507.3953 | 1282922.0449
109 | 2676507.2839 | 1282922.5636 | 2676568.6368 | 1282941.1899
110 | 2676703.6893 | 1282850.5382 | 2676698.5736 | 1282865.8493
111 | 2676703.6893 | 1282850.5382 | 2676706.4672 | 1282842.2242
112 | 2676713.9924 | 1282819.7019 | 2676706.4672 | 1282842.2242
113 | 2676720.235 | 1282801.0182 | 2676713.9924 | 1282819.7019
114 | 2676610.9096 | 1282840.8013 | 2676601.6181 | 1282836.899
115 | 2676632.2647 | 1282849.7704 | 2676610.9096 | 1282840.8013
116 | 2676592.8987 | 1282833.2368 | 2676601.6181 | 1282836.899
117 | 2676632.2647 | 1282849.7704 | 2676637.8129 | 1282839.7372
118 | 2676632.2647 | 1282849.7704 | 2676628.1125 | 1282857.2894 | 2676623.1687 | 1282865.1046
119 | 2676592.8987 | 1282833.2368 | 2676583.7798 | 1282829.4069
120 | 2676637.8129 | 1282839.7372 | 2676645.1594 | 1282826.4519 | 2676646.2221 | 1282824.2283
121 | 2676623.1687 | 1282865.1046 | 2676614.6744 | 1282878.5325 | 2676610.2615 | 1282884.7493
122 | 2676581.1427 | 1282828.2994 | 2676583.7798 | 1282829.4069
123 | 2676727.5228 | 1282778.75 | 2676720.235 | 1282801.0182
124 | 2676727.5228 | 1282778.75 | 2676770.242 | 1282796.8905
125 | 2676750.2272 | 1283279.8084 | 2676744.005 | 1283295.181
126 | 2676736.0513 | 1283314.8312 | 2676744.005 | 1283295.181
127 | 2676736.0513 | 1283314.8312 | 2676751.9656 | 1283320.4277
128 | 2676736.0513 | 1283314.8312 | 2676734.54 | 1283314.3069
129 | 2676765.7705 | 1283325.2825 | 2676751.9656 | 1283320.4277
130 | 2676706.2082 | 1283304.4786 | 2676734.54 | 1283314.3069
131 | 2676771.7142 | 1283327.3727 | 2676765.7705 | 1283325.2825
132 | 2676706.2082 | 1283304.4786 | 2676698.713 | 1283326.5062
133 | 2676771.7142 | 1283327.3727 | 2676753.924 | 1283374.5616
134 | 2676771.7142 | 1283327.3727 | 2676800.2681 | 1283336.3854
135 | 2676698.713 | 1283326.5062 | 2676693.7727 | 1283341.0252 | 2676699.1101 | 1283343.3743 | 2676695.6758 | 1283353.4474
136 | 2676800.2681 | 1283336.3854 | 2676792.6282 | 1283357.0059
137 | 2676792.6282 | 1283357.0059 | 2676789.1438 | 1283366.4103
138 | 2676789.1438 | 1283366.4103 | 2676781.8575 | 1283386.0761 | 2676778.5083 | 1283389.2909
139 | 2676817.1042 | 1283426.0265 | 2676821.1323 | 1283436.1706
140 | 2676749.7518 | 1283439.425 | 2676758.6543 | 1283408.3481 | 2676778.5083 | 1283389.2909

## bus_geodata
| x | y | coords
0 | 2677079.5693 | 1283220.1302
1 | 2677061.8827 | 1283256.7994
2 | 2677093.9311 | 1283192.1309
3 | 2677056.3029 | 1283254.6246
4 | 2677059.1781 | 1283264.9539
5 | 2677131.2749 | 1283230.59
6 | 2677045.9262 | 1283285.0018
7 | 2677064.5476 | 1283236.7301
8 | 2677037.818 | 1283327.0326
9 | 2676977.932 | 1283223.4525
10 | 2676946.2859 | 1283211.0491
11 | 2676964.5742 | 1283251.4513
12 | 2677026.9162 | 1283365.6171
13 | 2677049.1885 | 1283336.7279
14 | 2676980.1439 | 1283138.0169
15 | 2676947.1881 | 1283125.4329
16 | 2676918.6709 | 1283200.2258
17 | 2676956.6284 | 1283268.1063
18 | 2677024.0874 | 1283357.0432
19 | 2677018.8616 | 1283407.9638
20 | 2676899.4621 | 1283107.209
21 | 2677009.5856 | 1283480.0697
22 | 2676998.8171 | 1283401.7154
23 | 2676953.8472 | 1283443.5557
24 | 2676975.6696 | 1283394.279
25 | 2676939.088 | 1283304.872
26 | 2676931.0382 | 1283321.7449
27 | 2676926.4981 | 1283331.2611
28 | 2676919.6819 | 1283345.5484
29 | 2676906.9638 | 1283372.2063
30 | 2676895.1642 | 1283393.2796
31 | 2676875.4725 | 1283361.6585
32 | 2676967.0363 | 1283391.5054
33 | 2676894.1672 | 1283395.0601
34 | 2676883.8882 | 1283413.4176
35 | 2676835.7281 | 1283348.3464
36 | 2676821.574 | 1283392.318
37 | 2676804.3574 | 1283337.7176
38 | 2676879.0806 | 1283422.0067
39 | 2676863.1607 | 1283270.1052
40 | 2676857.6438 | 1283280.2733
41 | 2676866.1277 | 1283255.708
42 | 2676847.8848 | 1283292.4165
43 | 2676867.9332 | 1283246.9472
44 | 2676843.4566 | 1283296.4596
45 | 2676872.7803 | 1283223.4269
46 | 2676827.7082 | 1283310.8388
47 | 2676880.634 | 1283185.3176
48 | 2676886.0324 | 1283162.921
49 | 2676797.6856 | 1283152.1088
50 | 2676790.6637 | 1283172.3918
51 | 2676657.2155 | 1282945.479
52 | 2676762.7563 | 1283248.8543
53 | 2676498.1645 | 1282967.1418
54 | 2676500.8126 | 1282954.1974
55 | 2676486.6731 | 1283026.1493
56 | 2676504.9867 | 1282933.7931
57 | 2676399.4481 | 1283005.6902
58 | 2676505.8768 | 1282929.4418
59 | 2676389.7672 | 1282931.4192
60 | 2676653.212 | 1282943.8778
61 | 2676640.4332 | 1282938.7669
62 | 2676625.8847 | 1282932.9483
63 | 2676622.5249 | 1282931.6045
64 | 2676681.2373 | 1282917.5556
65 | 2676689.032 | 1282894.3187
66 | 2676605.0976 | 1282924.6345
67 | 2676593.7194 | 1282920.0838
68 | 2676592.3114 | 1282747.3242
69 | 2676612.0636 | 1282755.6141
70 | 2676590.1554 | 1282746.4193
71 | 2676619.7526 | 1282758.8411
72 | 2676554.762 | 1282731.565
73 | 2676630.975 | 1282763.551
74 | 2676562.8414 | 1282705.5371
75 | 2676550.8529 | 1282745.6882
76 | 2676641.0128 | 1282767.7639
77 | 2676667.8284 | 1282779.0182
78 | 2676672.6908 | 1282781.0594
79 | 2676658.9451 | 1282797.6059
80 | 2676702.6828 | 1282793.6499
81 | 2676648.3959 | 1282819.6797
82 | 2676544.4073 | 1282696.4604
83 | 2676521.6046 | 1282684.0109
84 | 2676476.9036 | 1282659.6057
85 | 2676569.0544 | 1282684.4668
86 | 2676466.0257 | 1282690.1828
87 | 2676581.7592 | 1282648.0348
88 | 2676482.2227 | 1282643.6194
89 | 2676456.5094 | 1282716.9328
90 | 2676451.7955 | 1282730.1833
91 | 2676494.035 | 1282747.3799
92 | 2676416.2525 | 1282830.0841
93 | 2676404.8135 | 1282862.2355
94 | 2676641.2214 | 1282630.5039
95 | 2676579.2706 | 1282605.5448
96 | 2676551.206 | 1282593.5902
97 | 2676386.5502 | 1282913.5684
98 | 2676523.3534 | 1282850.3306
99 | 2676525.2474 | 1282842.4535
100 | 2676522.6064 | 1282853.4373
101 | 2676516.2288 | 1282880.9297
102 | 2676510.9465 | 1282905.5161
103 | 2676510.3998 | 1282908.0608
104 | 2676507.3953 | 1282922.0449
105 | 2676507.2839 | 1282922.5636
106 | 2676568.6368 | 1282941.1899
107 | 2676703.6893 | 1282850.5382
108 | 2676698.5736 | 1282865.8493
109 | 2676706.4672 | 1282842.2242
110 | 2676713.9924 | 1282819.7019
111 | 2676610.9096 | 1282840.8013
112 | 2676601.6181 | 1282836.899
113 | 2676632.2647 | 1282849.7704
114 | 2676592.8987 | 1282833.2368
115 | 2676637.8129 | 1282839.7372
116 | 2676623.1687 | 1282865.1046
117 | 2676583.7798 | 1282829.4069
118 | 2676646.2221 | 1282824.2283
119 | 2676610.2615 | 1282884.7493
120 | 2676581.1427 | 1282828.2994
121 | 2676720.235 | 1282801.0182
122 | 2676727.5228 | 1282778.75
123 | 2676770.242 | 1282796.8905
124 | 2676750.2272 | 1283279.8084
125 | 2676744.005 | 1283295.181
126 | 2676736.0513 | 1283314.8312
127 | 2676751.9656 | 1283320.4277
128 | 2676734.54 | 1283314.3069
129 | 2676765.7705 | 1283325.2825
130 | 2676706.2082 | 1283304.4786
131 | 2676771.7142 | 1283327.3727
132 | 2676698.713 | 1283326.5062
133 | 2676753.924 | 1283374.5616
134 | 2676800.2681 | 1283336.3854
135 | 2676792.6282 | 1283357.0059
136 | 2676789.1438 | 1283366.4103
137 | 2676817.1042 | 1283426.0265
138 | 2676695.6758 | 1283353.4474
139 | 2676749.7518 | 1283439.425
140 | 2676778.5083 | 1283389.2909
141 | 2676821.1323 | 1283436.1706
142 | 2676880.634 | 1283185.3176

## line_std_types
| c_nf_per_km | r_ohm_per_km | x_ohm_per_km | max_i_ka | type | q_mm2 | alpha | voltage_rating
NAYY 4x50 SE | 210 | 0.642 | 0.083 | 0.142 | cs | 50 | 0.00403 | LV
NAYY 4x120 SE | 264 | 0.225 | 0.08 | 0.242 | cs | 120 | 0.00403 | LV
NAYY 4x150 SE | 261 | 0.208 | 0.08 | 0.27 | cs | 150 | 0.00403 | LV
NA2XS2Y 1x95 RM/25 12/20 kV | 216 | 0.313 | 0.132 | 0.252 | cs | 95 | 0.00403 | MV
NA2XS2Y 1x185 RM/25 12/20 kV | 273 | 0.161 | 0.117 | 0.362 | cs | 185 | 0.00403 | MV
NA2XS2Y 1x240 RM/25 12/20 kV | 304 | 0.122 | 0.112 | 0.421 | cs | 240 | 0.00403 | MV
NA2XS2Y 1x95 RM/25 6/10 kV | 315 | 0.313 | 0.123 | 0.249 | cs | 95 | 0.00403 | MV
NA2XS2Y 1x185 RM/25 6/10 kV | 406 | 0.161 | 0.11 | 0.358 | cs | 185 | 0.00403 | MV
NA2XS2Y 1x240 RM/25 6/10 kV | 456 | 0.122 | 0.105 | 0.416 | cs | 240 | 0.00403 | MV
NA2XS2Y 1x150 RM/25 12/20 kV | 250 | 0.206 | 0.116 | 0.319 | cs | 150 | 0.00403 | MV
NA2XS2Y 1x120 RM/25 12/20 kV | 230 | 0.253 | 0.119 | 0.283 | cs | 120 | 0.00403 | MV
NA2XS2Y 1x70 RM/25 12/20 kV | 190 | 0.443 | 0.132 | 0.22 | cs | 70 | 0.00403 | MV
NA2XS2Y 1x150 RM/25 6/10 kV | 360 | 0.206 | 0.11 | 0.315 | cs | 150 | 0.00403 | MV
NA2XS2Y 1x120 RM/25 6/10 kV | 340 | 0.253 | 0.113 | 0.28 | cs | 120 | 0.00403 | MV
NA2XS2Y 1x70 RM/25 6/10 kV | 280 | 0.443 | 0.123 | 0.217 | cs | 70 | 0.00403 | MV
N2XS(FL)2Y 1x120 RM/35 64/110 kV | 112 | 0.153 | 0.166 | 0.366 | cs | 120 | 0.00393 | HV
N2XS(FL)2Y 1x185 RM/35 64/110 kV | 125 | 0.099 | 0.156 | 0.457 | cs | 185 | 0.00393 | HV
N2XS(FL)2Y 1x240 RM/35 64/110 kV | 135 | 0.075 | 0.149 | 0.526 | cs | 240 | 0.00393 | HV
N2XS(FL)2Y 1x300 RM/35 64/110 kV | 144 | 0.06 | 0.144 | 0.588 | cs | 300 | 0.00393 | HV
15-AL1/3-ST1A 0.4 | 11 | 1.8769 | 0.35 | 0.105 | ol | 16 | 0.00403 | LV
24-AL1/4-ST1A 0.4 | 11.25 | 1.2012 | 0.335 | 0.14 | ol | 24 | 0.00403 | LV
48-AL1/8-ST1A 0.4 | 12.2 | 0.5939 | 0.3 | 0.21 | ol | 48 | 0.00403 | LV
94-AL1/15-ST1A 0.4 | 13.2 | 0.306 | 0.29 | 0.35 | ol | 94 | 0.00403 | LV
34-AL1/6-ST1A 10.0 | 9.7 | 0.8342 | 0.36 | 0.17 | ol | 34 | 0.00403 | MV
48-AL1/8-ST1A 10.0 | 10.1 | 0.5939 | 0.35 | 0.21 | ol | 48 | 0.00403 | MV
70-AL1/11-ST1A 10.0 | 10.4 | 0.4132 | 0.339 | 0.29 | ol | 70 | 0.00403 | MV
94-AL1/15-ST1A 10.0 | 10.75 | 0.306 | 0.33 | 0.35 | ol | 94 | 0.00403 | MV
122-AL1/20-ST1A 10.0 | 11.1 | 0.2376 | 0.323 | 0.41 | ol | 122 | 0.00403 | MV
149-AL1/24-ST1A 10.0 | 11.25 | 0.194 | 0.315 | 0.47 | ol | 149 | 0.00403 | MV
34-AL1/6-ST1A 20.0 | 9.15 | 0.8342 | 0.382 | 0.17 | ol | 34 | 0.00403 | MV
48-AL1/8-ST1A 20.0 | 9.5 | 0.5939 | 0.372 | 0.21 | ol | 48 | 0.00403 | MV
70-AL1/11-ST1A 20.0 | 9.7 | 0.4132 | 0.36 | 0.29 | ol | 70 | 0.00403 | MV
94-AL1/15-ST1A 20.0 | 10 | 0.306 | 0.35 | 0.35 | ol | 94 | 0.00403 | MV
122-AL1/20-ST1A 20.0 | 10.3 | 0.2376 | 0.344 | 0.41 | ol | 122 | 0.00403 | MV
149-AL1/24-ST1A 20.0 | 10.5 | 0.194 | 0.337 | 0.47 | ol | 149 | 0.00403 | MV
184-AL1/30-ST1A 20.0 | 10.75 | 0.1571 | 0.33 | 0.535 | ol | 184 | 0.00403 | MV
243-AL1/39-ST1A 20.0 | 11 | 0.1188 | 0.32 | 0.645 | ol | 243 | 0.00403 | MV
48-AL1/8-ST1A 110.0 | 8 | 0.5939 | 0.46 | 0.21 | ol | 48 | 0.00403 | HV
70-AL1/11-ST1A 110.0 | 8.4 | 0.4132 | 0.45 | 0.29 | ol | 70 | 0.00403 | HV
94-AL1/15-ST1A 110.0 | 8.65 | 0.306 | 0.44 | 0.35 | ol | 94 | 0.00403 | HV
122-AL1/20-ST1A 110.0 | 8.5 | 0.2376 | 0.43 | 0.41 | ol | 122 | 0.00403 | HV
149-AL1/24-ST1A 110.0 | 8.75 | 0.194 | 0.41 | 0.47 | ol | 149 | 0.00403 | HV
184-AL1/30-ST1A 110.0 | 8.8 | 0.1571 | 0.4 | 0.535 | ol | 184 | 0.00403 | HV
243-AL1/39-ST1A 110.0 | 9 | 0.1188 | 0.39 | 0.645 | ol | 243 | 0.00403 | HV
305-AL1/39-ST1A 110.0 | 9.2 | 0.0949 | 0.38 | 0.74 | ol | 305 | 0.00403 | HV
490-AL1/64-ST1A 110.0 | 9.75 | 0.059 | 0.37 | 0.96 | ol | 490 | 0.00403 | HV
679-AL1/86-ST1A 110.0 | 9.95 | 0.042 | 0.36 | 1.15 | ol | 679 | 0.00403 | HV
490-AL1/64-ST1A 220.0 | 10 | 0.059 | 0.285 | 0.96 | ol | 490 | 0.00403 | HV
679-AL1/86-ST1A 220.0 | 11.7 | 0.042 | 0.275 | 1.15 | ol | 679 | 0.00403 | HV
490-AL1/64-ST1A 380.0 | 11 | 0.059 | 0.253 | 0.96 | ol | 490 | 0.00403 | HV
679-AL1/86-ST1A 380.0 | 14.6 | 0.042 | 0.25 | 1.15 | ol | 679 | 0.00403 | HV

## trafo_std_types
| i0_percent | pfe_kw | vkr_percent | sn_mva | vn_lv_kv | vn_hv_kv | vk_percent | shift_degree | vector_group | tap_side | tap_neutral | tap_min | tap_max | tap_step_degree | tap_step_percent | tap_phase_shifter
160 MVA 380/110 kV | 0.06 | 60 | 0.25 | 160 | 110 | 380 | 12.2 | 0 | Yy0 | hv | 0 | -9 | 9 | 0 | 1.5 | FALSE
100 MVA 220/110 kV | 0.06 | 55 | 0.26 | 100 | 110 | 220 | 12 | 0 | Yy0 | hv | 0 | -9 | 9 | 0 | 1.5 | FALSE
63 MVA 110/20 kV | 0.04 | 22 | 0.32 | 63 | 20 | 110 | 18 | 150 | YNd5 | hv | 0 | -9 | 9 | 0 | 1.5 | FALSE
40 MVA 110/20 kV | 0.05 | 18 | 0.34 | 40 | 20 | 110 | 16.2 | 150 | YNd5 | hv | 0 | -9 | 9 | 0 | 1.5 | FALSE
25 MVA 110/20 kV | 0.07 | 14 | 0.41 | 25 | 20 | 110 | 12 | 150 | YNd5 | hv | 0 | -9 | 9 | 0 | 1.5 | FALSE
63 MVA 110/10 kV | 0.04 | 22 | 0.32 | 63 | 10 | 110 | 18 | 150 | YNd5 | hv | 0 | -9 | 9 | 0 | 1.5 | FALSE
40 MVA 110/10 kV | 0.05 | 18 | 0.34 | 40 | 10 | 110 | 16.2 | 150 | YNd5 | hv | 0 | -9 | 9 | 0 | 1.5 | FALSE
25 MVA 110/10 kV | 0.07 | 14 | 0.41 | 25 | 10 | 110 | 12 | 150 | YNd5 | hv | 0 | -9 | 9 | 0 | 1.5 | FALSE
0.25 MVA 20/0.4 kV | 0.32 | 0.8 | 1.44 | 0.25 | 0.4 | 20 | 6 | 150 | Yzn5 | hv | 0 | -2 | 2 | 0 | 2.5 | FALSE
0.4 MVA 20/0.4 kV | 0.3375 | 1.35 | 1.425 | 0.4 | 0.4 | 20 | 6 | 150 | Dyn5 | hv | 0 | -2 | 2 | 0 | 2.5 | FALSE
0.63 MVA 20/0.4 kV | 0.2619 | 1.65 | 1.206 | 0.63 | 0.4 | 20 | 6 | 150 | Dyn5 | hv | 0 | -2 | 2 | 0 | 2.5 | FALSE
0.25 MVA 10/0.4 kV | 0.24 | 0.6 | 1.2 | 0.25 | 0.4 | 10 | 4 | 150 | Dyn5 | hv | 0 | -2 | 2 | 0 | 2.5 | FALSE
0.4 MVA 10/0.4 kV | 0.2375 | 0.95 | 1.325 | 0.4 | 0.4 | 10 | 4 | 150 | Dyn5 | hv | 0 | -2 | 2 | 0 | 2.5 | FALSE
0.63 MVA 10/0.4 kV | 0.1873 | 1.18 | 1.0794 | 0.63 | 0.4 | 10 | 4 | 150 | Dyn5 | hv | 0 | -2 | 2 | 0 | 2.5 | FALSE

## trafo3w_std_types
| sn_hv_mva | sn_mv_mva | sn_lv_mva | vn_hv_kv | vn_mv_kv | vn_lv_kv | vk_hv_percent | vk_mv_percent | vk_lv_percent | vkr_hv_percent | vkr_mv_percent | vkr_lv_percent | pfe_kw | i0_percent | shift_mv_degree | shift_lv_degree | vector_group | tap_side | tap_neutral | tap_min | tap_max | tap_step_percent
63/25/38 MVA 110/20/10 kV | 63 | 25 | 38 | 110 | 20 | 10 | 10.4 | 10.4 | 10.4 | 0.28 | 0.32 | 0.35 | 35 | 0.89 | 0 | 0 | YN0yn0yn0 | hv | 0 | -10 | 10 | 1.2
63/25/38 MVA 110/10/10 kV | 63 | 25 | 38 | 110 | 10 | 10 | 10.4 | 10.4 | 10.4 | 0.28 | 0.32 | 0.35 | 35 | 0.89 | 0 | 0 | YN0yn0yn0 | hv | 0 | -10 | 10 | 1.2

## fuse_std_types
| fuse_type | i_rated_a | t_avg | t_min | t_total | x_avg | x_min | x_total
HV 100A | HV 100A | 100 | 0 | [10.0, 3.64, 0.854, 0.281, 0.1, 0.0531, 0.022, 0.01] | [10.0, 4.267, 1.21, 0.403, 0.1, 0.058, 0.022, 0.01] | 0 | [300.0, 350.0, 450.0, 550.0, 700.0, 850.0, 1200.0, 1752.0] | [600.0, 700.0, 900.0, 1150.0, 1665.0, 2000.0, 3000.0, 4313.0]
HV 10A | HV 10A | 10 | 0 | [10.0, 1675.0, 0.344, 0.156, 0.1, 0.0417, 0.0171, 0.01] | [10.0, 1.3, 0.3, 0.155, 0.1, 0.0555, 0.023, 0.01] | 0 | [30.0, 32.0, 35.0, 37.0, 39.0, 50.0, 70.0, 88.0] | [60.0, 70.0, 80.0, 87.0, 94.0, 110.0, 150.0, 216.0]
HV 125A | HV 125A | 125 | 0 | [10.0, 1.82, 0.344, 0.1, 0.0467, 0.0269, 0.01] | [10.0, 2.478, 0.426, 0.1, 0.0427, 0.0211, 0.01] | 0 | [375.0, 500.0, 700.0, 925.0, 1200.0, 1500.0, 2341.0] | [750.0, 1000.0, 1500.0, 2200.0, 3000.0, 4000.0, 5765.0]
HV 160A | HV 160A | 160 | 0 | [10.0, 4.15, 1.03, 0.198, 0.1, 0.051, 0.0172, 0.01] | [10.0, 2.3, 0.734, 0.274, 0.1, 0.046, 0.0177, 0.01] | 0 | [480.0, 550.0, 700.0, 1000.0, 1260.0, 1600.0, 2500.0, 3227.0] | [960.0, 1300.0, 1700.0, 2200.0, 2996.0, 4000.0, 6000.0, 7946.0]
HV 16A | HV 16A | 16 | 0 | [10.0, 0.352, 0.164, 0.1, 0.0649, 0.0342, 0.01] | [10.0, 2.34, 0.722, 0.181, 0.1, 0.055, 0.0296, 0.01] | 0 | [48.0, 60.0, 65.0, 71.0, 80.0, 100.0, 162.0] | [96.0, 110.0, 125.0, 150.0, 168.0, 200.0, 250.0, 398.0]
HV 200A | HV 200A | 200 | 0 | [10.0, 4.267, 1.21, 0.403, 0.1, 0.058, 0.022, 0.01] | [10.0, 3.73, 1.654, 0.328, 0.1, 0.0531, 0.019, 0.01] | 0 | [600.0, 700.0, 900.0, 1150.0, 1665.0, 2000.0, 3000.0, 4313.0] | [1200.0, 1500.0, 1800.0, 2700.0, 3960.0, 5000.0, 7500.0, 10620.0]
HV 20A | HV 20A | 20 | 0 | [10.0, 1.3, 0.3, 0.155, 0.1, 0.0555, 0.023, 0.01] | [10.0, 1.3, 0.161, 0.1, 0.0611, 0.0399, 0.0141, 0.01] | 0 | [60.0, 70.0, 80.0, 87.0, 94.0, 110.0, 150.0, 216.0] | [120.0, 150.0, 200.0, 223.0, 260.0, 300.0, 450.0, 532.0]
HV 25A | HV 25A | 25 | 0 | [10.0, 2.512, 0.833, 0.299, 0.1, 0.0372, 0.0223, 0.01] | [10.0, 3.125, 0.597, 0.198, 0.1, 0.0378, 0.022, 0.01] | 0 | [75.0, 82.0, 90.0, 100.0, 124.0, 170.0, 200.0, 289.0] | [150.0, 170.0, 210.0, 250.0, 294.0, 400.0, 500.0, 711.0]
HV 31.5A | HV 31.5A | 31.5 | 0 | [10.0, 2.34, 0.722, 0.181, 0.1, 0.055, 0.0296, 0.01] | [10.0, 2.84, 0.368, 0.164, 0.1, 0.0621, 0.0378, 0.0195, 0.01] | 0 | [95.0, 110.0, 125.0, 150.0, 165.0, 200.0, 250.0, 390.0] | [189.0, 220.0, 300.0, 350.0, 393.0, 450.0, 530.0, 700.0, 960.0]
HV 40A | HV 40A | 40 | 0 | [10.0, 1.3, 0.161, 0.1, 0.0611, 0.0399, 0.0141, 0.01] | [10.0, 2.05, 0.369, 0.198, 0.1, 0.051, 0.0298, 0.01] | 0 | [120.0, 150.0, 200.0, 223.0, 260.0, 300.0, 450.0, 532.0] | [240.0, 300.0, 400.0, 450.0, 530.0, 650.0, 800.0, 1311.0]
HV 50A | HV 50A | 50 | 0 | [10.0, 3.215, 0.597, 0.198, 0.1, 0.0378, 0.022, 0.01] | [10.0, 3.64, 0.854, 0.281, 0.1, 0.0531, 0.022, 0.01] | 0 | [150.0, 170.0, 210.0, 250.0, 294.0, 400.0, 500.0, 711.0] | [300.0, 350.0, 450.0, 550.0, 700.0, 850.0, 1200.0, 1752.0]
HV 6.3A | HV 6.3A | 6.3 | 0 | [10.0, 1.39, 0.344, 0.168, 0.1, 0.056, 0.0263, 0.01] | [10.0, 1.711, 0.516, 0.198, 0.1, 0.0634, 0.0303, 0.01] | 0 | [19.0, 19.5, 20.4, 20.8, 22.0, 25.0, 32.0, 48.0] | [38.0, 40.0, 43.0, 48.0, 53.0, 60.0, 75.0, 118.0]
HV 63A | HV 63A | 63 | 0 | [10.0, 2.84, 0.368, 0.164, 0.1, 0.0621, 0.0378, 0.0195, 0.01] | [10.0, 1.82, 0.344, 0.1, 0.0467, 0.0269, 0.01] | 0 | [189.0, 220.0, 300.0, 350.0, 393.0, 450.0, 530.0, 700.0, 961.0] | [378.0, 500.0, 700.0, 934.0, 1200.0, 1500.0, 2366.0]
HV 80A | HV 80A | 80 | 0 | [10.0, 2.05, 0.369, 0.198, 0.1, 0.051, 0.0298, 0.01] | [10.0, 4.15, 1.03, 0.198, 0.1, 0.051, 0.0172, 0.01] | 0 | [240.0, 300.0, 400.0, 450.0, 530.0, 650.0, 800.0, 1311.0] | [480.0, 550.0, 700.0, 1000.0, 1260.0, 1600.0, 2500.0, 3227.0]
Siemens NH-1-100 | Siemens NH-1-100 | 100 | [5400.0, 2000.0, 400.0, 20.0, 1.0, 0.2, 0.012, 0.004] | 0 | 0 | [150.0, 190.0, 250.0, 430.0, 900.0, 1250.0, 2700.0, 3600.0] | 0 | 0
Siemens NH-1-125 | Siemens NH-1-125 | 125 | [4800.0, 120.0, 7.0, 0.1, 0.004] | 0 | 0 | [180.0, 400.0, 740.0, 2000.0, 4250.0] | 0 | 0
Siemens NH-1-16 | Siemens NH-1-16 | 16 | [4000.0, 400.0, 2.0, 0.1, 0.04, 0.01] | 0 | 0 | [26.0, 35.0, 75.0, 150.0, 200.0, 300.0] | 0 | 0
Siemens NH-1-160 | Siemens NH-1-160 | 160 | [4800.0, 120.0, 7.0, 0.1, 0.004] | 0 | 0 | [210.0, 500.0, 900.0, 2300.0, 5000.0] | 0 | 0
Siemens NH-1-25 | Siemens NH-1-25 | 25 | [4000.0, 1000.0, 10.0, 0.2, 0.02, 0.01] | 0 | 0 | [40.0, 50.0, 100.0, 210.0, 400.0, 500.0] | 0 | 0
Siemens NH-1-50 | Siemens NH-1-50 | 50 | [4000.0, 40.0, 4.0, 1.0, 0.02, 0.01] | 0 | 0 | [86.0, 200.0, 300.0, 400.0, 1000.0, 1280.0] | 0 | 0
Siemens NH-1-63 | Siemens NH-1-63 | 63 | [4000.0, 100.0, 10.0, 2.0, 0.04, 0.01] | 0 | 0 | [100.0, 200.0, 300.0, 400.0, 1000.0, 1500.0] | 0 | 0
Siemens NH-1-80 | Siemens NH-1-80 | 80 | [4800.0, 120.0, 7.0, 0.1, 0.01] | 0 | 0 | [150.58, 250.0, 450.0, 1150.0, 2470.0] | 0 | 0
Siemens NH-2-1000 | Siemens NH-2-1000 | 1000 | [4800.0, 120.0, 7.0, 0.1, 0.004] | 0 | 0 | [1900.0, 3500.0, 8400.0, 24000.0, 52000.0] | 0 | 0
Siemens NH-2-200 | Siemens NH-2-200 | 200 | [4800.0, 120.0, 7.0, 0.1, 0.004] | 0 | 0 | [280.0, 650.0, 1200.0, 3000.0, 7000.0] | 0 | 0
Siemens NH-2-224 | Siemens NH-2-224 | 224 | [4800.0, 120.0, 7.0, 0.2, 0.04, 0.004] | 0 | 0 | [400.0, 750.0, 1453.0, 3025.0, 4315.0, 7600.0] | 0 | 0
Siemens NH-2-250 | Siemens NH-2-250 | 250 | [4800.0, 120.0, 7.0, 0.1, 0.004] | 0 | 0 | [450.0, 800.0, 1650.0, 4000.0, 8500.0] | 0 | 0
Siemens NH-2-315 | Siemens NH-2-315 | 315 | [4800.0, 120.0, 7.0, 0.1, 0.004] | 0 | 0 | [550.0, 920.0, 1900.0, 5000.0, 11000.0] | 0 | 0
Siemens NH-2-355 | Siemens NH-2-355 | 355 | [4800.0, 120.0, 6.0, 0.1, 0.004] | 0 | 0 | [650.0, 1116.27, 2350.0, 5840.0, 12790.0] | 0 | 0
Siemens NH-2-400 | Siemens NH-2-400 | 400 | [4800.0, 120.0, 7.0, 0.1, 0.004] | 0 | 0 | [720.0, 1350.0, 2800.0, 6500.0, 15000.0] | 0 | 0
Siemens NH-2-425 | Siemens NH-2-425 | 425 | [4800.0, 120.0, 7.0, 0.1, 0.004] | 0 | 0 | [850.0, 1500.0, 3050.0, 7500.0, 16500.0] | 0 | 0
Siemens NH-2-630 | Siemens NH-2-630 | 630 | [4800.0, 120.0, 7.0, 0.1, 0.004] | 0 | 0 | [1200.0, 2000.0, 4800.0, 12000.0, 26000.0] | 0 | 0

## dtypes
| element | column | dtype
0 | bus | name | object
1 | bus | vn_kv | float64
2 | bus | type | object
3 | bus | zone | object
4 | bus | in_service | bool
5 | load | name | object
6 | load | bus | uint32
7 | load | p_mw | float64
8 | load | q_mvar | float64
9 | load | const_z_percent | float64
10 | load | const_i_percent | float64
11 | load | sn_mva | float64
12 | load | scaling | float64
13 | load | in_service | bool
14 | load | type | object
15 | ext_grid | name | object
16 | ext_grid | bus | uint32
17 | ext_grid | vm_pu | float64
18 | ext_grid | va_degree | float64
19 | ext_grid | slack_weight | float64
20 | ext_grid | in_service | bool
21 | line | name | object
22 | line | std_type | object
23 | line | from_bus | uint32
24 | line | to_bus | uint32
25 | line | length_km | float64
26 | line | r_ohm_per_km | float64
27 | line | x_ohm_per_km | float64
28 | line | c_nf_per_km | float64
29 | line | g_us_per_km | float64
30 | line | max_i_ka | float64
31 | line | df | float64
32 | line | parallel | uint32
33 | line | type | object
34 | line | in_service | bool
35 | trafo | name | object
36 | trafo | std_type | object
37 | trafo | hv_bus | uint32
38 | trafo | lv_bus | uint32
39 | trafo | sn_mva | float64
40 | trafo | vn_hv_kv | float64
41 | trafo | vn_lv_kv | float64
42 | trafo | vk_percent | float64
43 | trafo | vkr_percent | float64
44 | trafo | pfe_kw | float64
45 | trafo | i0_percent | float64
46 | trafo | shift_degree | float64
47 | trafo | tap_side | object
48 | trafo | tap_neutral | int32
49 | trafo | tap_min | int32
50 | trafo | tap_max | int32
51 | trafo | tap_step_percent | float64
52 | trafo | tap_step_degree | float64
53 | trafo | tap_pos | int32
54 | trafo | tap_phase_shifter | bool
55 | trafo | parallel | uint32
56 | trafo | df | float64
57 | trafo | in_service | bool
58 | line_geodata | coords | object
59 | bus_geodata | x | float64
60 | bus_geodata | y | float64
61 | bus_geodata | coords | object

## parameters
| version | format_version | converged | OPF_converged | name | f_hz | sn_mva
0 | 2.14.6 | 2.14.0 | FALSE | FALSE |  | 50 | 1