## bus
| name | vn_kv | type | zone | in_service
0 | bus_LV_337-11_0_3_node_0 | 0.4 | n |  | TRUE
1 | bus_LV_337-11_0_3_node_1 | 0.4 | n |  | TRUE
2 | bus_LV_337-11_0_3_node_2 | 0.4 | n |  | TRUE
3 | bus_LV_337-11_0_3_node_3 | 0.4 | n |  | TRUE
4 | bus_LV_337-11_0_3_node_4 | 0.4 | n |  | TRUE
5 | bus_LV_337-11_0_3_node_5 | 0.4 | n |  | TRUE
6 | bus_LV_337-11_0_3_node_6 | 0.4 | n |  | TRUE
7 | bus_LV_337-11_0_3_node_7 | 0.4 | n |  | TRUE
8 | bus_LV_337-11_0_3_node_9 | 0.4 | n |  | TRUE
9 | bus_LV_337-11_0_3_node_42 | 0.4 | n |  | TRUE
10 | bus_LV_337-11_0_3_node_43 | 0.4 | n |  | TRUE
11 | bus_LV_337-11_0_3_node_44 | 0.4 | n |  | TRUE
12 | bus_LV_337-11_0_3_node_45 | 0.4 | n |  | TRUE
13 | bus_LV_337-11_0_3_node_46 | 0.4 | n |  | TRUE
14 | bus_LV_337-11_0_3_node_47 | 0.4 | n |  | TRUE
15 | bus_LV_337-11_0_3_node_48 | 0.4 | n |  | TRUE
16 | bus_LV_337-11_0_3_node_52 | 0.4 | n |  | TRUE
17 | bus_LV_337-11_0_3_node_56 | 0.4 | n |  | TRUE
18 | bus_LV_337-11_0_3_node_51 | 0.4 | n |  | TRUE
19 | bus_LV_337-11_0_3_node_59 | 0.4 | n |  | TRUE
20 | bus_LV_337-11_0_3_node_54 | 0.4 | n |  | TRUE
21 | bus_LV_337-11_0_3_node_11 | 0.4 | n |  | TRUE
22 | bus_LV_337-11_0_3_node_8 | 0.4 | n |  | TRUE
23 | bus_LV_337-11_0_3_node_10 | 0.4 | n |  | TRUE
24 | bus_LV_337-11_0_3_node_12 | 0.4 | n |  | TRUE
25 | bus_LV_337-11_0_3_node_13 | 0.4 | n |  | TRUE
26 | bus_LV_337-11_0_3_node_14 | 0.4 | n |  | TRUE
27 | bus_LV_337-11_0_3_node_16 | 0.4 | n |  | TRUE
28 | bus_LV_337-11_0_3_node_15 | 0.4 | n |  | TRUE
29 | bus_LV_337-11_0_3_node_40 | 0.4 | n |  | TRUE
30 | bus_LV_337-11_0_3_node_21 | 0.4 | n |  | TRUE
31 | bus_LV_337-11_0_3_node_22 | 0.4 | n |  | TRUE
32 | bus_LV_337-11_0_3_node_18 | 0.4 | n |  | TRUE
33 | bus_LV_337-11_0_3_node_17 | 0.4 | n |  | TRUE
34 | bus_LV_337-11_0_3_node_23 | 0.4 | n |  | TRUE
35 | bus_LV_337-11_0_3_node_53 | 0.4 | n |  | TRUE
36 | bus_LV_337-11_0_3_node_55 | 0.4 | n |  | TRUE
37 | bus_LV_337-11_0_3_node_58 | 0.4 | n |  | TRUE
38 | bus_LV_337-11_0_3_node_61 | 0.4 | n |  | TRUE
39 | bus_LV_337-11_0_3_node_65 | 0.4 | n |  | TRUE
40 | bus_LV_337-11_0_3_node_66 | 0.4 | n |  | TRUE
41 | bus_LV_337-11_0_3_node_67 | 0.4 | n |  | TRUE
42 | bus_LV_337-11_0_3_node_24 | 0.4 | n |  | TRUE
43 | bus_LV_337-11_0_3_node_25 | 0.4 | n |  | TRUE
44 | bus_LV_337-11_0_3_node_19 | 0.4 | n |  | TRUE
45 | bus_LV_337-11_0_3_node_34 | 0.4 | n |  | TRUE
46 | bus_LV_337-11_0_3_node_20 | 0.4 | n |  | TRUE
47 | bus_LV_337-11_0_3_node_90 | 0.4 | n |  | TRUE
48 | bus_LV_337-11_0_3_node_91 | 0.4 | n |  | TRUE
49 | bus_LV_337-11_0_3_node_92 | 0.4 | n |  | TRUE
50 | bus_LV_337-11_0_3_node_64 | 0.4 | n |  | TRUE
51 | bus_LV_337-11_0_3_node_50 | 0.4 | n |  | TRUE
52 | bus_LV_337-11_0_3_node_35 | 0.4 | n |  | TRUE
53 | bus_LV_337-11_0_3_node_33 | 0.4 | n |  | TRUE
54 | bus_LV_337-11_0_3_node_49 | 0.4 | n |  | TRUE
55 | bus_LV_337-11_0_3_node_26 | 0.4 | n |  | TRUE
56 | bus_LV_337-11_0_3_node_27 | 0.4 | n |  | TRUE
57 | bus_LV_337-11_0_3_node_28 | 0.4 | n |  | TRUE
58 | bus_LV_337-11_0_3_node_29 | 0.4 | n |  | TRUE
59 | bus_LV_337-11_0_3_node_30 | 0.4 | n |  | TRUE
60 | bus_LV_337-11_0_3_node_60 | 0.4 | n |  | TRUE
61 | bus_LV_337-11_0_3_node_62 | 0.4 | n |  | TRUE
62 | bus_LV_337-11_0_3_node_57 | 0.4 | n |  | TRUE
63 | bus_LV_337-11_0_3_node_31 | 0.4 | n |  | TRUE
64 | bus_LV_337-11_0_3_node_63 | 0.4 | n |  | TRUE
65 | bus_LV_337-11_0_3_node_32 | 0.4 | n |  | TRUE
66 | bus_LV_337-11_0_3_node_36 | 0.4 | n |  | TRUE
67 | bus_LV_337-11_0_3_node_41 | 0.4 | n |  | TRUE
68 | bus_LV_337-11_0_3_node_37 | 0.4 | n |  | TRUE
69 | bus_LV_337-11_0_3_node_38 | 0.4 | n |  | TRUE
70 | bus_LV_337-11_0_3_node_84 | 0.4 | n |  | TRUE
71 | bus_LV_337-11_0_3_node_80 | 0.4 | n |  | TRUE
72 | bus_LV_337-11_0_3_node_86 | 0.4 | n |  | TRUE
73 | bus_LV_337-11_0_3_node_82 | 0.4 | n |  | TRUE
74 | bus_LV_337-11_0_3_node_79 | 0.4 | n |  | TRUE
75 | bus_LV_337-11_0_3_node_68 | 0.4 | n |  | TRUE
76 | bus_LV_337-11_0_3_node_69 | 0.4 | n |  | TRUE
77 | bus_LV_337-11_0_3_node_70 | 0.4 | n |  | TRUE
78 | bus_LV_337-11_0_3_node_71 | 0.4 | n |  | TRUE
79 | bus_LV_337-11_0_3_node_72 | 0.4 | n |  | TRUE
80 | bus_LV_337-11_0_3_node_73 | 0.4 | n |  | TRUE
81 | bus_LV_337-11_0_3_node_76 | 0.4 | n |  | TRUE
82 | bus_LV_337-11_0_3_node_77 | 0.4 | n |  | TRUE
83 | bus_LV_337-11_0_3_node_75 | 0.4 | n |  | TRUE
84 | bus_LV_337-11_0_3_node_81 | 0.4 | n |  | TRUE
85 | bus_LV_337-11_0_3_node_85 | 0.4 | n |  | TRUE
86 | bus_LV_337-11_0_3_node_78 | 0.4 | n |  | TRUE
87 | bus_LV_337-11_0_3_node_87 | 0.4 | n |  | TRUE
88 | bus_LV_337-11_0_3_node_122 | 0.4 | n |  | TRUE
89 | bus_LV_337-11_0_3_node_83 | 0.4 | n |  | TRUE
90 | bus_LV_337-11_0_3_node_108 | 0.4 | n |  | TRUE
91 | bus_LV_337-11_0_3_node_106 | 0.4 | n |  | TRUE
92 | bus_LV_337-11_0_3_node_123 | 0.4 | n |  | TRUE
93 | bus_LV_337-11_0_3_node_120 | 0.4 | n |  | TRUE
94 | bus_LV_337-11_0_3_node_89 | 0.4 | n |  | TRUE
95 | bus_LV_337-11_0_3_node_110 | 0.4 | n |  | TRUE
96 | bus_LV_337-11_0_3_node_103 | 0.4 | n |  | TRUE
97 | bus_LV_337-11_0_3_node_105 | 0.4 | n |  | TRUE
98 | bus_LV_337-11_0_3_node_99 | 0.4 | n |  | TRUE
99 | bus_LV_337-11_0_3_node_93 | 0.4 | n |  | TRUE
100 | bus_LV_337-11_0_3_node_95 | 0.4 | n |  | TRUE
101 | bus_LV_337-11_0_3_node_97 | 0.4 | n |  | TRUE
102 | bus_LV_337-11_0_3_node_98 | 0.4 | n |  | TRUE
103 | bus_LV_337-11_0_3_node_96 | 0.4 | n |  | TRUE
104 | bus_LV_337-11_0_3_node_100 | 0.4 | n |  | TRUE
105 | bus_LV_337-11_0_3_node_101 | 0.4 | n |  | TRUE
106 | bus_LV_337-11_0_3_node_102 | 0.4 | n |  | TRUE
107 | bus_LV_337-11_0_3_node_114 | 0.4 | n |  | TRUE
108 | bus_LV_337-11_0_3_node_117 | 0.4 | n |  | TRUE
109 | bus_LV_337-11_0_3_node_104 | 0.4 | n |  | TRUE
110 | bus_LV_337-11_0_3_node_116 | 0.4 | n |  | TRUE
111 | bus_LV_337-11_0_3_node_112 | 0.4 | n |  | TRUE
112 | bus_LV_337-11_0_3_node_107 | 0.4 | n |  | TRUE
113 | bus_LV_337-11_0_3_node_109 | 0.4 | n |  | TRUE
114 | bus_LV_337-11_0_3_node_121 | 0.4 | n |  | TRUE
115 | bus_LV_337-11_0_3_node_119 | 0.4 | n |  | TRUE
116 | bus_LV_337-11_0_3_node_111 | 0.4 | n |  | TRUE
117 | bus_LV_337-11_0_3_node_118 | 0.4 | n |  | TRUE
118 | bus_MV_475_1_node_136 | 20 | n |  | TRUE

## load
| name | bus | p_mw | q_mvar | const_z_percent | const_i_percent | sn_mva | scaling | in_service | type
0 | LV_337-11_0_3_load_0 | 0 | 0.0012099 | 0.00030322 | 0 | 0 |  | 1 | TRUE | wye
1 | LV_337-11_0_3_load_1 | 1 | 0.0037917 | 0.0009503 | 0 | 0 |  | 1 | TRUE | wye
2 | LV_337-11_0_3_load_3 | 3 | 0.0017246 | 0.00043222 | 0 | 0 |  | 1 | TRUE | wye
3 | LV_337-11_0_3_load_4 | 4 | 0.0016809 | 0.00042128 | 0 | 0 |  | 1 | TRUE | wye
4 | LV_337-11_0_3_load_5 | 5 | 0.0020199 | 0.00050624 | 0 | 0 |  | 1 | TRUE | wye
5 | LV_337-11_0_3_load_6 | 6 | 0.0011698 | 0.00029319 | 0 | 0 |  | 1 | TRUE | wye
6 | LV_337-11_0_3_load_7 | 7 | 0.0016192 | 0.00040581 | 0 | 0 |  | 1 | TRUE | wye
7 | LV_337-11_0_3_load_42 | 9 | 0.005569 | 0.0013957 | 0 | 0 |  | 1 | TRUE | wye
8 | LV_337-11_0_3_load_43 | 10 | 0.00016541 | 4.1456e-05 | 0 | 0 |  | 1 | TRUE | wye
9 | LV_337-11_0_3_load_45 | 12 | 0.0017424 | 0.00043668 | 0 | 0 |  | 1 | TRUE | wye
10 | LV_337-11_0_3_load_46 | 13 | 0.00076093 | 0.00019071 | 0 | 0 |  | 1 | TRUE | wye
11 | LV_337-11_0_3_load_47 | 14 | 0.00067991 | 0.0001704 | 0 | 0 |  | 1 | TRUE | wye
12 | LV_337-11_0_3_load_48 | 15 | 0.0017201 | 0.00043109 | 0 | 0 |  | 1 | TRUE | wye
13 | LV_337-11_0_3_load_52 | 16 | 0.00084444 | 0.00021164 | 0 | 0 |  | 1 | TRUE | wye
14 | LV_337-11_0_3_load_51 | 18 | 0.0018978 | 0.00047564 | 0 | 0 |  | 1 | TRUE | wye
15 | LV_337-11_0_3_load_59 | 19 | 0.0084521 | 0.0021183 | 0 | 0 |  | 1 | TRUE | wye
16 | LV_337-11_0_3_load_54 | 20 | 0.0014055 | 0.00035224 | 0 | 0 |  | 1 | TRUE | wye
17 | LV_337-11_0_3_load_8 | 22 | 0.0036062 | 0.0009038 | 0 | 0 |  | 1 | TRUE | wye
18 | LV_337-11_0_3_load_10 | 23 | 0.0010935 | 0.00027406 | 0 | 0 |  | 1 | TRUE | wye
19 | LV_337-11_0_3_load_13 | 25 | 0.0010243 | 0.0002567 | 0 | 0 |  | 1 | TRUE | wye
20 | LV_337-11_0_3_load_14 | 26 | 0.0019494 | 0.00048857 | 0 | 0 |  | 1 | TRUE | wye
21 | LV_337-11_0_3_load_15 | 28 | 0.0025064 | 0.00062816 | 0 | 0 |  | 1 | TRUE | wye
22 | LV_337-11_0_3_load_40 | 29 | 0.0023053 | 0.00057777 | 0 | 0 |  | 1 | TRUE | wye
23 | LV_337-11_0_3_load_21 | 30 | 0.0020571 | 0.00051555 | 0 | 0 |  | 1 | TRUE | wye
24 | LV_337-11_0_3_load_22 | 31 | 0.0012306 | 0.00030842 | 0 | 0 |  | 1 | TRUE | wye
25 | LV_337-11_0_3_load_18 | 32 | 0.0018927 | 0.00047436 | 0 | 0 |  | 1 | TRUE | wye
26 | LV_337-11_0_3_load_17 | 33 | 0.0033331 | 0.00083535 | 0 | 0 |  | 1 | TRUE | wye
27 | LV_337-11_0_3_load_53 | 35 | 0.0010682 | 0.00026772 | 0 | 0 |  | 1 | TRUE | wye
28 | LV_337-11_0_3_load_58 | 37 | 0.0013097 | 0.00032825 | 0 | 0 |  | 1 | TRUE | wye
29 | LV_337-11_0_3_load_61 | 38 | 0.0021406 | 0.00053648 | 0 | 0 |  | 1 | TRUE | wye
30 | LV_337-11_0_3_load_65 | 39 | 0.0014712 | 0.00036871 | 0 | 0 |  | 1 | TRUE | wye
31 | LV_337-11_0_3_load_66 | 40 | 0.0037388 | 0.00093704 | 0 | 0 |  | 1 | TRUE | wye
32 | LV_337-11_0_3_load_67 | 41 | 0.0015693 | 0.00039331 | 0 | 0 |  | 1 | TRUE | wye
33 | LV_337-11_0_3_load_24 | 42 | 0.0023124 | 0.00057954 | 0 | 0 |  | 1 | TRUE | wye
34 | LV_337-11_0_3_load_25 | 43 | 0.0011483 | 0.00028779 | 0 | 0 |  | 1 | TRUE | wye
35 | LV_337-11_0_3_load_19 | 44 | 0.0018484 | 0.00046325 | 0 | 0 |  | 1 | TRUE | wye
36 | LV_337-11_0_3_load_20 | 46 | 0.0014272 | 0.00035769 | 0 | 0 |  | 1 | TRUE | wye
37 | LV_337-11_0_3_load_90 | 47 | 0.0035744 | 0.00089584 | 0 | 0 |  | 1 | TRUE | wye
38 | LV_337-11_0_3_load_91 | 48 | 0.00071152 | 0.00017832 | 0 | 0 |  | 1 | TRUE | wye
39 | LV_337-11_0_3_load_92 | 49 | 0.0035806 | 0.00089739 | 0 | 0 |  | 1 | TRUE | wye
40 | LV_337-11_0_3_load_64 | 50 | 0.0013067 | 0.0003275 | 0 | 0 |  | 1 | TRUE | wye
41 | LV_337-11_0_3_load_50 | 51 | 0.0024867 | 0.00062323 | 0 | 0 |  | 1 | TRUE | wye
42 | LV_337-11_0_3_load_33 | 53 | 0.0028774 | 0.00072114 | 0 | 0 |  | 1 | TRUE | wye
43 | LV_337-11_0_3_load_49 | 54 | 0.0012507 | 0.00031346 | 0 | 0 |  | 1 | TRUE | wye
44 | LV_337-11_0_3_load_26 | 55 | 0.0026596 | 0.00066657 | 0 | 0 |  | 1 | TRUE | wye
45 | LV_337-11_0_3_load_27 | 56 | 0.0013516 | 0.00033875 | 0 | 0 |  | 1 | TRUE | wye
46 | LV_337-11_0_3_load_28 | 57 | 0.0074859 | 0.0018761 | 0 | 0 |  | 1 | TRUE | wye
47 | LV_337-11_0_3_load_29 | 58 | 0.0010118 | 0.00025359 | 0 | 0 |  | 1 | TRUE | wye
48 | LV_337-11_0_3_load_30 | 59 | 0.0024624 | 0.00061714 | 0 | 0 |  | 1 | TRUE | wye
49 | LV_337-11_0_3_load_62 | 61 | 0.0020128 | 0.00050446 | 0 | 0 |  | 1 | TRUE | wye
50 | LV_337-11_0_3_load_57 | 62 | 0.0017903 | 0.00044869 | 0 | 0 |  | 1 | TRUE | wye
51 | LV_337-11_0_3_load_63 | 64 | 0.0021541 | 0.00053987 | 0 | 0 |  | 1 | TRUE | wye
52 | LV_337-11_0_3_load_32 | 65 | 0.0040373 | 0.0010118 | 0 | 0 |  | 1 | TRUE | wye
53 | LV_337-11_0_3_load_36 | 66 | 0.0013792 | 0.00034565 | 0 | 0 |  | 1 | TRUE | wye
54 | LV_337-11_0_3_load_41 | 67 | 0.0028459 | 0.00071325 | 0 | 0 |  | 1 | TRUE | wye
55 | LV_337-11_0_3_load_37 | 68 | 0.00069919 | 0.00017523 | 0 | 0 |  | 1 | TRUE | wye
56 | LV_337-11_0_3_load_84 | 70 | 0.0023882 | 0.00059855 | 0 | 0 |  | 1 | TRUE | wye
57 | LV_337-11_0_3_load_86 | 72 | 0.0016835 | 0.00042193 | 0 | 0 |  | 1 | TRUE | wye
58 | LV_337-11_0_3_load_82 | 73 | 0.0036094 | 0.00090459 | 0 | 0 |  | 1 | TRUE | wye
59 | LV_337-11_0_3_load_79 | 74 | 0.0024736 | 0.00061994 | 0 | 0 |  | 1 | TRUE | wye
60 | LV_337-11_0_3_load_68 | 75 | 0.0019837 | 0.00049715 | 0 | 0 |  | 1 | TRUE | wye
61 | LV_337-11_0_3_load_69 | 76 | 0.001558 | 0.00039047 | 0 | 0 |  | 1 | TRUE | wye
62 | LV_337-11_0_3_load_70 | 77 | 0.0025426 | 0.00063723 | 0 | 0 |  | 1 | TRUE | wye
63 | LV_337-11_0_3_load_71 | 78 | 0.0015153 | 0.00037978 | 0 | 0 |  | 1 | TRUE | wye
64 | LV_337-11_0_3_load_73 | 80 | 0.0018164 | 0.00045523 | 0 | 0 |  | 1 | TRUE | wye
65 | LV_337-11_0_3_load_76 | 81 | 0.0022284 | 0.00055849 | 0 | 0 |  | 1 | TRUE | wye
66 | LV_337-11_0_3_load_77 | 82 | 0.0020221 | 0.00050679 | 0 | 0 |  | 1 | TRUE | wye
67 | LV_337-11_0_3_load_81 | 84 | 0.0030192 | 0.00075668 | 0 | 0 |  | 1 | TRUE | wye
68 | LV_337-11_0_3_load_85 | 85 | 0.0016666 | 0.00041769 | 0 | 0 |  | 1 | TRUE | wye
69 | LV_337-11_0_3_load_78 | 86 | 0.0022863 | 0.00057299 | 0 | 0 |  | 1 | TRUE | wye
70 | LV_337-11_0_3_load_87 | 87 | 0.0020223 | 0.00050684 | 0 | 0 |  | 1 | TRUE | wye
71 | LV_337-11_0_3_load_83 | 89 | 0.0033531 | 0.00084037 | 0 | 0 |  | 1 | TRUE | wye
72 | LV_337-11_0_3_load_108 | 90 | 0.0029611 | 0.00074213 | 0 | 0 |  | 1 | TRUE | wye
73 | LV_337-11_0_3_load_106 | 91 | 0.0037916 | 0.00095028 | 0 | 0 |  | 1 | TRUE | wye
74 | LV_337-11_0_3_load_123 | 92 | 0.0022003 | 0.00055146 | 0 | 0 |  | 1 | TRUE | wye
75 | LV_337-11_0_3_load_120 | 93 | 0.0023065 | 0.00057808 | 0 | 0 |  | 1 | TRUE | wye
76 | LV_337-11_0_3_load_110 | 95 | 0.0046688 | 0.0011701 | 0 | 0 |  | 1 | TRUE | wye
77 | LV_337-11_0_3_load_105 | 97 | 0.0047336 | 0.0011863 | 0 | 0 |  | 1 | TRUE | wye
78 | LV_337-11_0_3_load_99 | 98 | 0.0017612 | 0.00044141 | 0 | 0 |  | 1 | TRUE | wye
79 | LV_337-11_0_3_load_93 | 99 | 0.0062556 | 0.0015678 | 0 | 0 |  | 1 | TRUE | wye
80 | LV_337-11_0_3_load_96 | 103 | 0.001171 | 0.00029348 | 0 | 0 |  | 1 | TRUE | wye
81 | LV_337-11_0_3_load_100 | 104 | 0.0012542 | 0.00031433 | 0 | 0 |  | 1 | TRUE | wye
82 | LV_337-11_0_3_load_101 | 105 | 0.0028674 | 0.00071864 | 0 | 0 |  | 1 | TRUE | wye
83 | LV_337-11_0_3_load_102 | 106 | 0.0039302 | 0.00098501 | 0 | 0 |  | 1 | TRUE | wye
84 | LV_337-11_0_3_load_117 | 108 | 0.0018018 | 0.00045157 | 0 | 0 |  | 1 | TRUE | wye
85 | LV_337-11_0_3_load_116 | 110 | 0.0037631 | 0.00094312 | 0 | 0 |  | 1 | TRUE | wye
86 | LV_337-11_0_3_load_112 | 111 | 0.0011853 | 0.00029707 | 0 | 0 |  | 1 | TRUE | wye
87 | LV_337-11_0_3_load_107 | 112 | 0.003913 | 0.00098069 | 0 | 0 |  | 1 | TRUE | wye
88 | LV_337-11_0_3_load_109 | 113 | 0.0025012 | 0.00062686 | 0 | 0 |  | 1 | TRUE | wye
89 | LV_337-11_0_3_load_121 | 114 | 0.0018377 | 0.00046058 | 0 | 0 |  | 1 | TRUE | wye
90 | LV_337-11_0_3_load_119 | 115 | 0.0017996 | 0.00045101 | 0 | 0 |  | 1 | TRUE | wye
91 | LV_337-11_0_3_load_111 | 116 | 0.0031158 | 0.0007809 | 0 | 0 |  | 1 | TRUE | wye
92 | LV_337-11_0_3_load_118 | 117 | 0.0023475 | 0.00058835 | 0 | 0 |  | 1 | TRUE | wye

## ext_grid
| name | bus | vm_pu | va_degree | slack_weight | in_service
0 |  | 51 | 1 | 0 | 1 | TRUE

## line
| name | std_type | from_bus | to_bus | length_km | r_ohm_per_km | x_ohm_per_km | c_nf_per_km | g_us_per_km | max_i_ka | df | parallel | type | in_service
0 | LV_337-11_0_3_line_0 | NAYY 4x150 SE | 0 | 1 | 0.0052937 | 0.208 | 0.08 | 261 | 0 | 0.27 | 1 | 1 | cs | TRUE
1 | LV_337-11_0_3_line_1 | NAYY 4x150 SE | 0 | 2 | 0.014492 | 0.208 | 0.08 | 261 | 0 | 0.27 | 1 | 1 | cs | TRUE
2 | LV_337-11_0_3_line_2 | NAYY 4x150 SE | 1 | 3 | 0.010527 | 0.208 | 0.08 | 261 | 0 | 0.27 | 1 | 1 | cs | TRUE
3 | LV_337-11_0_3_line_3 | NAYY 4x150 SE | 2 | 4 | 0.0063794 | 0.208 | 0.08 | 261 | 0 | 0.27 | 1 | 1 | cs | TRUE
4 | LV_337-11_0_3_line_4 | NAYY 4x150 SE | 2 | 5 | 0.0018552 | 0.208 | 0.08 | 261 | 0 | 0.27 | 1 | 1 | cs | TRUE
5 | LV_337-11_0_3_line_5 | NAYY 4x150 SE | 3 | 6 | 0.016573 | 0.208 | 0.08 | 261 | 0 | 0.27 | 1 | 1 | cs | TRUE
6 | LV_337-11_0_3_line_6 | NAYY 4x150 SE | 4 | 7 | 0.017348 | 0.208 | 0.08 | 261 | 0 | 0.27 | 1 | 1 | cs | TRUE
7 | LV_337-11_0_3_line_7 | NAYY 4x150 SE | 7 | 8 | 0.0096764 | 0.208 | 0.08 | 261 | 0 | 0.27 | 1 | 1 | cs | TRUE
8 | LV_337-11_0_3_line_8 | NAYY 4x150 SE | 8 | 21 | 0.025874 | 0.208 | 0.08 | 261 | 0 | 0.27 | 1 | 1 | cs | TRUE
9 | LV_337-11_0_3_line_9 | NAYY 4x150 SE | 8 | 22 | 0.015766 | 0.208 | 0.08 | 261 | 0 | 0.27 | 1 | 1 | cs | TRUE
10 | LV_337-11_0_3_line_10 | NAYY 4x150 SE | 9 | 10 | 0.0073412 | 0.208 | 0.08 | 261 | 0 | 0.27 | 1 | 1 | cs | TRUE
11 | LV_337-11_0_3_line_11 | NAYY 4x150 SE | 9 | 11 | 0.14432 | 0.208 | 0.08 | 261 | 0 | 0.27 | 1 | 1 | cs | TRUE
12 | LV_337-11_0_3_line_12 | NAYY 4x150 SE | 11 | 12 | 0.0065238 | 0.208 | 0.08 | 261 | 0 | 0.27 | 1 | 1 | cs | TRUE
13 | LV_337-11_0_3_line_13 | NAYY 4x150 SE | 11 | 13 | 0.013656 | 0.208 | 0.08 | 261 | 0 | 0.27 | 1 | 1 | cs | TRUE
14 | LV_337-11_0_3_line_14 | NAYY 4x150 SE | 12 | 14 | 0.031474 | 0.208 | 0.08 | 261 | 0 | 0.27 | 1 | 1 | cs | TRUE
15 | LV_337-11_0_3_line_15 | NAYY 4x150 SE | 13 | 15 | 0.02106 | 0.208 | 0.08 | 261 | 0 | 0.27 | 1 | 1 | cs | TRUE
16 | LV_337-11_0_3_line_16 | NAYY 4x150 SE | 14 | 16 | 0.020689 | 0.208 | 0.08 | 261 | 0 | 0.27 | 1 | 1 | cs | TRUE
17 | LV_337-11_0_3_line_17 | NAYY 4x150 SE | 15 | 17 | 0.020223 | 0.208 | 0.08 | 261 | 0 | 0.27 | 1 | 1 | cs | TRUE
18 | LV_337-11_0_3_line_18 | NAYY 4x150 SE | 16 | 18 | 0.019348 | 0.208 | 0.08 | 261 | 0 | 0.27 | 1 | 1 | cs | TRUE
19 | LV_337-11_0_3_line_19 | NAYY 4x150 SE | 17 | 19 | 0.054121 | 0.208 | 0.08 | 261 | 0 | 0.27 | 1 | 1 | cs | TRUE
20 | LV_337-11_0_3_line_20 | NAYY 4x150 SE | 17 | 20 | 0.020879 | 0.208 | 0.08 | 261 | 0 | 0.27 | 1 | 1 | cs | TRUE
21 | LV_337-11_0_3_line_21 | NAYY 4x150 SE | 20 | 35 | 0.018717 | 0.208 | 0.08 | 261 | 0 | 0.27 | 1 | 1 | cs | TRUE
22 | LV_337-11_0_3_line_22 | NAYY 4x150 SE | 21 | 26 | 0.01024 | 0.208 | 0.08 | 261 | 0 | 0.27 | 1 | 1 | cs | TRUE
23 | LV_337-11_0_3_line_23 | NAYY 4x150 SE | 22 | 23 | 0.0222 | 0.208 | 0.08 | 261 | 0 | 0.27 | 1 | 1 | cs | TRUE
24 | LV_337-11_0_3_line_24 | NAYY 4x150 SE | 23 | 24 | 0.029419 | 0.208 | 0.08 | 261 | 0 | 0.27 | 1 | 1 | cs | TRUE
25 | LV_337-11_0_3_line_25 | NAYY 4x150 SE | 23 | 25 | 0.02401 | 0.208 | 0.08 | 261 | 0 | 0.27 | 1 | 1 | cs | TRUE
26 | LV_337-11_0_3_line_26 | NAYY 4x150 SE | 24 | 27 | 0.007301 | 0.208 | 0.08 | 261 | 0 | 0.27 | 1 | 1 | cs | TRUE
27 | LV_337-11_0_3_line_27 | NAYY 4x150 SE | 24 | 28 | 0.020583 | 0.208 | 0.08 | 261 | 0 | 0.27 | 1 | 1 | cs | TRUE
28 | LV_337-11_0_3_line_28 | NAYY 4x150 SE | 26 | 29 | 0.0067573 | 0.208 | 0.08 | 261 | 0 | 0.27 | 1 | 1 | cs | TRUE
29 | LV_337-11_0_3_line_29 | NAYY 4x150 SE | 27 | 30 | 0.032451 | 0.208 | 0.08 | 261 | 0 | 0.27 | 1 | 1 | cs | TRUE
30 | LV_337-11_0_3_line_30 | NAYY 4x150 SE | 27 | 31 | 0.034195 | 0.208 | 0.08 | 261 | 0 | 0.27 | 1 | 1 | cs | TRUE
31 | LV_337-11_0_3_line_31 | NAYY 4x150 SE | 27 | 32 | 0.012525 | 0.208 | 0.08 | 261 | 0 | 0.27 | 1 | 1 | cs | TRUE
32 | LV_337-11_0_3_line_32 | NAYY 4x150 SE | 30 | 42 | 0.016708 | 0.208 | 0.08 | 261 | 0 | 0.27 | 1 | 1 | cs | TRUE
33 | LV_337-11_0_3_line_33 | NAYY 4x150 SE | 31 | 43 | 0.015792 | 0.208 | 0.08 | 261 | 0 | 0.27 | 1 | 1 | cs | TRUE
34 | LV_337-11_0_3_line_34 | NAYY 4x150 SE | 32 | 44 | 0.0074675 | 0.208 | 0.08 | 261 | 0 | 0.27 | 1 | 1 | cs | TRUE
35 | LV_337-11_0_3_line_35 | NAYY 4x150 SE | 33 | 34 | 0.0088718 | 0.208 | 0.08 | 261 | 0 | 0.27 | 1 | 1 | cs | TRUE
36 | LV_337-11_0_3_line_36 | NAYY 4x150 SE | 34 | 45 | 0.017714 | 0.208 | 0.08 | 261 | 0 | 0.27 | 1 | 1 | cs | TRUE
37 | LV_337-11_0_3_line_37 | NAYY 4x150 SE | 34 | 46 | 0.0082868 | 0.208 | 0.08 | 261 | 0 | 0.27 | 1 | 1 | cs | TRUE
38 | LV_337-11_0_3_line_38 | NAYY 4x150 SE | 35 | 36 | 0.011526 | 0.208 | 0.08 | 261 | 0 | 0.27 | 1 | 1 | cs | TRUE
39 | LV_337-11_0_3_line_39 | NAYY 4x150 SE | 36 | 62 | 0.013615 | 0.208 | 0.08 | 261 | 0 | 0.27 | 1 | 1 | cs | TRUE
40 | LV_337-11_0_3_line_40 | NAYY 4x150 SE | 36 | 37 | 0.025793 | 0.208 | 0.08 | 261 | 0 | 0.27 | 1 | 1 | cs | TRUE
41 | LV_337-11_0_3_line_41 | NAYY 4x150 SE | 37 | 38 | 0.0071021 | 0.208 | 0.08 | 261 | 0 | 0.27 | 1 | 1 | cs | TRUE
42 | LV_337-11_0_3_line_42 | NAYY 4x150 SE | 38 | 39 | 0.028406 | 0.208 | 0.08 | 261 | 0 | 0.27 | 1 | 1 | cs | TRUE
43 | LV_337-11_0_3_line_43 | NAYY 4x150 SE | 39 | 40 | 0.0018747 | 0.208 | 0.08 | 261 | 0 | 0.27 | 1 | 1 | cs | TRUE
44 | LV_337-11_0_3_line_44 | NAYY 4x150 SE | 40 | 41 | 0.032609 | 0.208 | 0.08 | 261 | 0 | 0.27 | 1 | 1 | cs | TRUE
45 | LV_337-11_0_3_line_45 | NAYY 4x150 SE | 41 | 47 | 0.0063174 | 0.208 | 0.08 | 261 | 0 | 0.27 | 1 | 1 | cs | TRUE
46 | LV_337-11_0_3_line_46 | NAYY 4x150 SE | 42 | 51 | 0.019245 | 0.208 | 0.08 | 261 | 0 | 0.27 | 1 | 1 | cs | TRUE
47 | LV_337-11_0_3_line_47 | NAYY 4x150 SE | 45 | 52 | 0.02318 | 0.208 | 0.08 | 261 | 0 | 0.27 | 1 | 1 | cs | TRUE
48 | LV_337-11_0_3_line_48 | NAYY 4x150 SE | 45 | 53 | 0.004793 | 0.208 | 0.08 | 261 | 0 | 0.27 | 1 | 1 | cs | TRUE
49 | LV_337-11_0_3_line_49 | NAYY 4x150 SE | 47 | 48 | 0.026534 | 0.208 | 0.08 | 261 | 0 | 0.27 | 1 | 1 | cs | TRUE
50 | LV_337-11_0_3_line_50 | NAYY 4x150 SE | 48 | 49 | 0.0079535 | 0.208 | 0.08 | 261 | 0 | 0.27 | 1 | 1 | cs | TRUE
51 | LV_337-11_0_3_line_51 | NAYY 4x150 SE | 49 | 50 | 0.050384 | 0.208 | 0.08 | 261 | 0 | 0.27 | 1 | 1 | cs | TRUE
52 | LV_337-11_0_3_line_52 | NAYY 4x150 SE | 50 | 56 | 0.053436 | 0.208 | 0.08 | 261 | 0 | 0.27 | 1 | 1 | cs | TRUE
53 | LV_337-11_0_3_line_53 | NAYY 4x150 SE | 51 | 54 | 0.031423 | 0.208 | 0.08 | 261 | 0 | 0.27 | 1 | 2 | cs | TRUE
54 | LV_337-11_0_3_line_54 | NAYY 4x150 SE | 52 | 68 | 0.0070569 | 0.208 | 0.08 | 261 | 0 | 0.27 | 1 | 2 | cs | TRUE
55 | LV_337-11_0_3_line_55 | NAYY 4x150 SE | 52 | 69 | 0.065258 | 0.208 | 0.08 | 261 | 0 | 0.27 | 1 | 2 | cs | TRUE
56 | LV_337-11_0_3_line_56 | NAYY 4x150 SE | 52 | 63 | 0.028179 | 0.208 | 0.08 | 261 | 0 | 0.27 | 1 | 2 | cs | TRUE
57 | LV_337-11_0_3_line_57 | NAYY 4x150 SE | 54 | 68 | 0.01169 | 0.208 | 0.08 | 261 | 0 | 0.27 | 1 | 2 | cs | TRUE
58 | LV_337-11_0_3_line_58 | NAYY 4x150 SE | 55 | 56 | 0.0073654 | 0.208 | 0.08 | 261 | 0 | 0.27 | 1 | 1 | cs | TRUE
59 | LV_337-11_0_3_line_59 | NAYY 4x150 SE | 55 | 57 | 0.0052726 | 0.208 | 0.08 | 261 | 0 | 0.27 | 1 | 1 | cs | TRUE
60 | LV_337-11_0_3_line_60 | NAYY 4x150 SE | 56 | 58 | 0.014019 | 0.208 | 0.08 | 261 | 0 | 0.27 | 1 | 1 | cs | TRUE
61 | LV_337-11_0_3_line_61 | NAYY 4x150 SE | 57 | 59 | 0.00089019 | 0.208 | 0.08 | 261 | 0 | 0.27 | 1 | 1 | cs | TRUE
62 | LV_337-11_0_3_line_62 | NAYY 4x150 SE | 58 | 63 | 0.015587 | 0.208 | 0.08 | 261 | 0 | 0.27 | 1 | 1 | cs | TRUE
63 | LV_337-11_0_3_line_63 | NAYY 4x150 SE | 59 | 65 | 0.0005026 | 0.208 | 0.08 | 261 | 0 | 0.27 | 1 | 1 | cs | TRUE
64 | LV_337-11_0_3_line_64 | NAYY 4x150 SE | 60 | 61 | 0.013045 | 0.208 | 0.08 | 261 | 0 | 0.27 | 1 | 1 | cs | TRUE
65 | LV_337-11_0_3_line_65 | NAYY 4x150 SE | 60 | 62 | 0.042138 | 0.208 | 0.08 | 261 | 0 | 0.27 | 1 | 1 | cs | TRUE
66 | LV_337-11_0_3_line_66 | NAYY 4x150 SE | 61 | 64 | 0.037728 | 0.208 | 0.08 | 261 | 0 | 0.27 | 1 | 1 | cs | TRUE
67 | LV_337-11_0_3_line_67 | NAYY 4x150 SE | 63 | 66 | 0.0077869 | 0.208 | 0.08 | 261 | 0 | 0.27 | 1 | 1 | cs | TRUE
68 | LV_337-11_0_3_line_68 | NAYY 4x150 SE | 65 | 67 | 0.0059032 | 0.208 | 0.08 | 261 | 0 | 0.27 | 1 | 1 | cs | TRUE
69 | LV_337-11_0_3_line_69 | NAYY 4x150 SE | 69 | 70 | 0.011988 | 0.208 | 0.08 | 261 | 0 | 0.27 | 1 | 1 | cs | TRUE
70 | LV_337-11_0_3_line_70 | NAYY 4x150 SE | 69 | 71 | 0.022141 | 0.208 | 0.08 | 261 | 0 | 0.27 | 1 | 1 | cs | TRUE
71 | LV_337-11_0_3_line_71 | NAYY 4x150 SE | 70 | 72 | 0.0018945 | 0.208 | 0.08 | 261 | 0 | 0.27 | 1 | 1 | cs | TRUE
72 | LV_337-11_0_3_line_72 | NAYY 4x150 SE | 71 | 73 | 0.016894 | 0.208 | 0.08 | 261 | 0 | 0.27 | 1 | 1 | cs | TRUE
73 | LV_337-11_0_3_line_73 | NAYY 4x150 SE | 71 | 74 | 0.028084 | 0.208 | 0.08 | 261 | 0 | 0.27 | 1 | 1 | cs | TRUE
74 | LV_337-11_0_3_line_74 | NAYY 4x150 SE | 72 | 85 | 0.027905 | 0.208 | 0.08 | 261 | 0 | 0.27 | 1 | 1 | cs | TRUE
75 | LV_337-11_0_3_line_75 | NAYY 4x150 SE | 74 | 83 | 0.030433 | 0.208 | 0.08 | 261 | 0 | 0.27 | 1 | 1 | cs | TRUE
76 | LV_337-11_0_3_line_76 | NAYY 4x150 SE | 75 | 76 | 0.015196 | 0.208 | 0.08 | 261 | 0 | 0.27 | 1 | 1 | cs | TRUE
77 | LV_337-11_0_3_line_77 | NAYY 4x150 SE | 75 | 77 | 0.016753 | 0.208 | 0.08 | 261 | 0 | 0.27 | 1 | 1 | cs | TRUE
78 | LV_337-11_0_3_line_78 | NAYY 4x150 SE | 76 | 78 | 0.016004 | 0.208 | 0.08 | 261 | 0 | 0.27 | 1 | 1 | cs | TRUE
79 | LV_337-11_0_3_line_79 | NAYY 4x150 SE | 77 | 79 | 0.034039 | 0.208 | 0.08 | 261 | 0 | 0.27 | 1 | 1 | cs | TRUE
80 | LV_337-11_0_3_line_80 | NAYY 4x150 SE | 78 | 80 | 0.014454 | 0.208 | 0.08 | 261 | 0 | 0.27 | 1 | 1 | cs | TRUE
81 | LV_337-11_0_3_line_81 | NAYY 4x150 SE | 79 | 81 | 0.010667 | 0.208 | 0.08 | 261 | 0 | 0.27 | 1 | 1 | cs | TRUE
82 | LV_337-11_0_3_line_82 | NAYY 4x150 SE | 80 | 82 | 0.016106 | 0.208 | 0.08 | 261 | 0 | 0.27 | 1 | 1 | cs | TRUE
83 | LV_337-11_0_3_line_83 | NAYY 4x150 SE | 81 | 85 | 0.019272 | 0.208 | 0.08 | 261 | 0 | 0.27 | 1 | 1 | cs | TRUE
84 | LV_337-11_0_3_line_84 | NAYY 4x150 SE | 82 | 86 | 0.012499 | 0.208 | 0.08 | 261 | 0 | 0.27 | 1 | 1 | cs | TRUE
85 | LV_337-11_0_3_line_85 | NAYY 4x150 SE | 83 | 84 | 0.0095816 | 0.208 | 0.08 | 261 | 0 | 0.27 | 1 | 1 | cs | TRUE
86 | LV_337-11_0_3_line_86 | NAYY 4x150 SE | 84 | 89 | 0.0037678 | 0.208 | 0.08 | 261 | 0 | 0.27 | 1 | 1 | cs | TRUE
87 | LV_337-11_0_3_line_87 | NAYY 4x150 SE | 87 | 88 | 0.028215 | 0.208 | 0.08 | 261 | 0 | 0.27 | 1 | 1 | cs | TRUE
88 | LV_337-11_0_3_line_88 | NAYY 4x150 SE | 88 | 92 | 0.015409 | 0.208 | 0.08 | 261 | 0 | 0.27 | 1 | 1 | cs | TRUE
89 | LV_337-11_0_3_line_89 | NAYY 4x150 SE | 88 | 93 | 0.004291 | 0.208 | 0.08 | 261 | 0 | 0.27 | 1 | 1 | cs | TRUE
90 | LV_337-11_0_3_line_90 | NAYY 4x150 SE | 89 | 90 | 0.018411 | 0.208 | 0.08 | 261 | 0 | 0.27 | 1 | 1 | cs | TRUE
91 | LV_337-11_0_3_line_91 | NAYY 4x150 SE | 90 | 91 | 0.013415 | 0.208 | 0.08 | 261 | 0 | 0.27 | 1 | 1 | cs | TRUE
92 | LV_337-11_0_3_line_92 | NAYY 4x150 SE | 91 | 109 | 0.020688 | 0.208 | 0.08 | 261 | 0 | 0.27 | 1 | 1 | cs | TRUE
93 | LV_337-11_0_3_line_93 | NAYY 4x150 SE | 92 | 117 | 0.001067 | 0.208 | 0.08 | 261 | 0 | 0.27 | 1 | 1 | cs | TRUE
94 | LV_337-11_0_3_line_94 | NAYY 4x150 SE | 93 | 115 | 0.012944 | 0.208 | 0.08 | 261 | 0 | 0.27 | 1 | 1 | cs | TRUE
95 | LV_337-11_0_3_line_95 | NAYY 4x150 SE | 94 | 95 | 0.031468 | 0.208 | 0.08 | 261 | 0 | 0.27 | 1 | 1 | cs | TRUE
96 | LV_337-11_0_3_line_96 | NAYY 4x150 SE | 94 | 96 | 0.008771 | 0.208 | 0.08 | 261 | 0 | 0.27 | 1 | 1 | cs | TRUE
97 | LV_337-11_0_3_line_97 | NAYY 4x150 SE | 96 | 97 | 0.030476 | 0.208 | 0.08 | 261 | 0 | 0.27 | 1 | 1 | cs | TRUE
98 | LV_337-11_0_3_line_98 | NAYY 4x150 SE | 96 | 98 | 0.010404 | 0.208 | 0.08 | 261 | 0 | 0.27 | 1 | 1 | cs | TRUE
99 | LV_337-11_0_3_line_99 | NAYY 4x150 SE | 97 | 109 | 0.024751 | 0.208 | 0.08 | 261 | 0 | 0.27 | 1 | 1 | cs | TRUE
100 | LV_337-11_0_3_line_100 | NAYY 4x150 SE | 99 | 100 | 0.016842 | 0.208 | 0.08 | 261 | 0 | 0.27 | 1 | 1 | cs | TRUE
101 | LV_337-11_0_3_line_101 | NAYY 4x150 SE | 100 | 101 | 0.014973 | 0.208 | 0.08 | 261 | 0 | 0.27 | 1 | 1 | cs | TRUE
102 | LV_337-11_0_3_line_102 | NAYY 4x150 SE | 100 | 102 | 0.015236 | 0.208 | 0.08 | 261 | 0 | 0.27 | 1 | 1 | cs | TRUE
103 | LV_337-11_0_3_line_103 | NAYY 4x150 SE | 101 | 105 | 0.0079211 | 0.208 | 0.08 | 261 | 0 | 0.27 | 1 | 1 | cs | TRUE
104 | LV_337-11_0_3_line_104 | NAYY 4x150 SE | 102 | 106 | 0.0029032 | 0.208 | 0.08 | 261 | 0 | 0.27 | 1 | 1 | cs | TRUE
105 | LV_337-11_0_3_line_105 | NAYY 4x150 SE | 103 | 104 | 0.019754 | 0.208 | 0.08 | 261 | 0 | 0.27 | 1 | 1 | cs | TRUE
106 | LV_337-11_0_3_line_106 | NAYY 4x150 SE | 104 | 107 | 0.01545 | 0.208 | 0.08 | 261 | 0 | 0.27 | 1 | 1 | cs | TRUE
107 | LV_337-11_0_3_line_107 | NAYY 4x150 SE | 105 | 108 | 0.042144 | 0.208 | 0.08 | 261 | 0 | 0.27 | 1 | 1 | cs | TRUE
108 | LV_337-11_0_3_line_108 | NAYY 4x150 SE | 106 | 109 | 0.015745 | 0.208 | 0.08 | 261 | 0 | 0.27 | 1 | 1 | cs | TRUE
109 | LV_337-11_0_3_line_109 | NAYY 4x150 SE | 107 | 110 | 0.029853 | 0.208 | 0.08 | 261 | 0 | 0.27 | 1 | 1 | cs | TRUE
110 | LV_337-11_0_3_line_110 | NAYY 4x150 SE | 107 | 108 | 0.034593 | 0.208 | 0.08 | 261 | 0 | 0.27 | 1 | 1 | cs | TRUE
111 | LV_337-11_0_3_line_111 | NAYY 4x150 SE | 107 | 111 | 0.013672 | 0.208 | 0.08 | 261 | 0 | 0.27 | 1 | 1 | cs | TRUE
112 | LV_337-11_0_3_line_112 | NAYY 4x150 SE | 109 | 112 | 0.011018 | 0.208 | 0.08 | 261 | 0 | 0.27 | 1 | 1 | cs | TRUE
113 | LV_337-11_0_3_line_113 | NAYY 4x150 SE | 111 | 116 | 0.034028 | 0.208 | 0.08 | 261 | 0 | 0.27 | 1 | 1 | cs | TRUE
114 | LV_337-11_0_3_line_114 | NAYY 4x150 SE | 112 | 113 | 0.021118 | 0.208 | 0.08 | 261 | 0 | 0.27 | 1 | 1 | cs | TRUE
115 | LV_337-11_0_3_line_115 | NAYY 4x150 SE | 113 | 114 | 0.0065759 | 0.208 | 0.08 | 261 | 0 | 0.27 | 1 | 1 | cs | TRUE
116 | LV_337-11_0_3_line_116 | NAYY 4x150 SE | 114 | 115 | 0.030801 | 0.208 | 0.08 | 261 | 0 | 0.27 | 1 | 1 | cs | TRUE

## trafo
| name | std_type | hv_bus | lv_bus | sn_mva | vn_hv_kv | vn_lv_kv | vk_percent | vkr_percent | pfe_kw | i0_percent | shift_degree | tap_side | tap_neutral | tap_min | tap_max | tap_step_percent | tap_step_degree | tap_pos | tap_phase_shifter | parallel | df | in_service
0 | LV_337-11_0_3_trafo_50 | 0.25 MVA 20/0.4 kV | 118 | 51 | 0.25 | 20 | 0.4 | 6 | 1.44 | 0.8 | 0.32 | 150 | hv | 0 | -2 | 2 | 2.5 | 0 | 0 | FALSE | 1 | 1 | TRUE

## line_geodata
| x0 | y0 | x1 | y1 | x2 | y2 | x3 | y3 | x4 | y4 | x5 | y5 | x6 | y6
0 | 2628708.1446 | 1231924.491 | 2628705.1494 | 1231928.8559
1 | 2628716.3442 | 1231912.5419 | 2628708.1446 | 1231924.491
2 | 2628699.2207 | 1231937.5546 | 2628700.2921 | 1231935.9343 | 2628705.1494 | 1231928.8559
3 | 2628716.3442 | 1231912.5419 | 2628721.8909 | 1231915.6932
4 | 2628716.3442 | 1231912.5419 | 2628714.7313 | 1231911.6252
5 | 2628699.2207 | 1231937.5546 | 2628692.8247 | 1231947.2275 | 2628690.9284 | 1231951.8288
6 | 2628737.5208 | 1231922.9005 | 2628732.2322 | 1231921.5685 | 2628721.8909 | 1231915.6932
7 | 2628746.9042 | 1231925.2638 | 2628737.5208 | 1231922.9005
8 | 2628740.4829 | 1231900.2175 | 2628741.4638 | 1231905.6366 | 2628746.9042 | 1231925.2638
9 | 2628746.9042 | 1231925.2638 | 2628756.8665 | 1231928.903 | 2628761.3015 | 1231931.5397
10 | 2628560.245 | 1232086.6869 | 2628554.4344 | 1232082.2003
11 | 2628674.4787 | 1232174.8782 | 2628560.245 | 1232086.6869
12 | 2628674.4787 | 1232174.8782 | 2628679.627 | 1232178.8851
13 | 2628674.4787 | 1232174.8782 | 2628685.2916 | 1232166.538
14 | 2628704.4647 | 1232198.2163 | 2628679.627 | 1232178.8851
15 | 2628701.9676 | 1232153.6753 | 2628685.2916 | 1232166.538
16 | 2628720.7916 | 1232210.9236 | 2628704.4647 | 1232198.2163
17 | 2628716.8064 | 1232140.0164 | 2628708.6712 | 1232148.5046 | 2628701.9676 | 1232153.6753
18 | 2628736.06 | 1232222.8069 | 2628720.7916 | 1232210.9236
19 | 2628716.8064 | 1232140.0164 | 2628713.3653 | 1232131.3279 | 2628724.6075 | 1232087.986
20 | 2628716.8064 | 1232140.0164 | 2628733.0299 | 1232137.4709 | 2628737.1162 | 1232139.2511
21 | 2628753.5276 | 1232148.1432 | 2628744.4619 | 1232142.4513 | 2628737.1162 | 1232139.2511
22 | 2628740.4829 | 1231900.2175 | 2628733.1572 | 1231893.0632
23 | 2628778.1074 | 1231945.8604 | 2628766.5385 | 1231934.6532 | 2628761.3015 | 1231931.5397
24 | 2628778.1074 | 1231945.8604 | 2628789.6864 | 1231926.7936 | 2628795.6495 | 1231922.8645
25 | 2628778.1074 | 1231945.8604 | 2628793.9647 | 1231956.5213 | 2628798.4491 | 1231958.5021
26 | 2628795.6495 | 1231922.8645 | 2628802.8829 | 1231924.0001
27 | 2628795.6495 | 1231922.8645 | 2628776.8012 | 1231914.5941
28 | 2628728.3229 | 1231888.3419 | 2628733.1572 | 1231893.0632
29 | 2628802.8829 | 1231924.0001 | 2628825.4498 | 1231926.6776 | 2628835.0812 | 1231925.3233
30 | 2628802.8829 | 1231924.0001 | 2628800.8089 | 1231920.7214 | 2628791.0455 | 1231911.9466 | 2628777.9162 | 1231900.8542
31 | 2628802.8829 | 1231924.0001 | 2628813.6478 | 1231930.4034
32 | 2628851.5332 | 1231922.4157 | 2628835.9973 | 1231925.1945 | 2628835.0812 | 1231925.3233
33 | 2628763.9284 | 1231893.5232 | 2628777.9162 | 1231900.8542 | 2628777.9162 | 1231900.8542
34 | 2628813.6478 | 1231930.4034 | 2628820.0657 | 1231934.2209
35 | 2628857.3226 | 1231974.6835 | 2628848.6957 | 1231972.6132
36 | 2628873.8896 | 1231981.0233 | 2628867.6597 | 1231979.0808 | 2628857.3226 | 1231974.6835
37 | 2628857.3226 | 1231974.6835 | 2628852.0565 | 1231968.2851
38 | 2628763.2888 | 1232154.2717 | 2628753.5276 | 1232148.1432
39 | 2628763.2888 | 1232154.2717 | 2628774.1101 | 1232162.5342
40 | 2628763.2888 | 1232154.2717 | 2628770.7435 | 1232129.5792
41 | 2628772.7961 | 1232122.7803 | 2628770.7435 | 1232129.5792
42 | 2628772.7961 | 1232122.7803 | 2628780.0101 | 1232098.8853 | 2628781.5697 | 1232095.813
43 | 2628782.4183 | 1232094.1414 | 2628781.5697 | 1232095.813
44 | 2628782.4183 | 1232094.1414 | 2628792.7232 | 1232073.8426 | 2628797.9138 | 1232065.4777
45 | 2628797.9138 | 1232065.4777 | 2628801.2446 | 1232060.1098
46 | 2628851.5332 | 1231922.4157 | 2628856.937 | 1231921.4492 | 2628866.2872 | 1231924.8521 | 2628868.2615 | 1231928.1049
47 | 2628873.8896 | 1231981.0233 | 2628880.3346 | 1231977.6525 | 2628894.4321 | 1231970.1718
48 | 2628873.8896 | 1231981.0233 | 2628878.5375 | 1231982.1938
49 | 2628815.235 | 1232037.5636 | 2628801.2446 | 1232060.1098
50 | 2628815.235 | 1232037.5636 | 2628819.4285 | 1232030.8055
51 | 2628819.4285 | 1232030.8055 | 2628865.5385 | 1232051.1145
52 | 2628907.466 | 1232017.9865 | 2628865.5385 | 1232051.1145
53 | 2628882.0519 | 1231956.0942 | 2628879.7326 | 1231953.457 | 2628872.5071 | 1231935.0996 | 2628868.2615 | 1231928.1049
54 | 2628894.4321 | 1231970.1718 | 2628889.7718 | 1231964.8726
55 | 2628894.4321 | 1231970.1718 | 2628912.492 | 1231954.4388 | 2628941.8182 | 1231945.1533 | 2628950.5397 | 1231939.2254
56 | 2628913.4578 | 1231990.988 | 2628904.2795 | 1231980.3036 | 2628894.4321 | 1231970.1718
57 | 2628882.0519 | 1231956.0942 | 2628889.7718 | 1231964.8726
58 | 2628913.6909 | 1232021.9235 | 2628907.466 | 1232017.9865 | 2628907.466 | 1232017.9865
59 | 2628918.147 | 1232024.7419 | 2628913.6909 | 1232021.9235
60 | 2628905.3326 | 1232004.1311 | 2628907.466 | 1232017.9865
61 | 2628918.8994 | 1232025.2177 | 2628918.147 | 1232024.7419
62 | 2628913.4578 | 1231990.988 | 2628905.2492 | 1232003.5892 | 2628905.3326 | 1232004.1311
63 | 2628919.3241 | 1232025.4864 | 2628918.8994 | 1232025.2177
64 | 2628807.6016 | 1232188.1066 | 2628809.8718 | 1232175.2608
65 | 2628807.6016 | 1232188.1066 | 2628774.1101 | 1232162.5342
66 | 2628809.8718 | 1232175.2608 | 2628812.1168 | 1232162.5572 | 2628816.524 | 1232142.155 | 2628818.0021 | 1232138.4868
67 | 2628913.4578 | 1231990.988 | 2628920.9693 | 1231993.041
68 | 2628924.3132 | 1232028.6418 | 2628919.3241 | 1232025.4864
69 | 2628950.5397 | 1231939.2254 | 2628944.4559 | 1231928.8956
70 | 2628965.2262 | 1231922.7757 | 2628957.6197 | 1231932.9783 | 2628950.5397 | 1231939.2254
71 | 2628943.4945 | 1231927.2632 | 2628944.4559 | 1231928.8956
72 | 2628965.2262 | 1231922.7757 | 2628980.8101 | 1231916.2534
73 | 2628965.2262 | 1231922.7757 | 2628980.5529 | 1231899.2425
74 | 2628930.7427 | 1231902.5058 | 2628935.5872 | 1231913.8373 | 2628943.4945 | 1231927.2632
75 | 2628993.3133 | 1231872.5706 | 2628993.2175 | 1231879.7968 | 2628980.5529 | 1231899.2425
76 | 2628868.3994 | 1231873.0361 | 2628856.2546 | 1231871.6821 | 2628853.3946 | 1231870.8603
77 | 2628868.3994 | 1231873.0361 | 2628885.0489 | 1231874.8923
78 | 2628838.0129 | 1231866.4402 | 2628853.3946 | 1231870.8603
79 | 2628918.9736 | 1231874.9773 | 2628897.3338 | 1231876.2619 | 2628885.0489 | 1231874.8923
80 | 2628838.0129 | 1231866.4402 | 2628827.3692 | 1231863.3816 | 2628824.2174 | 1231862.1604
81 | 2628918.9736 | 1231874.9773 | 2628923.1667 | 1231884.7852
82 | 2628824.2174 | 1231862.1604 | 2628809.199 | 1231856.3415
83 | 2628930.7427 | 1231902.5058 | 2628923.1667 | 1231884.7852
84 | 2628797.6861 | 1231851.4897 | 2628803.0477 | 1231853.9582 | 2628809.199 | 1231856.3415
85 | 2628993.3133 | 1231872.5706 | 2629002.1662 | 1231868.9055
86 | 2629005.6474 | 1231867.4642 | 2629002.1662 | 1231868.9055
87 | 2628986.8743 | 1231778.2705 | 2628985.1587 | 1231782.2758 | 2628984.7546 | 1231784.3862 | 2628985.4729 | 1231790.8269 | 2628984.5423 | 1231796.8928 | 2628982.1865 | 1231800.1722 | 2628978.0063 | 1231803.0115
88 | 2628986.8743 | 1231778.2705 | 2628973.2126 | 1231771.1433
89 | 2628986.8743 | 1231778.2705 | 2628990.6205 | 1231780.3632
90 | 2629005.6474 | 1231867.4642 | 2629008.1239 | 1231866.439 | 2629021.5704 | 1231858.275
91 | 2629032.4947 | 1231850.5972 | 2629029.3053 | 1231853.5788 | 2629021.5704 | 1231858.275
92 | 2629047.6074 | 1231836.4687 | 2629032.4947 | 1231850.5972
93 | 2628973.2126 | 1231771.1433 | 2628972.2666 | 1231770.6498
94 | 2629001.921 | 1231786.6757 | 2628990.6205 | 1231780.3632
95 | 2629080.278 | 1231874.3513 | 2629107.6296 | 1231858.6531
96 | 2629099.1681 | 1231856.2547 | 2629107.6296 | 1231858.6531
97 | 2629099.1681 | 1231856.2547 | 2629070.7153 | 1231845.3361
98 | 2629099.1681 | 1231856.2547 | 2629096.7287 | 1231850.2836 | 2629094.872 | 1231846.7928
99 | 2629047.6074 | 1231836.4687 | 2629070.7153 | 1231845.3361
100 | 2629068.1234 | 1231809.5079 | 2629073.9968 | 1231793.7228
101 | 2629068.1234 | 1231809.5079 | 2629056.5771 | 1231799.9346
102 | 2629068.1234 | 1231809.5079 | 2629059.3394 | 1231821.9726
103 | 2629056.5771 | 1231799.9346 | 2629051.9455 | 1231793.5087
104 | 2629059.3394 | 1231821.9726 | 2629057.5129 | 1231824.2294
105 | 2629003.9776 | 1231750.704 | 2629023.7139 | 1231749.8709
106 | 2628988.6434 | 1231752.4189 | 2628998.5552 | 1231750.9329 | 2629003.9776 | 1231750.704
107 | 2629051.9455 | 1231793.5087 | 2629049.838 | 1231790.5849 | 2629038.6025 | 1231779.3899 | 2629024.3541 | 1231767.9801 | 2629020.3942 | 1231766.0051
108 | 2629047.6074 | 1231836.4687 | 2629057.5129 | 1231824.2294
109 | 2628988.6434 | 1231752.4189 | 2628989.2497 | 1231735.2114 | 2628992.5346 | 1231727.745 | 2628996.7675 | 1231726.2841
110 | 2628988.6434 | 1231752.4189 | 2629005.1068 | 1231758.3805 | 2629020.3942 | 1231766.0051
111 | 2628988.6434 | 1231752.4189 | 2628975.3917 | 1231749.0545
112 | 2629047.6074 | 1231836.4687 | 2629041.2488 | 1231831.4012 | 2629039.877 | 1231828.8604
113 | 2628945.2063 | 1231734.029 | 2628947.5128 | 1231736.4424 | 2628970.6058 | 1231747.8395 | 2628975.3917 | 1231749.0545
114 | 2629029.8444 | 1231810.2782 | 2629039.877 | 1231828.8604
115 | 2629029.8444 | 1231810.2782 | 2629026.7203 | 1231804.4917
116 | 2629001.921 | 1231786.6757 | 2629017.2925 | 1231795.2624 | 2629026.7203 | 1231804.4917 | 2629026.7203 | 1231804.4917

## bus_geodata
| x | y | coords
0 | 2628708.1446 | 1231924.491
1 | 2628705.1494 | 1231928.8559
2 | 2628716.3442 | 1231912.5419
3 | 2628699.2207 | 1231937.5546
4 | 2628721.8909 | 1231915.6932
5 | 2628714.7313 | 1231911.6252
6 | 2628690.9284 | 1231951.8288
7 | 2628737.5208 | 1231922.9005
8 | 2628746.9042 | 1231925.2638
9 | 2628560.245 | 1232086.6869
10 | 2628554.4344 | 1232082.2003
11 | 2628674.4787 | 1232174.8782
12 | 2628679.627 | 1232178.8851
13 | 2628685.2916 | 1232166.538
14 | 2628704.4647 | 1232198.2163
15 | 2628701.9676 | 1232153.6753
16 | 2628720.7916 | 1232210.9236
17 | 2628716.8064 | 1232140.0164
18 | 2628736.06 | 1232222.8069
19 | 2628724.6075 | 1232087.986
20 | 2628737.1162 | 1232139.2511
21 | 2628740.4829 | 1231900.2175
22 | 2628761.3015 | 1231931.5397
23 | 2628778.1074 | 1231945.8604
24 | 2628795.6495 | 1231922.8645
25 | 2628798.4491 | 1231958.5021
26 | 2628733.1572 | 1231893.0632
27 | 2628802.8829 | 1231924.0001
28 | 2628776.8012 | 1231914.5941
29 | 2628728.3229 | 1231888.3419
30 | 2628835.0812 | 1231925.3233
31 | 2628777.9162 | 1231900.8542
32 | 2628813.6478 | 1231930.4034
33 | 2628848.6957 | 1231972.6132
34 | 2628857.3226 | 1231974.6835
35 | 2628753.5276 | 1232148.1432
36 | 2628763.2888 | 1232154.2717
37 | 2628770.7435 | 1232129.5792
38 | 2628772.7961 | 1232122.7803
39 | 2628781.5697 | 1232095.813
40 | 2628782.4183 | 1232094.1414
41 | 2628797.9138 | 1232065.4777
42 | 2628851.5332 | 1231922.4157
43 | 2628763.9284 | 1231893.5232
44 | 2628820.0657 | 1231934.2209
45 | 2628873.8896 | 1231981.0233
46 | 2628852.0565 | 1231968.2851
47 | 2628801.2446 | 1232060.1098
48 | 2628815.235 | 1232037.5636
49 | 2628819.4285 | 1232030.8055
50 | 2628865.5385 | 1232051.1145
51 | 2628868.2615 | 1231928.1049
52 | 2628894.4321 | 1231970.1718
53 | 2628878.5375 | 1231982.1938
54 | 2628882.0519 | 1231956.0942
55 | 2628913.6909 | 1232021.9235
56 | 2628907.466 | 1232017.9865
57 | 2628918.147 | 1232024.7419
58 | 2628905.3326 | 1232004.1311
59 | 2628918.8994 | 1232025.2177
60 | 2628807.6016 | 1232188.1066
61 | 2628809.8718 | 1232175.2608
62 | 2628774.1101 | 1232162.5342
63 | 2628913.4578 | 1231990.988
64 | 2628818.0021 | 1232138.4868
65 | 2628919.3241 | 1232025.4864
66 | 2628920.9693 | 1231993.041
67 | 2628924.3132 | 1232028.6418
68 | 2628889.7718 | 1231964.8726
69 | 2628950.5397 | 1231939.2254
70 | 2628944.4559 | 1231928.8956
71 | 2628965.2262 | 1231922.7757
72 | 2628943.4945 | 1231927.2632
73 | 2628980.8101 | 1231916.2534
74 | 2628980.5529 | 1231899.2425
75 | 2628868.3994 | 1231873.0361
76 | 2628853.3946 | 1231870.8603
77 | 2628885.0489 | 1231874.8923
78 | 2628838.0129 | 1231866.4402
79 | 2628918.9736 | 1231874.9773
80 | 2628824.2174 | 1231862.1604
81 | 2628923.1667 | 1231884.7852
82 | 2628809.199 | 1231856.3415
83 | 2628993.3133 | 1231872.5706
84 | 2629002.1662 | 1231868.9055
85 | 2628930.7427 | 1231902.5058
86 | 2628797.6861 | 1231851.4897
87 | 2628978.0063 | 1231803.0115
88 | 2628986.8743 | 1231778.2705
89 | 2629005.6474 | 1231867.4642
90 | 2629021.5704 | 1231858.275
91 | 2629032.4947 | 1231850.5972
92 | 2628973.2126 | 1231771.1433
93 | 2628990.6205 | 1231780.3632
94 | 2629107.6296 | 1231858.6531
95 | 2629080.278 | 1231874.3513
96 | 2629099.1681 | 1231856.2547
97 | 2629070.7153 | 1231845.3361
98 | 2629094.872 | 1231846.7928
99 | 2629073.9968 | 1231793.7228
100 | 2629068.1234 | 1231809.5079
101 | 2629056.5771 | 1231799.9346
102 | 2629059.3394 | 1231821.9726
103 | 2629023.7139 | 1231749.8709
104 | 2629003.9776 | 1231750.704
105 | 2629051.9455 | 1231793.5087
106 | 2629057.5129 | 1231824.2294
107 | 2628988.6434 | 1231752.4189
108 | 2629020.3942 | 1231766.0051
109 | 2629047.6074 | 1231836.4687
110 | 2628996.7675 | 1231726.2841
111 | 2628975.3917 | 1231749.0545
112 | 2629039.877 | 1231828.8604
113 | 2629029.8444 | 1231810.2782
114 | 2629026.7203 | 1231804.4917
115 | 2629001.921 | 1231786.6757
116 | 2628945.2063 | 1231734.029
117 | 2628972.2666 | 1231770.6498
118 | 2628894.4321 | 1231970.1718

## line_std_types
| c_nf_per_km | r_ohm_per_km | x_ohm_per_km | max_i_ka | type | q_mm2 | alpha | voltage_rating
NAYY 4x50 SE | 210 | 0.642 | 0.083 | 0.142 | cs | 50 | 0.00403 | LV
NAYY 4x120 SE | 264 | 0.225 | 0.08 | 0.242 | cs | 120 | 0.00403 | LV
NAYY 4x150 SE | 261 | 0.208 | 0.08 | 0.27 | cs | 150 | 0.00403 | LV
NA2XS2Y 1x95 RM/25 12/20 kV | 216 | 0.313 | 0.132 | 0.252 | cs | 95 | 0.00403 | MV
NA2XS2Y 1x185 RM/25 12/20 kV | 273 | 0.161 | 0.117 | 0.362 | cs | 185 | 0.00403 | MV
NA2XS2Y 1x240 RM/25 12/20 kV | 304 | 0.122 | 0.112 | 0.421 | cs | 240 | 0.00403 | MV
NA2XS2Y 1x95 RM/25 6/10 kV | 315 | 0.313 | 0.123 | 0.249 | cs | 95 | 0.00403 | MV
NA2XS2Y 1x185 RM/25 6/10 kV | 406 | 0.161 | 0.11 | 0.358 | cs | 185 | 0.00403 | MV
NA2XS2Y 1x240 RM/25 6/10 kV | 456 | 0.122 | 0.105 | 0.416 | cs | 240 | 0.00403 | MV
NA2XS2Y 1x150 RM/25 12/20 kV | 250 | 0.206 | 0.116 | 0.319 | cs | 150 | 0.00403 | MV
NA2XS2Y 1x120 RM/25 12/20 kV | 230 | 0.253 | 0.119 | 0.283 | cs | 120 | 0.00403 | MV
NA2XS2Y 1x70 RM/25 12/20 kV | 190 | 0.443 | 0.132 | 0.22 | cs | 70 | 0.00403 | MV
NA2XS2Y 1x150 RM/25 6/10 kV | 360 | 0.206 | 0.11 | 0.315 | cs | 150 | 0.00403 | MV
NA2XS2Y 1x120 RM/25 6/10 kV | 340 | 0.253 | 0.113 | 0.28 | cs | 120 | 0.00403 | MV
NA2XS2Y 1x70 RM/25 6/10 kV | 280 | 0.443 | 0.123 | 0.217 | cs | 70 | 0.00403 | MV
N2XS(FL)2Y 1x120 RM/35 64/110 kV | 112 | 0.153 | 0.166 | 0.366 | cs | 120 | 0.00393 | HV
N2XS(FL)2Y 1x185 RM/35 64/110 kV | 125 | 0.099 | 0.156 | 0.457 | cs | 185 | 0.00393 | HV
N2XS(FL)2Y 1x240 RM/35 64/110 kV | 135 | 0.075 | 0.149 | 0.526 | cs | 240 | 0.00393 | HV
N2XS(FL)2Y 1x300 RM/35 64/110 kV | 144 | 0.06 | 0.144 | 0.588 | cs | 300 | 0.00393 | HV
15-AL1/3-ST1A 0.4 | 11 | 1.8769 | 0.35 | 0.105 | ol | 16 | 0.00403 | LV
24-AL1/4-ST1A 0.4 | 11.25 | 1.2012 | 0.335 | 0.14 | ol | 24 | 0.00403 | LV
48-AL1/8-ST1A 0.4 | 12.2 | 0.5939 | 0.3 | 0.21 | ol | 48 | 0.00403 | LV
94-AL1/15-ST1A 0.4 | 13.2 | 0.306 | 0.29 | 0.35 | ol | 94 | 0.00403 | LV
34-AL1/6-ST1A 10.0 | 9.7 | 0.8342 | 0.36 | 0.17 | ol | 34 | 0.00403 | MV
48-AL1/8-ST1A 10.0 | 10.1 | 0.5939 | 0.35 | 0.21 | ol | 48 | 0.00403 | MV
70-AL1/11-ST1A 10.0 | 10.4 | 0.4132 | 0.339 | 0.29 | ol | 70 | 0.00403 | MV
94-AL1/15-ST1A 10.0 | 10.75 | 0.306 | 0.33 | 0.35 | ol | 94 | 0.00403 | MV
122-AL1/20-ST1A 10.0 | 11.1 | 0.2376 | 0.323 | 0.41 | ol | 122 | 0.00403 | MV
149-AL1/24-ST1A 10.0 | 11.25 | 0.194 | 0.315 | 0.47 | ol | 149 | 0.00403 | MV
34-AL1/6-ST1A 20.0 | 9.15 | 0.8342 | 0.382 | 0.17 | ol | 34 | 0.00403 | MV
48-AL1/8-ST1A 20.0 | 9.5 | 0.5939 | 0.372 | 0.21 | ol | 48 | 0.00403 | MV
70-AL1/11-ST1A 20.0 | 9.7 | 0.4132 | 0.36 | 0.29 | ol | 70 | 0.00403 | MV
94-AL1/15-ST1A 20.0 | 10 | 0.306 | 0.35 | 0.35 | ol | 94 | 0.00403 | MV
122-AL1/20-ST1A 20.0 | 10.3 | 0.2376 | 0.344 | 0.41 | ol | 122 | 0.00403 | MV
149-AL1/24-ST1A 20.0 | 10.5 | 0.194 | 0.337 | 0.47 | ol | 149 | 0.00403 | MV
184-AL1/30-ST1A 20.0 | 10.75 | 0.1571 | 0.33 | 0.535 | ol | 184 | 0.00403 | MV
243-AL1/39-ST1A 20.0 | 11 | 0.1188 | 0.32 | 0.645 | ol | 243 | 0.00403 | MV
48-AL1/8-ST1A 110.0 | 8 | 0.5939 | 0.46 | 0.21 | ol | 48 | 0.00403 | HV
70-AL1/11-ST1A 110.0 | 8.4 | 0.4132 | 0.45 | 0.29 | ol | 70 | 0.00403 | HV
94-AL1/15-ST1A 110.0 | 8.65 | 0.306 | 0.44 | 0.35 | ol | 94 | 0.00403 | HV
122-AL1/20-ST1A 110.0 | 8.5 | 0.2376 | 0.43 | 0.41 | ol | 122 | 0.00403 | HV
149-AL1/24-ST1A 110.0 | 8.75 | 0.194 | 0.41 | 0.47 | ol | 149 | 0.00403 | HV
184-AL1/30-ST1A 110.0 | 8.8 | 0.1571 | 0.4 | 0.535 | ol | 184 | 0.00403 | HV
243-AL1/39-ST1A 110.0 | 9 | 0.1188 | 0.39 | 0.645 | ol | 243 | 0.00403 | HV
305-AL1/39-ST1A 110.0 | 9.2 | 0.0949 | 0.38 | 0.74 | ol | 305 | 0.00403 | HV
490-AL1/64-ST1A 110.0 | 9.75 | 0.059 | 0.37 | 0.96 | ol | 490 | 0.00403 | HV
679-AL1/86-ST1A 110.0 | 9.95 | 0.042 | 0.36 | 1.15 | ol | 679 | 0.00403 | HV
490-AL1/64-ST1A 220.0 | 10 | 0.059 | 0.285 | 0.96 | ol | 490 | 0.00403 | HV
679-AL1/86-ST1A 220.0 | 11.7 | 0.042 | 0.275 | 1.15 | ol | 679 | 0.00403 | HV
490-AL1/64-ST1A 380.0 | 11 | 0.059 | 0.253 | 0.96 | ol | 490 | 0.00403 | HV
679-AL1/86-ST1A 380.0 | 14.6 | 0.042 | 0.25 | 1.15 | ol | 679 | 0.00403 | HV

## trafo_std_types
| i0_percent | pfe_kw | vkr_percent | sn_mva | vn_lv_kv | vn_hv_kv | vk_percent | shift_degree | vector_group | tap_side | tap_neutral | tap_min | tap_max | tap_step_degree | tap_step_percent | tap_phase_shifter
160 MVA 380/110 kV | 0.06 | 60 | 0.25 | 160 | 110 | 380 | 12.2 | 0 | Yy0 | hv | 0 | -9 | 9 | 0 | 1.5 | FALSE
100 MVA 220/110 kV | 0.06 | 55 | 0.26 | 100 | 110 | 220 | 12 | 0 | Yy0 | hv | 0 | -9 | 9 | 0 | 1.5 | FALSE
63 MVA 110/20 kV | 0.04 | 22 | 0.32 | 63 | 20 | 110 | 18 | 150 | YNd5 | hv | 0 | -9 | 9 | 0 | 1.5 | FALSE
40 MVA 110/20 kV | 0.05 | 18 | 0.34 | 40 | 20 | 110 | 16.2 | 150 | YNd5 | hv | 0 | -9 | 9 | 0 | 1.5 | FALSE
25 MVA 110/20 kV | 0.07 | 14 | 0.41 | 25 | 20 | 110 | 12 | 150 | YNd5 | hv | 0 | -9 | 9 | 0 | 1.5 | FALSE
63 MVA 110/10 kV | 0.04 | 22 | 0.32 | 63 | 10 | 110 | 18 | 150 | YNd5 | hv | 0 | -9 | 9 | 0 | 1.5 | FALSE
40 MVA 110/10 kV | 0.05 | 18 | 0.34 | 40 | 10 | 110 | 16.2 | 150 | YNd5 | hv | 0 | -9 | 9 | 0 | 1.5 | FALSE
25 MVA 110/10 kV | 0.07 | 14 | 0.41 | 25 | 10 | 110 | 12 | 150 | YNd5 | hv | 0 | -9 | 9 | 0 | 1.5 | FALSE
0.25 MVA 20/0.4 kV | 0.32 | 0.8 | 1.44 | 0.25 | 0.4 | 20 | 6 | 150 | Yzn5 | hv | 0 | -2 | 2 | 0 | 2.5 | FALSE
0.4 MVA 20/0.4 kV | 0.3375 | 1.35 | 1.425 | 0.4 | 0.4 | 20 | 6 | 150 | Dyn5 | hv | 0 | -2 | 2 | 0 | 2.5 | FALSE
0.63 MVA 20/0.4 kV | 0.2619 | 1.65 | 1.206 | 0.63 | 0.4 | 20 | 6 | 150 | Dyn5 | hv | 0 | -2 | 2 | 0 | 2.5 | FALSE
0.25 MVA 10/0.4 kV | 0.24 | 0.6 | 1.2 | 0.25 | 0.4 | 10 | 4 | 150 | Dyn5 | hv | 0 | -2 | 2 | 0 | 2.5 | FALSE
0.4 MVA 10/0.4 kV | 0.2375 | 0.95 | 1.325 | 0.4 | 0.4 | 10 | 4 | 150 | Dyn5 | hv | 0 | -2 | 2 | 0 | 2.5 | FALSE
0.63 MVA 10/0.4 kV | 0.1873 | 1.18 | 1.0794 | 0.63 | 0.4 | 10 | 4 | 150 | Dyn5 | hv | 0 | -2 | 2 | 0 | 2.5 | FALSE

## trafo3w_std_types
| sn_hv_mva | sn_mv_mva | sn_lv_mva | vn_hv_kv | vn_mv_kv | vn_lv_kv | vk_hv_percent | vk_mv_percent | vk_lv_percent | vkr_hv_percent | vkr_mv_percent | vkr_lv_percent | pfe_kw | i0_percent | shift_mv_degree | shift_lv_degree | vector_group | tap_side | tap_neutral | tap_min | tap_max | tap_step_percent
63/25/38 MVA 110/20/10 kV | 63 | 25 | 38 | 110 | 20 | 10 | 10.4 | 10.4 | 10.4 | 0.28 | 0.32 | 0.35 | 35 | 0.89 | 0 | 0 | YN0yn0yn0 | hv | 0 | -10 | 10 | 1.2
63/25/38 MVA 110/10/10 kV | 63 | 25 | 38 | 110 | 10 | 10 | 10.4 | 10.4 | 10.4 | 0.28 | 0.32 | 0.35 | 35 | 0.89 | 0 | 0 | YN0yn0yn0 | hv | 0 | -10 | 10 | 1.2

## fuse_std_types
| fuse_type | i_rated_a | t_avg | t_min | t_total | x_avg | x_min | x_total
HV 100A | HV 100A | 100 | 0 | [10.0, 3.64, 0.854, 0.281, 0.1, 0.0531, 0.022, 0.01] | [10.0, 4.267, 1.21, 0.403, 0.1, 0.058, 0.022, 0.01] | 0 | [300.0, 350.0, 450.0, 550.0, 700.0, 850.0, 1200.0, 1752.0] | [600.0, 700.0, 900.0, 1150.0, 1665.0, 2000.0, 3000.0, 4313.0]
HV 10A | HV 10A | 10 | 0 | [10.0, 1675.0, 0.344, 0.156, 0.1, 0.0417, 0.0171, 0.01] | [10.0, 1.3, 0.3, 0.155, 0.1, 0.0555, 0.023, 0.01] | 0 | [30.0, 32.0, 35.0, 37.0, 39.0, 50.0, 70.0, 88.0] | [60.0, 70.0, 80.0, 87.0, 94.0, 110.0, 150.0, 216.0]
HV 125A | HV 125A | 125 | 0 | [10.0, 1.82, 0.344, 0.1, 0.0467, 0.0269, 0.01] | [10.0, 2.478, 0.426, 0.1, 0.0427, 0.0211, 0.01] | 0 | [375.0, 500.0, 700.0, 925.0, 1200.0, 1500.0, 2341.0] | [750.0, 1000.0, 1500.0, 2200.0, 3000.0, 4000.0, 5765.0]
HV 160A | HV 160A | 160 | 0 | [10.0, 4.15, 1.03, 0.198, 0.1, 0.051, 0.0172, 0.01] | [10.0, 2.3, 0.734, 0.274, 0.1, 0.046, 0.0177, 0.01] | 0 | [480.0, 550.0, 700.0, 1000.0, 1260.0, 1600.0, 2500.0, 3227.0] | [960.0, 1300.0, 1700.0, 2200.0, 2996.0, 4000.0, 6000.0, 7946.0]
HV 16A | HV 16A | 16 | 0 | [10.0, 0.352, 0.164, 0.1, 0.0649, 0.0342, 0.01] | [10.0, 2.34, 0.722, 0.181, 0.1, 0.055, 0.0296, 0.01] | 0 | [48.0, 60.0, 65.0, 71.0, 80.0, 100.0, 162.0] | [96.0, 110.0, 125.0, 150.0, 168.0, 200.0, 250.0, 398.0]
HV 200A | HV 200A | 200 | 0 | [10.0, 4.267, 1.21, 0.403, 0.1, 0.058, 0.022, 0.01] | [10.0, 3.73, 1.654, 0.328, 0.1, 0.0531, 0.019, 0.01] | 0 | [600.0, 700.0, 900.0, 1150.0, 1665.0, 2000.0, 3000.0, 4313.0] | [1200.0, 1500.0, 1800.0, 2700.0, 3960.0, 5000.0, 7500.0, 10620.0]
HV 20A | HV 20A | 20 | 0 | [10.0, 1.3, 0.3, 0.155, 0.1, 0.0555, 0.023, 0.01] | [10.0, 1.3, 0.161, 0.1, 0.0611, 0.0399, 0.0141, 0.01] | 0 | [60.0, 70.0, 80.0, 87.0, 94.0, 110.0, 150.0, 216.0] | [120.0, 150.0, 200.0, 223.0, 260.0, 300.0, 450.0, 532.0]
HV 25A | HV 25A | 25 | 0 | [10.0, 2.512, 0.833, 0.299, 0.1, 0.0372, 0.0223, 0.01] | [10.0, 3.125, 0.597, 0.198, 0.1, 0.0378, 0.022, 0.01] | 0 | [75.0, 82.0, 90.0, 100.0, 124.0, 170.0, 200.0, 289.0] | [150.0, 170.0, 210.0, 250.0, 294.0, 400.0, 500.0, 711.0]
HV 31.5A | HV 31.5A | 31.5 | 0 | [10.0, 2.34, 0.722, 0.181, 0.1, 0.055, 0.0296, 0.01] | [10.0, 2.84, 0.368, 0.164, 0.1, 0.0621, 0.0378, 0.0195, 0.01] | 0 | [95.0, 110.0, 125.0, 150.0, 165.0, 200.0, 250.0, 390.0] | [189.0, 220.0, 300.0, 350.0, 393.0, 450.0, 530.0, 700.0, 960.0]
HV 40A | HV 40A | 40 | 0 | [10.0, 1.3, 0.161, 0.1, 0.0611, 0.0399, 0.0141, 0.01] | [10.0, 2.05, 0.369, 0.198, 0.1, 0.051, 0.0298, 0.01] | 0 | [120.0, 150.0, 200.0, 223.0, 260.0, 300.0, 450.0, 532.0] | [240.0, 300.0, 400.0, 450.0, 530.0, 650.0, 800.0, 1311.0]
HV 50A | HV 50A | 50 | 0 | [10.0, 3.215, 0.597, 0.198, 0.1, 0.0378, 0.022, 0.01] | [10.0, 3.64, 0.854, 0.281, 0.1, 0.0531, 0.022, 0.01] | 0 | [150.0, 170.0, 210.0, 250.0, 294.0, 400.0, 500.0, 711.0] | [300.0, 350.0, 450.0, 550.0, 700.0, 850.0, 1200.0, 1752.0]
HV 6.3A | HV 6.3A | 6.3 | 0 | [10.0, 1.39, 0.344, 0.168, 0.1, 0.056, 0.0263, 0.01] | [10.0, 1.711, 0.516, 0.198, 0.1, 0.0634, 0.0303, 0.01] | 0 | [19.0, 19.5, 20.4, 20.8, 22.0, 25.0, 32.0, 48.0] | [38.0, 40.0, 43.0, 48.0, 53.0, 60.0, 75.0, 118.0]
HV 63A | HV 63A | 63 | 0 | [10.0, 2.84, 0.368, 0.164, 0.1, 0.0621, 0.0378, 0.0195, 0.01] | [10.0, 1.82, 0.344, 0.1, 0.0467, 0.0269, 0.01] | 0 | [189.0, 220.0, 300.0, 350.0, 393.0, 450.0, 530.0, 700.0, 961.0] | [378.0, 500.0, 700.0, 934.0, 1200.0, 1500.0, 2366.0]
HV 80A | HV 80A | 80 | 0 | [10.0, 2.05, 0.369, 0.198, 0.1, 0.051, 0.0298, 0.01] | [10.0, 4.15, 1.03, 0.198, 0.1, 0.051, 0.0172, 0.01] | 0 | [240.0, 300.0, 400.0, 450.0, 530.0, 650.0, 800.0, 1311.0] | [480.0, 550.0, 700.0, 1000.0, 1260.0, 1600.0, 2500.0, 3227.0]
Siemens NH-1-100 | Siemens NH-1-100 | 100 | [5400.0, 2000.0, 400.0, 20.0, 1.0, 0.2, 0.012, 0.004] | 0 | 0 | [150.0, 190.0, 250.0, 430.0, 900.0, 1250.0, 2700.0, 3600.0] | 0 | 0
Siemens NH-1-125 | Siemens NH-1-125 | 125 | [4800.0, 120.0, 7.0, 0.1, 0.004] | 0 | 0 | [180.0, 400.0, 740.0, 2000.0, 4250.0] | 0 | 0
Siemens NH-1-16 | Siemens NH-1-16 | 16 | [4000.0, 400.0, 2.0, 0.1, 0.04, 0.01] | 0 | 0 | [26.0, 35.0, 75.0, 150.0, 200.0, 300.0] | 0 | 0
Siemens NH-1-160 | Siemens NH-1-160 | 160 | [4800.0, 120.0, 7.0, 0.1, 0.004] | 0 | 0 | [210.0, 500.0, 900.0, 2300.0, 5000.0] | 0 | 0
Siemens NH-1-25 | Siemens NH-1-25 | 25 | [4000.0, 1000.0, 10.0, 0.2, 0.02, 0.01] | 0 | 0 | [40.0, 50.0, 100.0, 210.0, 400.0, 500.0] | 0 | 0
Siemens NH-1-50 | Siemens NH-1-50 | 50 | [4000.0, 40.0, 4.0, 1.0, 0.02, 0.01] | 0 | 0 | [86.0, 200.0, 300.0, 400.0, 1000.0, 1280.0] | 0 | 0
Siemens NH-1-63 | Siemens NH-1-63 | 63 | [4000.0, 100.0, 10.0, 2.0, 0.04, 0.01] | 0 | 0 | [100.0, 200.0, 300.0, 400.0, 1000.0, 1500.0] | 0 | 0
Siemens NH-1-80 | Siemens NH-1-80 | 80 | [4800.0, 120.0, 7.0, 0.1, 0.01] | 0 | 0 | [150.58, 250.0, 450.0, 1150.0, 2470.0] | 0 | 0
Siemens NH-2-1000 | Siemens NH-2-1000 | 1000 | [4800.0, 120.0, 7.0, 0.1, 0.004] | 0 | 0 | [1900.0, 3500.0, 8400.0, 24000.0, 52000.0] | 0 | 0
Siemens NH-2-200 | Siemens NH-2-200 | 200 | [4800.0, 120.0, 7.0, 0.1, 0.004] | 0 | 0 | [280.0, 650.0, 1200.0, 3000.0, 7000.0] | 0 | 0
Siemens NH-2-224 | Siemens NH-2-224 | 224 | [4800.0, 120.0, 7.0, 0.2, 0.04, 0.004] | 0 | 0 | [400.0, 750.0, 1453.0, 3025.0, 4315.0, 7600.0] | 0 | 0
Siemens NH-2-250 | Siemens NH-2-250 | 250 | [4800.0, 120.0, 7.0, 0.1, 0.004] | 0 | 0 | [450.0, 800.0, 1650.0, 4000.0, 8500.0] | 0 | 0
Siemens NH-2-315 | Siemens NH-2-315 | 315 | [4800.0, 120.0, 7.0, 0.1, 0.004] | 0 | 0 | [550.0, 920.0, 1900.0, 5000.0, 11000.0] | 0 | 0
Siemens NH-2-355 | Siemens NH-2-355 | 355 | [4800.0, 120.0, 6.0, 0.1, 0.004] | 0 | 0 | [650.0, 1116.27, 2350.0, 5840.0, 12790.0] | 0 | 0
Siemens NH-2-400 | Siemens NH-2-400 | 400 | [4800.0, 120.0, 7.0, 0.1, 0.004] | 0 | 0 | [720.0, 1350.0, 2800.0, 6500.0, 15000.0] | 0 | 0
Siemens NH-2-425 | Siemens NH-2-425 | 425 | [4800.0, 120.0, 7.0, 0.1, 0.004] | 0 | 0 | [850.0, 1500.0, 3050.0, 7500.0, 16500.0] | 0 | 0
Siemens NH-2-630 | Siemens NH-2-630 | 630 | [4800.0, 120.0, 7.0, 0.1, 0.004] | 0 | 0 | [1200.0, 2000.0, 4800.0, 12000.0, 26000.0] | 0 | 0

## dtypes
| element | column | dtype
0 | bus | name | object
1 | bus | vn_kv | float64
2 | bus | type | object
3 | bus | zone | object
4 | bus | in_service | bool
5 | load | name | object
6 | load | bus | uint32
7 | load | p_mw | float64
8 | load | q_mvar | float64
9 | load | const_z_percent | float64
10 | load | const_i_percent | float64
11 | load | sn_mva | float64
12 | load | scaling | float64
13 | load | in_service | bool
14 | load | type | object
15 | ext_grid | name | object
16 | ext_grid | bus | uint32
17 | ext_grid | vm_pu | float64
18 | ext_grid | va_degree | float64
19 | ext_grid | slack_weight | float64
20 | ext_grid | in_service | bool
21 | line | name | object
22 | line | std_type | object
23 | line | from_bus | uint32
24 | line | to_bus | uint32
25 | line | length_km | float64
26 | line | r_ohm_per_km | float64
27 | line | x_ohm_per_km | float64
28 | line | c_nf_per_km | float64
29 | line | g_us_per_km | float64
30 | line | max_i_ka | float64
31 | line | df | float64
32 | line | parallel | uint32
33 | line | type | object
34 | line | in_service | bool
35 | trafo | name | object
36 | trafo | std_type | object
37 | trafo | hv_bus | uint32
38 | trafo | lv_bus | uint32
39 | trafo | sn_mva | float64
40 | trafo | vn_hv_kv | float64
41 | trafo | vn_lv_kv | float64
42 | trafo | vk_percent | float64
43 | trafo | vkr_percent | float64
44 | trafo | pfe_kw | float64
45 | trafo | i0_percent | float64
46 | trafo | shift_degree | float64
47 | trafo | tap_side | object
48 | trafo | tap_neutral | int32
49 | trafo | tap_min | int32
50 | trafo | tap_max | int32
51 | trafo | tap_step_percent | float64
52 | trafo | tap_step_degree | float64
53 | trafo | tap_pos | int32
54 | trafo | tap_phase_shifter | bool
55 | trafo | parallel | uint32
56 | trafo | df | float64
57 | trafo | in_service | bool
58 | line_geodata | coords | object
59 | bus_geodata | x | float64
60 | bus_geodata | y | float64
61 | bus_geodata | coords | object

## parameters
| version | format_version | converged | OPF_converged | name | f_hz | sn_mva
0 | 2.14.6 | 2.14.0 | FALSE | FALSE |  | 50 | 1