## bus
| name | vn_kv | type | zone | in_service
0 | bus_LV_337-2_0_4_node_0 | 0.4 | n |  | TRUE
1 | bus_LV_337-2_0_4_node_32 | 0.4 | n |  | TRUE
2 | bus_LV_337-2_0_4_node_33 | 0.4 | n |  | TRUE
3 | bus_LV_337-2_0_4_node_5 | 0.4 | n |  | TRUE
4 | bus_LV_337-2_0_4_node_4 | 0.4 | n |  | TRUE
5 | bus_LV_337-2_0_4_node_6 | 0.4 | n |  | TRUE
6 | bus_LV_337-2_0_4_node_7 | 0.4 | n |  | TRUE
7 | bus_LV_337-2_0_4_node_10 | 0.4 | n |  | TRUE
8 | bus_LV_337-2_0_4_node_134 | 0.4 | n |  | TRUE
9 | bus_LV_337-2_0_4_node_8 | 0.4 | n |  | TRUE
10 | bus_LV_337-2_0_4_node_9 | 0.4 | n |  | TRUE
11 | bus_LV_337-2_0_4_node_11 | 0.4 | n |  | TRUE
12 | bus_LV_337-2_0_4_node_13 | 0.4 | n |  | TRUE
13 | bus_LV_337-2_0_4_node_14 | 0.4 | n |  | TRUE
14 | bus_LV_337-2_0_4_node_12 | 0.4 | n |  | TRUE
15 | bus_LV_337-2_0_4_node_21 | 0.4 | n |  | TRUE
16 | bus_LV_337-2_0_4_node_16 | 0.4 | n |  | TRUE
17 | bus_LV_337-2_0_4_node_17 | 0.4 | n |  | TRUE
18 | bus_LV_337-2_0_4_node_22 | 0.4 | n |  | TRUE
19 | bus_LV_337-2_0_4_node_15 | 0.4 | n |  | TRUE
20 | bus_LV_337-2_0_4_node_18 | 0.4 | n |  | TRUE
21 | bus_LV_337-2_0_4_node_19 | 0.4 | n |  | TRUE
22 | bus_LV_337-2_0_4_node_20 | 0.4 | n |  | TRUE
23 | bus_LV_337-2_0_4_node_137 | 0.4 | n |  | TRUE
24 | bus_LV_337-2_0_4_node_136 | 0.4 | n |  | TRUE
25 | bus_LV_337-2_0_4_node_23 | 0.4 | n |  | TRUE
26 | bus_LV_337-2_0_4_node_25 | 0.4 | n |  | TRUE
27 | bus_LV_337-2_0_4_node_24 | 0.4 | n |  | TRUE
28 | bus_LV_337-2_0_4_node_26 | 0.4 | n |  | TRUE
29 | bus_LV_337-2_0_4_node_27 | 0.4 | n |  | TRUE
30 | bus_LV_337-2_0_4_node_28 | 0.4 | n |  | TRUE
31 | bus_LV_337-2_0_4_node_29 | 0.4 | n |  | TRUE
32 | bus_LV_337-2_0_4_node_30 | 0.4 | n |  | TRUE
33 | bus_LV_337-2_0_4_node_31 | 0.4 | n |  | TRUE
34 | bus_LV_337-2_0_4_node_135 | 0.4 | n |  | TRUE
35 | bus_LV_337-2_0_4_node_36 | 0.4 | n |  | TRUE
36 | bus_LV_337-2_0_4_node_34 | 0.4 | n |  | TRUE
37 | bus_LV_337-2_0_4_node_35 | 0.4 | n |  | TRUE
38 | bus_LV_337-2_0_4_node_48 | 0.4 | n |  | TRUE
39 | bus_LV_337-2_0_4_node_44 | 0.4 | n |  | TRUE
40 | bus_LV_337-2_0_4_node_46 | 0.4 | n |  | TRUE
41 | bus_LV_337-2_0_4_node_42 | 0.4 | n |  | TRUE
42 | bus_LV_337-2_0_4_node_37 | 0.4 | n |  | TRUE
43 | bus_LV_337-2_0_4_node_38 | 0.4 | n |  | TRUE
44 | bus_LV_337-2_0_4_node_138 | 0.4 | n |  | TRUE
45 | bus_LV_337-2_0_4_node_40 | 0.4 | n |  | TRUE
46 | bus_LV_337-2_0_4_node_43 | 0.4 | n |  | TRUE
47 | bus_LV_337-2_0_4_node_41 | 0.4 | n |  | TRUE
48 | bus_LV_337-2_0_4_node_45 | 0.4 | n |  | TRUE
49 | bus_LV_337-2_0_4_node_47 | 0.4 | n |  | TRUE
50 | bus_LV_337-2_0_4_node_49 | 0.4 | n |  | TRUE
51 | bus_LV_337-2_0_4_node_50 | 0.4 | n |  | TRUE
52 | bus_LV_337-2_0_4_node_51 | 0.4 | n |  | TRUE
53 | bus_LV_337-2_0_4_node_53 | 0.4 | n |  | TRUE
54 | bus_LV_337-2_0_4_node_60 | 0.4 | n |  | TRUE
55 | bus_LV_337-2_0_4_node_54 | 0.4 | n |  | TRUE
56 | bus_LV_337-2_0_4_node_52 | 0.4 | n |  | TRUE
57 | bus_LV_337-2_0_4_node_59 | 0.4 | n |  | TRUE
58 | bus_LV_337-2_0_4_node_58 | 0.4 | n |  | TRUE
59 | bus_LV_337-2_0_4_node_55 | 0.4 | n |  | TRUE
60 | bus_LV_337-2_0_4_node_63 | 0.4 | n |  | TRUE
61 | bus_LV_337-2_0_4_node_56 | 0.4 | n |  | TRUE
62 | bus_LV_337-2_0_4_node_57 | 0.4 | n |  | TRUE
63 | bus_LV_337-2_0_4_node_69 | 0.4 | n |  | TRUE
64 | bus_LV_337-2_0_4_node_72 | 0.4 | n |  | TRUE
65 | bus_LV_337-2_0_4_node_96 | 0.4 | n |  | TRUE
66 | bus_LV_337-2_0_4_node_99 | 0.4 | n |  | TRUE
67 | bus_LV_337-2_0_4_node_70 | 0.4 | n |  | TRUE
68 | bus_LV_337-2_0_4_node_64 | 0.4 | n |  | TRUE
69 | bus_LV_337-2_0_4_node_61 | 0.4 | n |  | TRUE
70 | bus_LV_337-2_0_4_node_62 | 0.4 | n |  | TRUE
71 | bus_LV_337-2_0_4_node_76 | 0.4 | n |  | TRUE
72 | bus_LV_337-2_0_4_node_77 | 0.4 | n |  | TRUE
73 | bus_LV_337-2_0_4_node_65 | 0.4 | n |  | TRUE
74 | bus_LV_337-2_0_4_node_66 | 0.4 | n |  | TRUE
75 | bus_LV_337-2_0_4_node_67 | 0.4 | n |  | TRUE
76 | bus_LV_337-2_0_4_node_68 | 0.4 | n |  | TRUE
77 | bus_LV_337-2_0_4_node_71 | 0.4 | n |  | TRUE
78 | bus_LV_337-2_0_4_node_73 | 0.4 | n |  | TRUE
79 | bus_LV_337-2_0_4_node_74 | 0.4 | n |  | TRUE
80 | bus_LV_337-2_0_4_node_90 | 0.4 | n |  | TRUE
81 | bus_LV_337-2_0_4_node_97 | 0.4 | n |  | TRUE
82 | bus_LV_337-2_0_4_node_75 | 0.4 | n |  | TRUE
83 | bus_LV_337-2_0_4_node_114 | 0.4 | n |  | TRUE
84 | bus_LV_337-2_0_4_node_115 | 0.4 | n |  | TRUE
85 | bus_LV_337-2_0_4_node_80 | 0.4 | n |  | TRUE
86 | bus_LV_337-2_0_4_node_78 | 0.4 | n |  | TRUE
87 | bus_LV_337-2_0_4_node_79 | 0.4 | n |  | TRUE
88 | bus_LV_337-2_0_4_node_81 | 0.4 | n |  | TRUE
89 | bus_LV_337-2_0_4_node_84 | 0.4 | n |  | TRUE
90 | bus_LV_337-2_0_4_node_82 | 0.4 | n |  | TRUE
91 | bus_LV_337-2_0_4_node_83 | 0.4 | n |  | TRUE
92 | bus_LV_337-2_0_4_node_85 | 0.4 | n |  | TRUE
93 | bus_LV_337-2_0_4_node_124 | 0.4 | n |  | TRUE
94 | bus_LV_337-2_0_4_node_86 | 0.4 | n |  | TRUE
95 | bus_LV_337-2_0_4_node_87 | 0.4 | n |  | TRUE
96 | bus_LV_337-2_0_4_node_88 | 0.4 | n |  | TRUE
97 | bus_LV_337-2_0_4_node_89 | 0.4 | n |  | TRUE
98 | bus_LV_337-2_0_4_node_139 | 0.4 | n |  | TRUE
99 | bus_LV_337-2_0_4_node_94 | 0.4 | n |  | TRUE
100 | bus_LV_337-2_0_4_node_92 | 0.4 | n |  | TRUE
101 | bus_LV_337-2_0_4_node_91 | 0.4 | n |  | TRUE
102 | bus_LV_337-2_0_4_node_93 | 0.4 | n |  | TRUE
103 | bus_LV_337-2_0_4_node_95 | 0.4 | n |  | TRUE
104 | bus_LV_337-2_0_4_node_98 | 0.4 | n |  | TRUE
105 | bus_LV_337-2_0_4_node_100 | 0.4 | n |  | TRUE
106 | bus_LV_337-2_0_4_node_101 | 0.4 | n |  | TRUE
107 | bus_LV_337-2_0_4_node_102 | 0.4 | n |  | TRUE
108 | bus_LV_337-2_0_4_node_103 | 0.4 | n |  | TRUE
109 | bus_LV_337-2_0_4_node_104 | 0.4 | n |  | TRUE
110 | bus_LV_337-2_0_4_node_105 | 0.4 | n |  | TRUE
111 | bus_LV_337-2_0_4_node_106 | 0.4 | n |  | TRUE
112 | bus_LV_337-2_0_4_node_111 | 0.4 | n |  | TRUE
113 | bus_LV_337-2_0_4_node_112 | 0.4 | n |  | TRUE
114 | bus_LV_337-2_0_4_node_107 | 0.4 | n |  | TRUE
115 | bus_LV_337-2_0_4_node_108 | 0.4 | n |  | TRUE
116 | bus_LV_337-2_0_4_node_109 | 0.4 | n |  | TRUE
117 | bus_LV_337-2_0_4_node_110 | 0.4 | n |  | TRUE
118 | bus_LV_337-2_0_4_node_113 | 0.4 | n |  | TRUE
119 | bus_LV_337-2_0_4_node_122 | 0.4 | n |  | TRUE
120 | bus_LV_337-2_0_4_node_123 | 0.4 | n |  | TRUE
121 | bus_LV_337-2_0_4_node_121 | 0.4 | n |  | TRUE
122 | bus_LV_337-2_0_4_node_116 | 0.4 | n |  | TRUE
123 | bus_LV_337-2_0_4_node_117 | 0.4 | n |  | TRUE
124 | bus_LV_337-2_0_4_node_118 | 0.4 | n |  | TRUE
125 | bus_LV_337-2_0_4_node_119 | 0.4 | n |  | TRUE
126 | bus_LV_337-2_0_4_node_120 | 0.4 | n |  | TRUE
127 | bus_LV_337-2_0_4_node_125 | 0.4 | n |  | TRUE
128 | bus_LV_337-2_0_4_node_126 | 0.4 | n |  | TRUE
129 | bus_LV_337-2_0_4_node_127 | 0.4 | n |  | TRUE
130 | bus_LV_337-2_0_4_node_128 | 0.4 | n |  | TRUE
131 | bus_LV_337-2_0_4_node_129 | 0.4 | n |  | TRUE
132 | bus_LV_337-2_0_4_node_130 | 0.4 | n |  | TRUE
133 | bus_LV_337-2_0_4_node_131 | 0.4 | n |  | TRUE
134 | bus_LV_337-2_0_4_node_132 | 0.4 | n |  | TRUE
135 | bus_LV_337-2_0_4_node_133 | 0.4 | n |  | TRUE
136 | bus_MV_475_1_node_177 | 20 | n |  | TRUE

## load
| name | bus | p_mw | q_mvar | const_z_percent | const_i_percent | sn_mva | scaling | in_service | type
0 | LV_337-2_0_4_load_0 | 0 | 0.008389 | 0.0021025 | 0 | 0 |  | 1 | TRUE | wye
1 | LV_337-2_0_4_load_32 | 1 | 0.00012012 | 3.0104e-05 | 0 | 0 |  | 1 | TRUE | wye
2 | LV_337-2_0_4_load_33 | 2 | 0.00012295 | 3.0813e-05 | 0 | 0 |  | 1 | TRUE | wye
3 | LV_337-2_0_4_load_5 | 3 | 0.0044027 | 0.0011034 | 0 | 0 |  | 1 | TRUE | wye
4 | LV_337-2_0_4_load_4 | 4 | 0.00096045 | 0.00024071 | 0 | 0 |  | 1 | TRUE | wye
5 | LV_337-2_0_4_load_134 | 8 | 0.0039575 | 0.00099183 | 0 | 0 |  | 1 | TRUE | wye
6 | LV_337-2_0_4_load_8 | 9 | 0.0056204 | 0.0014086 | 0 | 0 |  | 1 | TRUE | wye
7 | LV_337-2_0_4_load_9 | 10 | 0.0021596 | 0.00054125 | 0 | 0 |  | 1 | TRUE | wye
8 | LV_337-2_0_4_load_21 | 15 | 0.00078219 | 0.00019603 | 0 | 0 |  | 1 | TRUE | wye
9 | LV_337-2_0_4_load_16 | 16 | 0.00062683 | 0.0001571 | 0 | 0 |  | 1 | TRUE | wye
10 | LV_337-2_0_4_load_17 | 17 | 0.00089015 | 0.00022309 | 0 | 0 |  | 1 | TRUE | wye
11 | LV_337-2_0_4_load_22 | 18 | 0.0009085 | 0.00022769 | 0 | 0 |  | 1 | TRUE | wye
12 | LV_337-2_0_4_load_15 | 19 | 0.0061944 | 0.0015525 | 0 | 0 |  | 1 | TRUE | wye
13 | LV_337-2_0_4_load_18 | 20 | 0.00082112 | 0.00020579 | 0 | 0 |  | 1 | TRUE | wye
14 | LV_337-2_0_4_load_19 | 21 | 0.00030981 | 7.7645e-05 | 0 | 0 |  | 1 | TRUE | wye
15 | LV_337-2_0_4_load_20 | 22 | 0.0014603 | 0.00036599 | 0 | 0 |  | 1 | TRUE | wye
16 | LV_337-2_0_4_load_137 | 23 | 0.00042843 | 0.00010737 | 0 | 0 |  | 1 | TRUE | wye
17 | LV_337-2_0_4_load_136 | 24 | 0.00020449 | 5.125e-05 | 0 | 0 |  | 1 | TRUE | wye
18 | LV_337-2_0_4_load_23 | 25 | 0.00030904 | 7.7452e-05 | 0 | 0 |  | 1 | TRUE | wye
19 | LV_337-2_0_4_load_25 | 26 | 0.00038863 | 9.7399e-05 | 0 | 0 |  | 1 | TRUE | wye
20 | LV_337-2_0_4_load_24 | 27 | 0.00048651 | 0.00012193 | 0 | 0 |  | 1 | TRUE | wye
21 | LV_337-2_0_4_load_26 | 28 | 0.0001952 | 4.8922e-05 | 0 | 0 |  | 1 | TRUE | wye
22 | LV_337-2_0_4_load_27 | 29 | 0.00034113 | 8.5495e-05 | 0 | 0 |  | 1 | TRUE | wye
23 | LV_337-2_0_4_load_29 | 31 | 0.00010965 | 2.7482e-05 | 0 | 0 |  | 1 | TRUE | wye
24 | LV_337-2_0_4_load_135 | 34 | 0.0011108 | 0.0002784 | 0 | 0 |  | 1 | TRUE | wye
25 | LV_337-2_0_4_load_36 | 35 | 0.0012687 | 0.00031796 | 0 | 0 |  | 1 | TRUE | wye
26 | LV_337-2_0_4_load_48 | 38 | 0.0033922 | 0.00085016 | 0 | 0 |  | 1 | TRUE | wye
27 | LV_337-2_0_4_load_44 | 39 | 0.00087332 | 0.00021887 | 0 | 0 |  | 1 | TRUE | wye
28 | LV_337-2_0_4_load_46 | 40 | 0.0011675 | 0.0002926 | 0 | 0 |  | 1 | TRUE | wye
29 | LV_337-2_0_4_load_42 | 41 | 0.00087826 | 0.00022011 | 0 | 0 |  | 1 | TRUE | wye
30 | LV_337-2_0_4_load_37 | 42 | 0.0015124 | 0.00037904 | 0 | 0 |  | 1 | TRUE | wye
31 | LV_337-2_0_4_load_38 | 43 | 0.0014248 | 0.00035708 | 0 | 0 |  | 1 | TRUE | wye
32 | LV_337-2_0_4_load_138 | 44 | 0.0037641 | 0.00094338 | 0 | 0 |  | 1 | TRUE | wye
33 | LV_337-2_0_4_load_40 | 45 | 0.00094194 | 0.00023607 | 0 | 0 |  | 1 | TRUE | wye
34 | LV_337-2_0_4_load_43 | 46 | 0.0063068 | 0.0015806 | 0 | 0 |  | 1 | TRUE | wye
35 | LV_337-2_0_4_load_41 | 47 | 0.00069747 | 0.0001748 | 0 | 0 |  | 1 | TRUE | wye
36 | LV_337-2_0_4_load_45 | 48 | 0.0011808 | 0.00029593 | 0 | 0 |  | 1 | TRUE | wye
37 | LV_337-2_0_4_load_47 | 49 | 0.0024266 | 0.00060816 | 0 | 0 |  | 1 | TRUE | wye
38 | LV_337-2_0_4_load_49 | 50 | 0.0020606 | 0.00051643 | 0 | 0 |  | 1 | TRUE | wye
39 | LV_337-2_0_4_load_51 | 52 | 0.001834 | 0.00045965 | 0 | 0 |  | 1 | TRUE | wye
40 | LV_337-2_0_4_load_60 | 54 | 0.00055579 | 0.00013929 | 0 | 0 |  | 1 | TRUE | wye
41 | LV_337-2_0_4_load_52 | 56 | 0.0023138 | 0.00057991 | 0 | 0 |  | 1 | TRUE | wye
42 | LV_337-2_0_4_load_59 | 57 | 0.0035176 | 0.00088159 | 0 | 0 |  | 1 | TRUE | wye
43 | LV_337-2_0_4_load_58 | 58 | 0.00058021 | 0.00014541 | 0 | 0 |  | 1 | TRUE | wye
44 | LV_337-2_0_4_load_55 | 59 | 0.0085068 | 0.002132 | 0 | 0 |  | 1 | TRUE | wye
45 | LV_337-2_0_4_load_63 | 60 | 0.0011508 | 0.00028843 | 0 | 0 |  | 1 | TRUE | wye
46 | LV_337-2_0_4_load_69 | 63 | 0.0012781 | 0.00032033 | 0 | 0 |  | 1 | TRUE | wye
47 | LV_337-2_0_4_load_99 | 66 | 0.0021654 | 0.0005427 | 0 | 0 |  | 1 | TRUE | wye
48 | LV_337-2_0_4_load_70 | 67 | 0.0018389 | 0.00046088 | 0 | 0 |  | 1 | TRUE | wye
49 | LV_337-2_0_4_load_64 | 68 | 0.00072598 | 0.00018195 | 0 | 0 |  | 1 | TRUE | wye
50 | LV_337-2_0_4_load_61 | 69 | 0.0031767 | 0.00079615 | 0 | 0 |  | 1 | TRUE | wye
51 | LV_337-2_0_4_load_62 | 70 | 0.0019229 | 0.00048193 | 0 | 0 |  | 1 | TRUE | wye
52 | LV_337-2_0_4_load_76 | 71 | 0.0033041 | 0.00082808 | 0 | 0 |  | 1 | TRUE | wye
53 | LV_337-2_0_4_load_77 | 72 | 0.003304 | 0.00082806 | 0 | 0 |  | 1 | TRUE | wye
54 | LV_337-2_0_4_load_65 | 73 | 0.00057816 | 0.0001449 | 0 | 0 |  | 1 | TRUE | wye
55 | LV_337-2_0_4_load_66 | 74 | 0.00069841 | 0.00017504 | 0 | 0 |  | 1 | TRUE | wye
56 | LV_337-2_0_4_load_67 | 75 | 0.00068591 | 0.00017191 | 0 | 0 |  | 1 | TRUE | wye
57 | LV_337-2_0_4_load_68 | 76 | 0.0021527 | 0.00053952 | 0 | 0 |  | 1 | TRUE | wye
58 | LV_337-2_0_4_load_71 | 77 | 0.0012517 | 0.00031371 | 0 | 0 |  | 1 | TRUE | wye
59 | LV_337-2_0_4_load_73 | 78 | 0.001127 | 0.00028245 | 0 | 0 |  | 1 | TRUE | wye
60 | LV_337-2_0_4_load_74 | 79 | 0.0025555 | 0.00064046 | 0 | 0 |  | 1 | TRUE | wye
61 | LV_337-2_0_4_load_97 | 81 | 0.0019431 | 0.00048699 | 0 | 0 |  | 1 | TRUE | wye
62 | LV_337-2_0_4_load_75 | 82 | 0.0023613 | 0.0005918 | 0 | 0 |  | 1 | TRUE | wye
63 | LV_337-2_0_4_load_114 | 83 | 0.0026173 | 0.00065596 | 0 | 0 |  | 1 | TRUE | wye
64 | LV_337-2_0_4_load_115 | 84 | 0.0015618 | 0.00039142 | 0 | 0 |  | 1 | TRUE | wye
65 | LV_337-2_0_4_load_80 | 85 | 0.0031759 | 0.00079595 | 0 | 0 |  | 1 | TRUE | wye
66 | LV_337-2_0_4_load_78 | 86 | 0.0028788 | 0.0007215 | 0 | 0 |  | 1 | TRUE | wye
67 | LV_337-2_0_4_load_79 | 87 | 0.0040727 | 0.0010207 | 0 | 0 |  | 1 | TRUE | wye
68 | LV_337-2_0_4_load_81 | 88 | 0.0040691 | 0.0010198 | 0 | 0 |  | 1 | TRUE | wye
69 | LV_337-2_0_4_load_84 | 89 | 0.0032036 | 0.0008029 | 0 | 0 |  | 1 | TRUE | wye
70 | LV_337-2_0_4_load_82 | 90 | 0.002918 | 0.00073132 | 0 | 0 |  | 1 | TRUE | wye
71 | LV_337-2_0_4_load_83 | 91 | 0.004073 | 0.0010208 | 0 | 0 |  | 1 | TRUE | wye
72 | LV_337-2_0_4_load_85 | 92 | 0.0040693 | 0.0010199 | 0 | 0 |  | 1 | TRUE | wye
73 | LV_337-2_0_4_load_124 | 93 | 0.0028338 | 0.00071021 | 0 | 0 |  | 1 | TRUE | wye
74 | LV_337-2_0_4_load_86 | 94 | 0.00060436 | 0.00015147 | 0 | 0 |  | 1 | TRUE | wye
75 | LV_337-2_0_4_load_87 | 95 | 0.0011769 | 0.00029496 | 0 | 0 |  | 1 | TRUE | wye
76 | LV_337-2_0_4_load_139 | 98 | 0.0033709 | 0.00084483 | 0 | 0 |  | 1 | TRUE | wye
77 | LV_337-2_0_4_load_94 | 99 | 0.0013535 | 0.00033921 | 0 | 0 |  | 1 | TRUE | wye
78 | LV_337-2_0_4_load_92 | 100 | 0.0012956 | 0.00032471 | 0 | 0 |  | 1 | TRUE | wye
79 | LV_337-2_0_4_load_91 | 101 | 0.00061394 | 0.00015387 | 0 | 0 |  | 1 | TRUE | wye
80 | LV_337-2_0_4_load_93 | 102 | 0.0018632 | 0.00046697 | 0 | 0 |  | 1 | TRUE | wye
81 | LV_337-2_0_4_load_95 | 103 | 0.0024524 | 0.00061462 | 0 | 0 |  | 1 | TRUE | wye
82 | LV_337-2_0_4_load_98 | 104 | 0.0018403 | 0.00046122 | 0 | 0 |  | 1 | TRUE | wye
83 | LV_337-2_0_4_load_100 | 105 | 0.0024985 | 0.00062618 | 0 | 0 |  | 1 | TRUE | wye
84 | LV_337-2_0_4_load_101 | 106 | 0.0013398 | 0.00033578 | 0 | 0 |  | 1 | TRUE | wye
85 | LV_337-2_0_4_load_102 | 107 | 0.0021833 | 0.00054718 | 0 | 0 |  | 1 | TRUE | wye
86 | LV_337-2_0_4_load_103 | 108 | 0.0017289 | 0.00043331 | 0 | 0 |  | 1 | TRUE | wye
87 | LV_337-2_0_4_load_104 | 109 | 0.0031356 | 0.00078584 | 0 | 0 |  | 1 | TRUE | wye
88 | LV_337-2_0_4_load_105 | 110 | 0.0023629 | 0.0005922 | 0 | 0 |  | 1 | TRUE | wye
89 | LV_337-2_0_4_load_106 | 111 | 0.0013618 | 0.0003413 | 0 | 0 |  | 1 | TRUE | wye
90 | LV_337-2_0_4_load_111 | 112 | 0.0013512 | 0.00033864 | 0 | 0 |  | 1 | TRUE | wye
91 | LV_337-2_0_4_load_107 | 114 | 0.0016278 | 0.00040797 | 0 | 0 |  | 1 | TRUE | wye
92 | LV_337-2_0_4_load_108 | 115 | 0.0021586 | 0.00054099 | 0 | 0 |  | 1 | TRUE | wye
93 | LV_337-2_0_4_load_109 | 116 | 0.0020093 | 0.00050357 | 0 | 0 |  | 1 | TRUE | wye
94 | LV_337-2_0_4_load_110 | 117 | 0.0013293 | 0.00033315 | 0 | 0 |  | 1 | TRUE | wye
95 | LV_337-2_0_4_load_113 | 118 | 0.0013502 | 0.00033839 | 0 | 0 |  | 1 | TRUE | wye
96 | LV_337-2_0_4_load_123 | 120 | 0.0016259 | 0.00040749 | 0 | 0 |  | 1 | TRUE | wye
97 | LV_337-2_0_4_load_121 | 121 | 0.001498 | 0.00037544 | 0 | 0 |  | 1 | TRUE | wye
98 | LV_337-2_0_4_load_116 | 122 | 0.0011034 | 0.00027654 | 0 | 0 |  | 1 | TRUE | wye
99 | LV_337-2_0_4_load_117 | 123 | 0.0022559 | 0.00056537 | 0 | 0 |  | 1 | TRUE | wye
100 | LV_337-2_0_4_load_118 | 124 | 0.0011908 | 0.00029845 | 0 | 0 |  | 1 | TRUE | wye
101 | LV_337-2_0_4_load_119 | 125 | 0.0014731 | 0.00036919 | 0 | 0 |  | 1 | TRUE | wye
102 | LV_337-2_0_4_load_120 | 126 | 0.0024301 | 0.00060904 | 0 | 0 |  | 1 | TRUE | wye
103 | LV_337-2_0_4_load_125 | 127 | 0.0012393 | 0.00031061 | 0 | 0 |  | 1 | TRUE | wye
104 | LV_337-2_0_4_load_126 | 128 | 0.0010082 | 0.00025269 | 0 | 0 |  | 1 | TRUE | wye
105 | LV_337-2_0_4_load_127 | 129 | 0.0010019 | 0.0002511 | 0 | 0 |  | 1 | TRUE | wye
106 | LV_337-2_0_4_load_128 | 130 | 0.0011007 | 0.00027585 | 0 | 0 |  | 1 | TRUE | wye
107 | LV_337-2_0_4_load_129 | 131 | 0.0014388 | 0.00036059 | 0 | 0 |  | 1 | TRUE | wye
108 | LV_337-2_0_4_load_130 | 132 | 0.0021416 | 0.00053673 | 0 | 0 |  | 1 | TRUE | wye
109 | LV_337-2_0_4_load_131 | 133 | 0.0014009 | 0.00035109 | 0 | 0 |  | 1 | TRUE | wye
110 | LV_337-2_0_4_load_132 | 134 | 0.0011427 | 0.00028639 | 0 | 0 |  | 1 | TRUE | wye
111 | LV_337-2_0_4_load_133 | 135 | 0.0016104 | 0.00040362 | 0 | 0 |  | 1 | TRUE | wye

## ext_grid
| name | bus | vm_pu | va_degree | slack_weight | in_service
0 |  | 70 | 1 | 0 | 1 | TRUE

## line
| name | std_type | from_bus | to_bus | length_km | r_ohm_per_km | x_ohm_per_km | c_nf_per_km | g_us_per_km | max_i_ka | df | parallel | type | in_service
0 | LV_337-2_0_4_line_0 | NAYY 4x150 SE | 0 | 1 | 0.12402 | 0.208 | 0.08 | 261 | 0 | 0.27 | 1 | 1 | cs | TRUE
1 | LV_337-2_0_4_line_1 | NAYY 4x150 SE | 1 | 2 | 0.0052938 | 0.208 | 0.08 | 261 | 0 | 0.27 | 1 | 1 | cs | TRUE
2 | LV_337-2_0_4_line_2 | NAYY 4x150 SE | 2 | 31 | 0.0023757 | 0.208 | 0.08 | 261 | 0 | 0.27 | 1 | 1 | cs | TRUE
3 | LV_337-2_0_4_line_3 | NAYY 4x150 SE | 3 | 4 | 0.0090554 | 0.208 | 0.08 | 261 | 0 | 0.27 | 1 | 1 | cs | TRUE
4 | LV_337-2_0_4_line_4 | NAYY 4x150 SE | 4 | 5 | 0.015953 | 0.208 | 0.08 | 261 | 0 | 0.27 | 1 | 1 | cs | TRUE
5 | LV_337-2_0_4_line_5 | NAYY 4x150 SE | 5 | 6 | 0.01741 | 0.208 | 0.08 | 261 | 0 | 0.27 | 1 | 1 | cs | TRUE
6 | LV_337-2_0_4_line_6 | NAYY 4x150 SE | 6 | 7 | 0.03439 | 0.208 | 0.08 | 261 | 0 | 0.27 | 1 | 1 | cs | TRUE
7 | LV_337-2_0_4_line_7 | NAYY 4x150 SE | 6 | 8 | 0.050816 | 0.208 | 0.08 | 261 | 0 | 0.27 | 1 | 1 | cs | TRUE
8 | LV_337-2_0_4_line_8 | NAYY 4x150 SE | 7 | 9 | 0.0093357 | 0.208 | 0.08 | 261 | 0 | 0.27 | 1 | 1 | cs | TRUE
9 | LV_337-2_0_4_line_9 | NAYY 4x150 SE | 9 | 10 | 0.030945 | 0.208 | 0.08 | 261 | 0 | 0.27 | 1 | 1 | cs | TRUE
10 | LV_337-2_0_4_line_10 | NAYY 4x150 SE | 10 | 11 | 0.039923 | 0.208 | 0.08 | 261 | 0 | 0.27 | 1 | 1 | cs | TRUE
11 | LV_337-2_0_4_line_11 | NAYY 4x150 SE | 11 | 12 | 0.017197 | 0.208 | 0.08 | 261 | 0 | 0.27 | 1 | 1 | cs | TRUE
12 | LV_337-2_0_4_line_12 | NAYY 4x150 SE | 11 | 13 | 0.030753 | 0.208 | 0.08 | 261 | 0 | 0.27 | 1 | 1 | cs | TRUE
13 | LV_337-2_0_4_line_13 | NAYY 4x150 SE | 12 | 16 | 0.023076 | 0.208 | 0.08 | 261 | 0 | 0.27 | 1 | 1 | cs | TRUE
14 | LV_337-2_0_4_line_14 | NAYY 4x150 SE | 12 | 17 | 0.015456 | 0.208 | 0.08 | 261 | 0 | 0.27 | 1 | 1 | cs | TRUE
15 | LV_337-2_0_4_line_15 | NAYY 4x150 SE | 13 | 14 | 0.026457 | 0.208 | 0.08 | 261 | 0 | 0.27 | 1 | 1 | cs | TRUE
16 | LV_337-2_0_4_line_16 | NAYY 4x150 SE | 14 | 15 | 0.053195 | 0.208 | 0.08 | 261 | 0 | 0.27 | 1 | 1 | cs | TRUE
17 | LV_337-2_0_4_line_17 | NAYY 4x150 SE | 15 | 18 | 0.015863 | 0.208 | 0.08 | 261 | 0 | 0.27 | 1 | 1 | cs | TRUE
18 | LV_337-2_0_4_line_18 | NAYY 4x150 SE | 16 | 19 | 0.027382 | 0.208 | 0.08 | 261 | 0 | 0.27 | 1 | 1 | cs | TRUE
19 | LV_337-2_0_4_line_19 | NAYY 4x150 SE | 17 | 20 | 0.030517 | 0.208 | 0.08 | 261 | 0 | 0.27 | 1 | 1 | cs | TRUE
20 | LV_337-2_0_4_line_20 | NAYY 4x150 SE | 18 | 25 | 0.00037174 | 0.208 | 0.08 | 261 | 0 | 0.27 | 1 | 1 | cs | TRUE
21 | LV_337-2_0_4_line_21 | NAYY 4x150 SE | 20 | 21 | 0.099025 | 0.208 | 0.08 | 261 | 0 | 0.27 | 1 | 1 | cs | TRUE
22 | LV_337-2_0_4_line_22 | NAYY 4x150 SE | 21 | 22 | 0.0076301 | 0.208 | 0.08 | 261 | 0 | 0.27 | 1 | 1 | cs | TRUE
23 | LV_337-2_0_4_line_23 | NAYY 4x150 SE | 22 | 23 | 0.016441 | 0.208 | 0.08 | 261 | 0 | 0.27 | 1 | 1 | cs | TRUE
24 | LV_337-2_0_4_line_24 | NAYY 4x150 SE | 23 | 24 | 0.0048814 | 0.208 | 0.08 | 261 | 0 | 0.27 | 1 | 1 | cs | TRUE
25 | LV_337-2_0_4_line_25 | NAYY 4x150 SE | 25 | 26 | 0.023912 | 0.208 | 0.08 | 261 | 0 | 0.27 | 1 | 1 | cs | TRUE
26 | LV_337-2_0_4_line_26 | NAYY 4x150 SE | 26 | 27 | 0.0051783 | 0.208 | 0.08 | 261 | 0 | 0.27 | 1 | 1 | cs | TRUE
27 | LV_337-2_0_4_line_27 | NAYY 4x150 SE | 27 | 28 | 0.032616 | 0.208 | 0.08 | 261 | 0 | 0.27 | 1 | 1 | cs | TRUE
28 | LV_337-2_0_4_line_28 | NAYY 4x150 SE | 28 | 29 | 0.01588 | 0.208 | 0.08 | 261 | 0 | 0.27 | 1 | 1 | cs | TRUE
29 | LV_337-2_0_4_line_29 | NAYY 4x150 SE | 29 | 30 | 0.010119 | 0.208 | 0.08 | 261 | 0 | 0.27 | 1 | 1 | cs | TRUE
30 | LV_337-2_0_4_line_30 | NAYY 4x150 SE | 30 | 31 | 0.011636 | 0.208 | 0.08 | 261 | 0 | 0.27 | 1 | 1 | cs | TRUE
31 | LV_337-2_0_4_line_31 | NAYY 4x150 SE | 30 | 32 | 0.048358 | 0.208 | 0.08 | 261 | 0 | 0.27 | 1 | 1 | cs | TRUE
32 | LV_337-2_0_4_line_32 | NAYY 4x150 SE | 32 | 33 | 0.05303 | 0.208 | 0.08 | 261 | 0 | 0.27 | 1 | 1 | cs | TRUE
33 | LV_337-2_0_4_line_33 | NAYY 4x150 SE | 33 | 34 | 0.017706 | 0.208 | 0.08 | 261 | 0 | 0.27 | 1 | 1 | cs | TRUE
34 | LV_337-2_0_4_line_34 | NAYY 4x150 SE | 33 | 35 | 0.029568 | 0.208 | 0.08 | 261 | 0 | 0.27 | 1 | 1 | cs | TRUE
35 | LV_337-2_0_4_line_35 | NAYY 4x150 SE | 35 | 36 | 0.0083223 | 0.208 | 0.08 | 261 | 0 | 0.27 | 1 | 2 | cs | TRUE
36 | LV_337-2_0_4_line_36 | NAYY 4x150 SE | 36 | 37 | 0.006763 | 0.208 | 0.08 | 261 | 0 | 0.27 | 1 | 3 | cs | TRUE
37 | LV_337-2_0_4_line_37 | NAYY 4x150 SE | 37 | 38 | 0.010253 | 0.208 | 0.08 | 261 | 0 | 0.27 | 1 | 3 | cs | TRUE
38 | LV_337-2_0_4_line_38 | NAYY 4x150 SE | 37 | 39 | 0.042427 | 0.208 | 0.08 | 261 | 0 | 0.27 | 1 | 1 | cs | TRUE
39 | LV_337-2_0_4_line_39 | NAYY 4x150 SE | 38 | 40 | 0.010854 | 0.208 | 0.08 | 261 | 0 | 0.27 | 1 | 3 | cs | TRUE
40 | LV_337-2_0_4_line_40 | NAYY 4x150 SE | 39 | 41 | 0.0098722 | 0.208 | 0.08 | 261 | 0 | 0.27 | 1 | 1 | cs | TRUE
41 | LV_337-2_0_4_line_41 | NAYY 4x150 SE | 40 | 48 | 0.00019003 | 0.208 | 0.08 | 261 | 0 | 0.27 | 1 | 3 | cs | TRUE
42 | LV_337-2_0_4_line_42 | NAYY 4x150 SE | 41 | 45 | 0.072233 | 0.208 | 0.08 | 261 | 0 | 0.27 | 1 | 1 | cs | TRUE
43 | LV_337-2_0_4_line_43 | NAYY 4x150 SE | 42 | 43 | 0.078102 | 0.208 | 0.08 | 261 | 0 | 0.27 | 1 | 1 | cs | TRUE
44 | LV_337-2_0_4_line_44 | NAYY 4x150 SE | 42 | 44 | 0.048333 | 0.208 | 0.08 | 261 | 0 | 0.27 | 1 | 1 | cs | TRUE
45 | LV_337-2_0_4_line_45 | NAYY 4x150 SE | 43 | 45 | 0.12471 | 0.208 | 0.08 | 261 | 0 | 0.27 | 1 | 1 | cs | TRUE
46 | LV_337-2_0_4_line_46 | NAYY 4x150 SE | 45 | 47 | 0.0039991 | 0.208 | 0.08 | 261 | 0 | 0.27 | 1 | 1 | cs | TRUE
47 | LV_337-2_0_4_line_47 | NAYY 4x150 SE | 46 | 47 | 0.01563 | 0.208 | 0.08 | 261 | 0 | 0.27 | 1 | 1 | cs | TRUE
48 | LV_337-2_0_4_line_48 | NAYY 4x150 SE | 48 | 49 | 0.022544 | 0.208 | 0.08 | 261 | 0 | 0.27 | 1 | 3 | cs | TRUE
49 | LV_337-2_0_4_line_49 | NAYY 4x150 SE | 49 | 50 | 0.01418 | 0.208 | 0.08 | 261 | 0 | 0.27 | 1 | 1 | cs | TRUE
50 | LV_337-2_0_4_line_50 | NAYY 4x150 SE | 49 | 51 | 0.024389 | 0.208 | 0.08 | 261 | 0 | 0.27 | 1 | 3 | cs | TRUE
51 | LV_337-2_0_4_line_51 | NAYY 4x150 SE | 50 | 52 | 0.019338 | 0.208 | 0.08 | 261 | 0 | 0.27 | 1 | 1 | cs | TRUE
52 | LV_337-2_0_4_line_52 | NAYY 4x150 SE | 51 | 53 | 0.009544 | 0.208 | 0.08 | 261 | 0 | 0.27 | 1 | 3 | cs | TRUE
53 | LV_337-2_0_4_line_53 | NAYY 4x150 SE | 51 | 54 | 0.013794 | 0.208 | 0.08 | 261 | 0 | 0.27 | 1 | 3 | cs | TRUE
54 | LV_337-2_0_4_line_54 | NAYY 4x150 SE | 53 | 55 | 0.027772 | 0.208 | 0.08 | 261 | 0 | 0.27 | 1 | 3 | cs | TRUE
55 | LV_337-2_0_4_line_55 | NAYY 4x150 SE | 53 | 56 | 0.023903 | 0.208 | 0.08 | 261 | 0 | 0.27 | 1 | 1 | cs | TRUE
56 | LV_337-2_0_4_line_56 | NAYY 4x150 SE | 54 | 57 | 0.029806 | 0.208 | 0.08 | 261 | 0 | 0.27 | 1 | 3 | cs | TRUE
57 | LV_337-2_0_4_line_57 | NAYY 4x150 SE | 55 | 58 | 0.014154 | 0.208 | 0.08 | 261 | 0 | 0.27 | 1 | 1 | cs | TRUE
58 | LV_337-2_0_4_line_58 | NAYY 4x150 SE | 55 | 59 | 0.0080405 | 0.208 | 0.08 | 261 | 0 | 0.27 | 1 | 3 | cs | TRUE
59 | LV_337-2_0_4_line_59 | NAYY 4x150 SE | 57 | 69 | 0.01294 | 0.208 | 0.08 | 261 | 0 | 0.27 | 1 | 3 | cs | TRUE
60 | LV_337-2_0_4_line_60 | NAYY 4x150 SE | 58 | 60 | 0.0011406 | 0.208 | 0.08 | 261 | 0 | 0.27 | 1 | 1 | cs | TRUE
61 | LV_337-2_0_4_line_61 | NAYY 4x150 SE | 59 | 61 | 0.01829 | 0.208 | 0.08 | 261 | 0 | 0.27 | 1 | 3 | cs | TRUE
62 | LV_337-2_0_4_line_62 | NAYY 4x150 SE | 60 | 68 | 0.013177 | 0.208 | 0.08 | 261 | 0 | 0.27 | 1 | 1 | cs | TRUE
63 | LV_337-2_0_4_line_63 | NAYY 4x150 SE | 61 | 62 | 0.015748 | 0.208 | 0.08 | 261 | 0 | 0.27 | 1 | 3 | cs | TRUE
64 | LV_337-2_0_4_line_64 | NAYY 4x150 SE | 62 | 63 | 0.018349 | 0.208 | 0.08 | 261 | 0 | 0.27 | 1 | 3 | cs | TRUE
65 | LV_337-2_0_4_line_65 | NAYY 4x150 SE | 63 | 67 | 0.0010928 | 0.208 | 0.08 | 261 | 0 | 0.27 | 1 | 3 | cs | TRUE
66 | LV_337-2_0_4_line_66 | NAYY 4x150 SE | 64 | 65 | 0.027892 | 0.208 | 0.08 | 261 | 0 | 0.27 | 1 | 1 | cs | TRUE
67 | LV_337-2_0_4_line_67 | NAYY 4x150 SE | 64 | 66 | 0.012471 | 0.208 | 0.08 | 261 | 0 | 0.27 | 1 | 1 | cs | TRUE
68 | LV_337-2_0_4_line_68 | NAYY 4x150 SE | 65 | 80 | 0.07153 | 0.208 | 0.08 | 261 | 0 | 0.27 | 1 | 1 | cs | TRUE
69 | LV_337-2_0_4_line_69 | NAYY 4x150 SE | 66 | 81 | 0.0071724 | 0.208 | 0.08 | 261 | 0 | 0.27 | 1 | 1 | cs | TRUE
70 | LV_337-2_0_4_line_70 | NAYY 4x150 SE | 67 | 77 | 0.011643 | 0.208 | 0.08 | 261 | 0 | 0.27 | 1 | 3 | cs | TRUE
71 | LV_337-2_0_4_line_71 | NAYY 4x150 SE | 68 | 73 | 0.012041 | 0.208 | 0.08 | 261 | 0 | 0.27 | 1 | 1 | cs | TRUE
72 | LV_337-2_0_4_line_72 | NAYY 4x150 SE | 69 | 70 | 0.030067 | 0.208 | 0.08 | 261 | 0 | 0.27 | 1 | 3 | cs | TRUE
73 | LV_337-2_0_4_line_73 | NAYY 4x150 SE | 70 | 71 | 0.0050972 | 0.208 | 0.08 | 261 | 0 | 0.27 | 1 | 1 | cs | TRUE
74 | LV_337-2_0_4_line_74 | NAYY 4x150 SE | 71 | 72 | 0.00040046 | 0.208 | 0.08 | 261 | 0 | 0.27 | 1 | 1 | cs | TRUE
75 | LV_337-2_0_4_line_75 | NAYY 4x150 SE | 72 | 85 | 0.028107 | 0.208 | 0.08 | 261 | 0 | 0.27 | 1 | 1 | cs | TRUE
76 | LV_337-2_0_4_line_76 | NAYY 4x150 SE | 73 | 74 | 0.011869 | 0.208 | 0.08 | 261 | 0 | 0.27 | 1 | 1 | cs | TRUE
77 | LV_337-2_0_4_line_77 | NAYY 4x150 SE | 74 | 75 | 0.012047 | 0.208 | 0.08 | 261 | 0 | 0.27 | 1 | 1 | cs | TRUE
78 | LV_337-2_0_4_line_78 | NAYY 4x150 SE | 75 | 76 | 0.0035908 | 0.208 | 0.08 | 261 | 0 | 0.27 | 1 | 1 | cs | TRUE
79 | LV_337-2_0_4_line_79 | NAYY 4x150 SE | 77 | 78 | 0.023495 | 0.208 | 0.08 | 261 | 0 | 0.27 | 1 | 3 | cs | TRUE
80 | LV_337-2_0_4_line_80 | NAYY 4x150 SE | 78 | 79 | 0.0019883 | 0.208 | 0.08 | 261 | 0 | 0.27 | 1 | 3 | cs | TRUE
81 | LV_337-2_0_4_line_81 | NAYY 4x150 SE | 79 | 82 | 0.027076 | 0.208 | 0.08 | 261 | 0 | 0.27 | 1 | 3 | cs | TRUE
82 | LV_337-2_0_4_line_82 | NAYY 4x150 SE | 80 | 99 | 0.049604 | 0.208 | 0.08 | 261 | 0 | 0.27 | 1 | 1 | cs | TRUE
83 | LV_337-2_0_4_line_83 | NAYY 4x150 SE | 80 | 96 | 0.024056 | 0.208 | 0.08 | 261 | 0 | 0.27 | 1 | 1 | cs | TRUE
84 | LV_337-2_0_4_line_84 | NAYY 4x150 SE | 81 | 104 | 0.03423 | 0.208 | 0.08 | 261 | 0 | 0.27 | 1 | 1 | cs | TRUE
85 | LV_337-2_0_4_line_85 | NAYY 4x150 SE | 82 | 83 | 0.0052462 | 0.208 | 0.08 | 261 | 0 | 0.27 | 1 | 3 | cs | TRUE
86 | LV_337-2_0_4_line_86 | NAYY 4x150 SE | 83 | 84 | 0.018616 | 0.208 | 0.08 | 261 | 0 | 0.27 | 1 | 3 | cs | TRUE
87 | LV_337-2_0_4_line_87 | NAYY 4x150 SE | 84 | 122 | 0.0066851 | 0.208 | 0.08 | 261 | 0 | 0.27 | 1 | 3 | cs | TRUE
88 | LV_337-2_0_4_line_88 | NAYY 4x150 SE | 85 | 86 | 0.00032213 | 0.208 | 0.08 | 261 | 0 | 0.27 | 1 | 1 | cs | TRUE
89 | LV_337-2_0_4_line_89 | NAYY 4x150 SE | 86 | 87 | 0.021006 | 0.208 | 0.08 | 261 | 0 | 0.27 | 1 | 1 | cs | TRUE
90 | LV_337-2_0_4_line_90 | NAYY 4x150 SE | 87 | 88 | 0.00015276 | 0.208 | 0.08 | 261 | 0 | 0.27 | 1 | 1 | cs | TRUE
91 | LV_337-2_0_4_line_91 | NAYY 4x150 SE | 88 | 89 | 0.013284 | 0.208 | 0.08 | 261 | 0 | 0.27 | 1 | 1 | cs | TRUE
92 | LV_337-2_0_4_line_92 | NAYY 4x150 SE | 89 | 90 | 0.00020549 | 0.208 | 0.08 | 261 | 0 | 0.27 | 1 | 1 | cs | TRUE
93 | LV_337-2_0_4_line_93 | NAYY 4x150 SE | 90 | 91 | 0.026938 | 0.208 | 0.08 | 261 | 0 | 0.27 | 1 | 1 | cs | TRUE
94 | LV_337-2_0_4_line_94 | NAYY 4x150 SE | 91 | 92 | 0.0001612 | 0.208 | 0.08 | 261 | 0 | 0.27 | 1 | 1 | cs | TRUE
95 | LV_337-2_0_4_line_95 | NAYY 4x150 SE | 92 | 93 | 0.030244 | 0.208 | 0.08 | 261 | 0 | 0.27 | 1 | 1 | cs | TRUE
96 | LV_337-2_0_4_line_96 | NAYY 4x150 SE | 94 | 95 | 0.018867 | 0.208 | 0.08 | 261 | 0 | 0.27 | 1 | 1 | cs | TRUE
97 | LV_337-2_0_4_line_97 | NAYY 4x150 SE | 94 | 96 | 0.056939 | 0.208 | 0.08 | 261 | 0 | 0.27 | 1 | 1 | cs | TRUE
98 | LV_337-2_0_4_line_98 | NAYY 4x150 SE | 96 | 97 | 0.041021 | 0.208 | 0.08 | 261 | 0 | 0.27 | 1 | 1 | cs | TRUE
99 | LV_337-2_0_4_line_99 | NAYY 4x150 SE | 97 | 98 | 0.067204 | 0.208 | 0.08 | 261 | 0 | 0.27 | 1 | 1 | cs | TRUE
100 | LV_337-2_0_4_line_100 | NAYY 4x150 SE | 99 | 100 | 0.0066908 | 0.208 | 0.08 | 261 | 0 | 0.27 | 1 | 1 | cs | TRUE
101 | LV_337-2_0_4_line_101 | NAYY 4x150 SE | 100 | 101 | 0.0041314 | 0.208 | 0.08 | 261 | 0 | 0.27 | 1 | 1 | cs | TRUE
102 | LV_337-2_0_4_line_102 | NAYY 4x150 SE | 101 | 102 | 0.02561 | 0.208 | 0.08 | 261 | 0 | 0.27 | 1 | 1 | cs | TRUE
103 | LV_337-2_0_4_line_103 | NAYY 4x150 SE | 102 | 103 | 0.0035159 | 0.208 | 0.08 | 261 | 0 | 0.27 | 1 | 1 | cs | TRUE
104 | LV_337-2_0_4_line_104 | NAYY 4x150 SE | 104 | 105 | 0.014057 | 0.208 | 0.08 | 261 | 0 | 0.27 | 1 | 1 | cs | TRUE
105 | LV_337-2_0_4_line_105 | NAYY 4x150 SE | 105 | 106 | 0.015672 | 0.208 | 0.08 | 261 | 0 | 0.27 | 1 | 1 | cs | TRUE
106 | LV_337-2_0_4_line_106 | NAYY 4x150 SE | 106 | 107 | 0.013205 | 0.208 | 0.08 | 261 | 0 | 0.27 | 1 | 1 | cs | TRUE
107 | LV_337-2_0_4_line_107 | NAYY 4x150 SE | 107 | 108 | 0.023969 | 0.208 | 0.08 | 261 | 0 | 0.27 | 1 | 1 | cs | TRUE
108 | LV_337-2_0_4_line_108 | NAYY 4x150 SE | 108 | 109 | 0.015313 | 0.208 | 0.08 | 261 | 0 | 0.27 | 1 | 1 | cs | TRUE
109 | LV_337-2_0_4_line_109 | NAYY 4x150 SE | 109 | 110 | 0.015576 | 0.208 | 0.08 | 261 | 0 | 0.27 | 1 | 1 | cs | TRUE
110 | LV_337-2_0_4_line_110 | NAYY 4x150 SE | 110 | 111 | 0.014945 | 0.208 | 0.08 | 261 | 0 | 0.27 | 1 | 1 | cs | TRUE
111 | LV_337-2_0_4_line_111 | NAYY 4x150 SE | 111 | 112 | 0.018409 | 0.208 | 0.08 | 261 | 0 | 0.27 | 1 | 1 | cs | TRUE
112 | LV_337-2_0_4_line_112 | NAYY 4x150 SE | 112 | 113 | 0.02254 | 0.208 | 0.08 | 261 | 0 | 0.27 | 1 | 1 | cs | TRUE
113 | LV_337-2_0_4_line_113 | NAYY 4x150 SE | 113 | 118 | 0.029052 | 0.208 | 0.08 | 261 | 0 | 0.27 | 1 | 2 | cs | TRUE
114 | LV_337-2_0_4_line_114 | NAYY 4x150 SE | 113 | 117 | 0.010115 | 0.208 | 0.08 | 261 | 0 | 0.27 | 1 | 1 | cs | TRUE
115 | LV_337-2_0_4_line_115 | NAYY 4x150 SE | 114 | 115 | 0.038453 | 0.208 | 0.08 | 261 | 0 | 0.27 | 1 | 1 | cs | TRUE
116 | LV_337-2_0_4_line_116 | NAYY 4x150 SE | 115 | 116 | 0.072244 | 0.208 | 0.08 | 261 | 0 | 0.27 | 1 | 1 | cs | TRUE
117 | LV_337-2_0_4_line_117 | NAYY 4x150 SE | 116 | 117 | 0.002969 | 0.208 | 0.08 | 261 | 0 | 0.27 | 1 | 1 | cs | TRUE
118 | LV_337-2_0_4_line_118 | NAYY 4x150 SE | 118 | 119 | 0.012797 | 0.208 | 0.08 | 261 | 0 | 0.27 | 1 | 2 | cs | TRUE
119 | LV_337-2_0_4_line_119 | NAYY 4x150 SE | 119 | 120 | 0.012163 | 0.208 | 0.08 | 261 | 0 | 0.27 | 1 | 1 | cs | TRUE
120 | LV_337-2_0_4_line_120 | NAYY 4x150 SE | 119 | 121 | 0.020498 | 0.208 | 0.08 | 261 | 0 | 0.27 | 1 | 3 | cs | TRUE
121 | LV_337-2_0_4_line_121 | NAYY 4x150 SE | 120 | 127 | 0.00393 | 0.208 | 0.08 | 261 | 0 | 0.27 | 1 | 1 | cs | TRUE
122 | LV_337-2_0_4_line_122 | NAYY 4x150 SE | 121 | 126 | 0.018135 | 0.208 | 0.08 | 261 | 0 | 0.27 | 1 | 3 | cs | TRUE
123 | LV_337-2_0_4_line_123 | NAYY 4x150 SE | 122 | 123 | 0.021395 | 0.208 | 0.08 | 261 | 0 | 0.27 | 1 | 3 | cs | TRUE
124 | LV_337-2_0_4_line_124 | NAYY 4x150 SE | 123 | 124 | 0.010783 | 0.208 | 0.08 | 261 | 0 | 0.27 | 1 | 3 | cs | TRUE
125 | LV_337-2_0_4_line_125 | NAYY 4x150 SE | 124 | 125 | 0.010687 | 0.208 | 0.08 | 261 | 0 | 0.27 | 1 | 3 | cs | TRUE
126 | LV_337-2_0_4_line_126 | NAYY 4x150 SE | 125 | 126 | 0.0076871 | 0.208 | 0.08 | 261 | 0 | 0.27 | 1 | 3 | cs | TRUE
127 | LV_337-2_0_4_line_127 | NAYY 4x150 SE | 127 | 128 | 0.019262 | 0.208 | 0.08 | 261 | 0 | 0.27 | 1 | 1 | cs | TRUE
128 | LV_337-2_0_4_line_128 | NAYY 4x150 SE | 128 | 129 | 0.016127 | 0.208 | 0.08 | 261 | 0 | 0.27 | 1 | 1 | cs | TRUE
129 | LV_337-2_0_4_line_129 | NAYY 4x150 SE | 129 | 130 | 0.0028511 | 0.208 | 0.08 | 261 | 0 | 0.27 | 1 | 1 | cs | TRUE
130 | LV_337-2_0_4_line_130 | NAYY 4x150 SE | 130 | 131 | 0.0038289 | 0.208 | 0.08 | 261 | 0 | 0.27 | 1 | 1 | cs | TRUE
131 | LV_337-2_0_4_line_131 | NAYY 4x150 SE | 131 | 132 | 0.0064374 | 0.208 | 0.08 | 261 | 0 | 0.27 | 1 | 1 | cs | TRUE
132 | LV_337-2_0_4_line_132 | NAYY 4x150 SE | 132 | 133 | 0.013951 | 0.208 | 0.08 | 261 | 0 | 0.27 | 1 | 1 | cs | TRUE
133 | LV_337-2_0_4_line_133 | NAYY 4x150 SE | 133 | 134 | 0.0056462 | 0.208 | 0.08 | 261 | 0 | 0.27 | 1 | 1 | cs | TRUE
134 | LV_337-2_0_4_line_134 | NAYY 4x150 SE | 134 | 135 | 0.01224 | 0.208 | 0.08 | 261 | 0 | 0.27 | 1 | 1 | cs | TRUE

## trafo
| name | std_type | hv_bus | lv_bus | sn_mva | vn_hv_kv | vn_lv_kv | vk_percent | vkr_percent | pfe_kw | i0_percent | shift_degree | tap_side | tap_neutral | tap_min | tap_max | tap_step_percent | tap_step_degree | tap_pos | tap_phase_shifter | parallel | df | in_service
0 | LV_337-2_0_4_trafo_62 | 0.25 MVA 20/0.4 kV | 136 | 70 | 0.25 | 20 | 0.4 | 6 | 1.44 | 0.8 | 0.32 | 150 | hv | 0 | -2 | 2 | 2.5 | 0 | 0 | FALSE | 1 | 1 | TRUE

## line_geodata
| x0 | y0 | x1 | y1 | x2 | y2 | x3 | y3 | x4 | y4 | x5 | y5 | x6 | y6 | x7 | y7 | x8 | y8
0 | 2628351.8044 | 1233239.0515 | 2628242.2156 | 1233297.1134
1 | 2628357.0683 | 1233239.6131 | 2628351.8044 | 1233239.0515 | 2628351.8044 | 1233239.0515
2 | 2628357.0683 | 1233239.6131 | 2628359.4306 | 1233239.8652
3 | 2628477.8182 | 1233401.0923 | 2628469.1162 | 1233398.5869
4 | 2628493.1487 | 1233405.5061 | 2628477.8182 | 1233401.0923
5 | 2628493.1487 | 1233405.5061 | 2628498.5574 | 1233388.9552
6 | 2628508.1404 | 1233355.9475 | 2628504.8664 | 1233369.3511 | 2628498.5574 | 1233388.9552
7 | 2628498.5574 | 1233388.9552 | 2628514.9876 | 1233388.3335 | 2628532.6586 | 1233389.4633 | 2628549.0751 | 1233392.3435
8 | 2628508.1404 | 1233355.9475 | 2628513.412 | 1233348.2427
9 | 2628513.412 | 1233348.2427 | 2628517.8834 | 1233341.7076 | 2628525.3738 | 1233326.7677 | 2628528.3451 | 1233321.1962
10 | 2628546.4261 | 1233285.8768 | 2628543.9692 | 1233294.6259 | 2628532.7072 | 1233313.0166 | 2628528.3451 | 1233321.1962
11 | 2628562.1008 | 1233278.7031 | 2628546.4261 | 1233285.8768
12 | 2628519.022 | 1233299.9875 | 2628546.4261 | 1233285.8768
13 | 2628562.1008 | 1233278.7031 | 2628550.6294 | 1233258.6803
14 | 2628562.1008 | 1233278.7031 | 2628576.2728 | 1233272.5363
15 | 2628519.022 | 1233299.9875 | 2628496.6067 | 1233314.1444
16 | 2628496.6067 | 1233314.1444 | 2628486.1377 | 1233317.1628 | 2628469.9608 | 1233320.1762 | 2628460.1787 | 1233317.2832 | 2628451.7625 | 1233304.0972
17 | 2628442.6719 | 1233291.1625 | 2628445.1882 | 1233293.7971 | 2628451.7625 | 1233304.0972
18 | 2628525.3354 | 1233262.2112 | 2628541.9175 | 1233255.203 | 2628550.6294 | 1233258.6803
19 | 2628576.2728 | 1233272.5363 | 2628604.2558 | 1233260.3598
20 | 2628442.6719 | 1233291.1625 | 2628442.4151 | 1233290.8937
21 | 2628604.2558 | 1233260.3598 | 2628696.2274 | 1233223.656
22 | 2628696.2274 | 1233223.656 | 2628703.2319 | 1233220.6303
23 | 2628717.6251 | 1233212.745 | 2628707.6496 | 1233218.7219 | 2628703.2319 | 1233220.6303
24 | 2628721.8125 | 1233210.2361 | 2628717.6251 | 1233212.745
25 | 2628442.4151 | 1233290.8937 | 2628430.2962 | 1233278.2053 | 2628425.1515 | 1233274.4562
26 | 2628420.9666 | 1233271.4064 | 2628425.1515 | 1233274.4562
27 | 2628420.9666 | 1233271.4064 | 2628401.855 | 1233257.4791 | 2628394.1012 | 1233252.9738
28 | 2628394.1012 | 1233252.9738 | 2628384.4914 | 1233247.3901 | 2628380.1717 | 1233245.376
29 | 2628371.0007 | 1233241.0997 | 2628380.1717 | 1233245.376
30 | 2628371.0007 | 1233241.0997 | 2628359.4306 | 1233239.8652
31 | 2628344.1501 | 1233205.8169 | 2628352.8881 | 1233213.3964 | 2628359.5485 | 1233218.4868 | 2628363.1891 | 1233223.4072 | 2628364.1633 | 1233227.0808 | 2628366.1996 | 1233230.2924 | 2628369.11 | 1233232.7523 | 2628372.6232 | 1233234.2255 | 2628371.0007 | 1233241.0997
32 | 2628344.1501 | 1233205.8169 | 2628354.9558 | 1233208.4143 | 2628368.9387 | 1233211.5162 | 2628371.784 | 1233210.1845 | 2628377.4367 | 1233205.9199 | 2628383.8442 | 1233197.3785 | 2628388.3269 | 1233192.408
33 | 2628388.3269 | 1233192.408 | 2628394.388 | 1233194.5827 | 2628404.4091 | 1233199.7328
34 | 2628388.3269 | 1233192.408 | 2628393.066 | 1233178.1218 | 2628395.9584 | 1233163.8963
35 | 2628397.6167 | 1233155.7409 | 2628395.9584 | 1233163.8963
36 | 2628397.6167 | 1233155.7409 | 2628398.8218 | 1233149.087
37 | 2628398.8218 | 1233149.087 | 2628399.9642 | 1233138.8975
38 | 2628398.8218 | 1233149.087 | 2628356.5164 | 1233145.8745
39 | 2628399.9642 | 1233138.8975 | 2628400.1423 | 1233137.3083 | 2628400.931 | 1233128.0869
40 | 2628346.7123 | 1233144.8142 | 2628349.7677 | 1233145.3621 | 2628356.5164 | 1233145.8745
41 | 2628400.931 | 1233128.0869 | 2628400.9472 | 1233127.8975
42 | 2628301.0554 | 1233103.5175 | 2628298.3161 | 1233120.4131 | 2628331.1677 | 1233142.0271 | 2628346.7123 | 1233144.8142
43 | 2628115.4437 | 1233051.9609 | 2628176.3694 | 1233100.8279
44 | 2628115.4437 | 1233051.9609 | 2628119.3952 | 1233100.1323
45 | 2628301.0554 | 1233103.5175 | 2628176.3694 | 1233100.8279
46 | 2628301.0554 | 1233103.5175 | 2628301.6954 | 1233099.5699
47 | 2628304.1968 | 1233084.1411 | 2628301.6954 | 1233099.5699
48 | 2628402.8684 | 1233105.4351 | 2628400.9472 | 1233127.8975
49 | 2628402.8684 | 1233105.4351 | 2628388.804 | 1233103.6277
50 | 2628405.5808 | 1233081.1998 | 2628402.8684 | 1233105.4351
51 | 2628369.6238 | 1233101.1629 | 2628388.804 | 1233103.6277
52 | 2628405.5808 | 1233081.1998 | 2628406.3303 | 1233071.6865
53 | 2628405.5808 | 1233081.1998 | 2628419.1337 | 1233083.7691
54 | 2628410.0274 | 1233044.165 | 2628406.3303 | 1233071.6865
55 | 2628406.3303 | 1233071.6865 | 2628382.7349 | 1233067.8652
56 | 2628448.4169 | 1233089.3263 | 2628446.3115 | 1233088.9212 | 2628419.1337 | 1233083.7691
57 | 2628410.0274 | 1233044.165 | 2628423.8282 | 1233047.3056
58 | 2628410.0274 | 1233044.165 | 2628411.7618 | 1233036.3138
59 | 2628461.1241 | 1233091.7711 | 2628448.4169 | 1233089.3263
60 | 2628424.9404 | 1233047.5587 | 2628423.8282 | 1233047.3056
61 | 2628415.7071 | 1233018.4541 | 2628411.7618 | 1233036.3138
62 | 2628424.9404 | 1233047.5587 | 2628437.7884 | 1233050.4825
63 | 2628419.9887 | 1233003.2986 | 2628415.7071 | 1233018.4541
64 | 2628419.9887 | 1233003.2986 | 2628437.7545 | 1233007.8868
65 | 2628437.7545 | 1233007.8868 | 2628438.8125 | 1233008.16
66 | 2628437.3172 | 1232930.5923 | 2628431.7206 | 1232957.9157
67 | 2628431.7206 | 1232957.9157 | 2628443.852 | 1232960.8054
68 | 2628387.209 | 1232896.6991 | 2628439.9348 | 1232915.1398 | 2628437.3172 | 1232930.5923
69 | 2628450.8292 | 1232962.4674 | 2628443.852 | 1232960.8054
70 | 2628450.0858 | 1233011.0715 | 2628438.8125 | 1233008.16
71 | 2628437.7884 | 1233050.4825 | 2628449.5288 | 1233053.1542
72 | 2628461.1241 | 1233091.7711 | 2628490.6493 | 1233097.4515
73 | 2628495.6547 | 1233098.4145 | 2628490.6493 | 1233097.4515
74 | 2628495.6547 | 1233098.4145 | 2628496.048 | 1233098.4901
75 | 2628496.048 | 1233098.4901 | 2628523.6492 | 1233103.8004
76 | 2628449.5288 | 1233053.1542 | 2628461.1018 | 1233055.7878
77 | 2628461.1018 | 1233055.7878 | 2628472.8484 | 1233058.461
78 | 2628476.3496 | 1233059.2578 | 2628472.8484 | 1233058.461
79 | 2628472.8341 | 1233016.9465 | 2628450.0858 | 1233011.0715
80 | 2628472.8341 | 1233016.9465 | 2628474.7592 | 1233017.4437
81 | 2628474.7592 | 1233017.4437 | 2628500.9755 | 1233024.2143
82 | 2628387.209 | 1232896.6991 | 2628374.8438 | 1232944.7371
83 | 2628387.209 | 1232896.6991 | 2628365.1257 | 1232887.0102
84 | 2628450.8292 | 1232962.4674 | 2628484.1278 | 1232970.3991
85 | 2628500.9755 | 1233024.2143 | 2628506.055 | 1233025.5261
86 | 2628524.0792 | 1233030.181 | 2628506.055 | 1233025.5261
87 | 2628524.0792 | 1233030.181 | 2628530.5519 | 1233031.8527
88 | 2628523.6492 | 1233103.8004 | 2628523.6492 | 1233103.8004 | 2628523.9618 | 1233103.878
89 | 2628523.9618 | 1233103.878 | 2628544.3488 | 1233108.9384
90 | 2628544.3488 | 1233108.9384 | 2628544.497 | 1233108.9752
91 | 2628544.497 | 1233108.9752 | 2628557.3894 | 1233112.1754
92 | 2628557.3894 | 1233112.1754 | 2628557.5888 | 1233112.2249
93 | 2628557.5888 | 1233112.2249 | 2628583.733 | 1233118.7144
94 | 2628583.733 | 1233118.7144 | 2628583.8895 | 1233118.7532
95 | 2628601.0651 | 1233100.5075 | 2628594.8783 | 1233118.4399 | 2628588.323 | 1233119.8537 | 2628583.8895 | 1233118.7532
96 | 2628344.831 | 1232940.1583 | 2628338.773 | 1232958.0266
97 | 2628365.1257 | 1232887.0102 | 2628360.2689 | 1232897.3601 | 2628352.373 | 1232917.9128 | 2628344.831 | 1232940.1583
98 | 2628327.5632 | 1232870.2767 | 2628365.1257 | 1232887.0102
99 | 2628303.5678 | 1232933.0677 | 2628314.6668 | 1232904.3695 | 2628327.5632 | 1232870.2767
100 | 2628374.8438 | 1232944.7371 | 2628373.1759 | 1232951.2167
101 | 2628372.146 | 1232955.2177 | 2628373.1759 | 1232951.2167
102 | 2628372.146 | 1232955.2177 | 2628365.7621 | 1232980.0188
103 | 2628364.8857 | 1232983.4237 | 2628365.7621 | 1232980.0188
104 | 2628484.1278 | 1232970.3991 | 2628494.4029 | 1232972.8467 | 2628497.7367 | 1232973.8947
105 | 2628512.6871 | 1232978.5943 | 2628497.7367 | 1232973.8947
106 | 2628512.6871 | 1232978.5943 | 2628525.2848 | 1232982.5543
107 | 2628525.2848 | 1232982.5543 | 2628548.1506 | 1232989.7421
108 | 2628562.7592 | 1232994.3343 | 2628548.1506 | 1232989.7421
109 | 2628562.7592 | 1232994.3343 | 2628577.6187 | 1232999.0053
110 | 2628591.2615 | 1233005.0765 | 2628579.1653 | 1232999.4915 | 2628577.6187 | 1232999.0053
111 | 2628591.2615 | 1233005.0765 | 2628607.9754 | 1233012.7936
112 | 2628628.4395 | 1233022.2422 | 2628607.9754 | 1233012.7936
113 | 2628628.4395 | 1233022.2422 | 2628618.7583 | 1233049.6336
114 | 2628628.4395 | 1233022.2422 | 2628632.0051 | 1233012.7765
115 | 2628553.4939 | 1232952.1306 | 2628556.0509 | 1232952.4073 | 2628589.2106 | 1232966.1147
116 | 2628589.2106 | 1232966.1147 | 2628611.9708 | 1232975.5232 | 2628632.5625 | 1232988.2522 | 2628635.7925 | 1232993.5266 | 2628636.7753 | 1233000.1131 | 2628633.0517 | 1233009.9981
117 | 2628633.0517 | 1233009.9981 | 2628632.0051 | 1233012.7765
118 | 2628614.4938 | 1233061.6993 | 2628618.7583 | 1233049.6336
119 | 2628614.4938 | 1233061.6993 | 2628625.8686 | 1233066.0055
120 | 2628614.4938 | 1233061.6993 | 2628595.3501 | 1233054.3731
121 | 2628629.544 | 1233067.3969 | 2628625.8686 | 1233066.0055
122 | 2628578.4129 | 1233047.8912 | 2628595.3501 | 1233054.3731
123 | 2628551.1816 | 1233037.4699 | 2628548.8561 | 1233036.5799 | 2628530.5519 | 1233031.8527
124 | 2628551.1816 | 1233037.4699 | 2628561.2522 | 1233041.3239
125 | 2628561.2522 | 1233041.3239 | 2628571.2335 | 1233045.1437
126 | 2628578.4129 | 1233047.8912 | 2628571.2335 | 1233045.1437
127 | 2628629.544 | 1233067.3969 | 2628647.5584 | 1233074.2166
128 | 2628662.1612 | 1233080.9737 | 2628654.6811 | 1233076.913 | 2628647.5584 | 1233074.2166
129 | 2628662.1612 | 1233080.9737 | 2628664.6668 | 1233082.334
130 | 2628668.0318 | 1233084.1607 | 2628664.6668 | 1233082.334
131 | 2628668.0318 | 1233084.1607 | 2628673.6894 | 1233087.232
132 | 2628685.9502 | 1233093.888 | 2628673.6894 | 1233087.232
133 | 2628685.9502 | 1233093.888 | 2628690.9123 | 1233096.5818
134 | 2628701.6698 | 1233102.4217 | 2628690.9123 | 1233096.5818

## bus_geodata
| x | y | coords
0 | 2628242.2156 | 1233297.1134
1 | 2628351.8044 | 1233239.0515
2 | 2628357.0683 | 1233239.6131
3 | 2628469.1162 | 1233398.5869
4 | 2628477.8182 | 1233401.0923
5 | 2628493.1487 | 1233405.5061
6 | 2628498.5574 | 1233388.9552
7 | 2628508.1404 | 1233355.9475
8 | 2628549.0751 | 1233392.3435
9 | 2628513.412 | 1233348.2427
10 | 2628528.3451 | 1233321.1962
11 | 2628546.4261 | 1233285.8768
12 | 2628562.1008 | 1233278.7031
13 | 2628519.022 | 1233299.9875
14 | 2628496.6067 | 1233314.1444
15 | 2628451.7625 | 1233304.0972
16 | 2628550.6294 | 1233258.6803
17 | 2628576.2728 | 1233272.5363
18 | 2628442.6719 | 1233291.1625
19 | 2628525.3354 | 1233262.2112
20 | 2628604.2558 | 1233260.3598
21 | 2628696.2274 | 1233223.656
22 | 2628703.2318 | 1233220.6303
23 | 2628717.6251 | 1233212.745
24 | 2628721.8125 | 1233210.2361
25 | 2628442.4151 | 1233290.8937
26 | 2628425.1515 | 1233274.4562
27 | 2628420.9666 | 1233271.4064
28 | 2628394.1012 | 1233252.9738
29 | 2628380.1717 | 1233245.376
30 | 2628371.0007 | 1233241.0997
31 | 2628359.4306 | 1233239.8652
32 | 2628344.1501 | 1233205.8169
33 | 2628388.3269 | 1233192.408
34 | 2628404.4091 | 1233199.7328
35 | 2628395.9584 | 1233163.8963
36 | 2628397.6167 | 1233155.7409
37 | 2628398.8218 | 1233149.087
38 | 2628399.9642 | 1233138.8975
39 | 2628356.5164 | 1233145.8745
40 | 2628400.931 | 1233128.0869
41 | 2628346.7123 | 1233144.8142
42 | 2628115.4437 | 1233051.9609
43 | 2628176.3694 | 1233100.8279
44 | 2628119.3952 | 1233100.1323
45 | 2628301.0554 | 1233103.5175
46 | 2628304.1968 | 1233084.1411
47 | 2628301.6954 | 1233099.5699
48 | 2628400.9472 | 1233127.8975
49 | 2628402.8684 | 1233105.4351
50 | 2628388.804 | 1233103.6277
51 | 2628405.5808 | 1233081.1998
52 | 2628369.6238 | 1233101.1629
53 | 2628406.3303 | 1233071.6865
54 | 2628419.1337 | 1233083.7691
55 | 2628410.0274 | 1233044.165
56 | 2628382.7349 | 1233067.8652
57 | 2628448.4169 | 1233089.3263
58 | 2628423.8282 | 1233047.3056
59 | 2628411.7618 | 1233036.3138
60 | 2628424.9404 | 1233047.5587
61 | 2628415.7071 | 1233018.4541
62 | 2628419.9887 | 1233003.2986
63 | 2628437.7545 | 1233007.8868
64 | 2628431.7206 | 1232957.9157
65 | 2628437.3172 | 1232930.5923
66 | 2628443.852 | 1232960.8054
67 | 2628438.8125 | 1233008.16
68 | 2628437.7884 | 1233050.4825
69 | 2628461.1241 | 1233091.7711
70 | 2628490.6493 | 1233097.4515
71 | 2628495.6547 | 1233098.4145
72 | 2628496.048 | 1233098.4901
73 | 2628449.5288 | 1233053.1542
74 | 2628461.1018 | 1233055.7878
75 | 2628472.8484 | 1233058.461
76 | 2628476.3496 | 1233059.2578
77 | 2628450.0858 | 1233011.0715
78 | 2628472.8341 | 1233016.9465
79 | 2628474.7592 | 1233017.4437
80 | 2628387.209 | 1232896.6991
81 | 2628450.8292 | 1232962.4674
82 | 2628500.9755 | 1233024.2143
83 | 2628506.055 | 1233025.5261
84 | 2628524.0792 | 1233030.181
85 | 2628523.6492 | 1233103.8004
86 | 2628523.9618 | 1233103.878
87 | 2628544.3488 | 1233108.9384
88 | 2628544.497 | 1233108.9752
89 | 2628557.3894 | 1233112.1754
90 | 2628557.5888 | 1233112.2249
91 | 2628583.733 | 1233118.7144
92 | 2628583.8895 | 1233118.7532
93 | 2628601.0651 | 1233100.5075
94 | 2628344.831 | 1232940.1583
95 | 2628338.773 | 1232958.0266
96 | 2628365.1257 | 1232887.0102
97 | 2628327.5632 | 1232870.2767
98 | 2628303.5678 | 1232933.0677
99 | 2628374.8438 | 1232944.7371
100 | 2628373.1759 | 1232951.2167
101 | 2628372.146 | 1232955.2177
102 | 2628365.7621 | 1232980.0188
103 | 2628364.8857 | 1232983.4237
104 | 2628484.1278 | 1232970.3991
105 | 2628497.7367 | 1232973.8947
106 | 2628512.6871 | 1232978.5943
107 | 2628525.2848 | 1232982.5543
108 | 2628548.1506 | 1232989.7421
109 | 2628562.7592 | 1232994.3343
110 | 2628577.6187 | 1232999.0053
111 | 2628591.2615 | 1233005.0765
112 | 2628607.9754 | 1233012.7936
113 | 2628628.4395 | 1233022.2422
114 | 2628553.4939 | 1232952.1306
115 | 2628589.2106 | 1232966.1147
116 | 2628633.0517 | 1233009.9981
117 | 2628632.0051 | 1233012.7765
118 | 2628618.7583 | 1233049.6336
119 | 2628614.4938 | 1233061.6993
120 | 2628625.8686 | 1233066.0055
121 | 2628595.3501 | 1233054.3731
122 | 2628530.5519 | 1233031.8527
123 | 2628551.1816 | 1233037.4699
124 | 2628561.2522 | 1233041.3239
125 | 2628571.2335 | 1233045.1437
126 | 2628578.4129 | 1233047.8912
127 | 2628629.544 | 1233067.3969
128 | 2628647.5584 | 1233074.2166
129 | 2628662.1612 | 1233080.9737
130 | 2628664.6668 | 1233082.334
131 | 2628668.0318 | 1233084.1607
132 | 2628673.6894 | 1233087.232
133 | 2628685.9502 | 1233093.888
134 | 2628690.9123 | 1233096.5818
135 | 2628701.6698 | 1233102.4217
136 | 2628405.5808 | 1233081.1998

## line_std_types
| c_nf_per_km | r_ohm_per_km | x_ohm_per_km | max_i_ka | type | q_mm2 | alpha | voltage_rating
NAYY 4x50 SE | 210 | 0.642 | 0.083 | 0.142 | cs | 50 | 0.00403 | LV
NAYY 4x120 SE | 264 | 0.225 | 0.08 | 0.242 | cs | 120 | 0.00403 | LV
NAYY 4x150 SE | 261 | 0.208 | 0.08 | 0.27 | cs | 150 | 0.00403 | LV
NA2XS2Y 1x95 RM/25 12/20 kV | 216 | 0.313 | 0.132 | 0.252 | cs | 95 | 0.00403 | MV
NA2XS2Y 1x185 RM/25 12/20 kV | 273 | 0.161 | 0.117 | 0.362 | cs | 185 | 0.00403 | MV
NA2XS2Y 1x240 RM/25 12/20 kV | 304 | 0.122 | 0.112 | 0.421 | cs | 240 | 0.00403 | MV
NA2XS2Y 1x95 RM/25 6/10 kV | 315 | 0.313 | 0.123 | 0.249 | cs | 95 | 0.00403 | MV
NA2XS2Y 1x185 RM/25 6/10 kV | 406 | 0.161 | 0.11 | 0.358 | cs | 185 | 0.00403 | MV
NA2XS2Y 1x240 RM/25 6/10 kV | 456 | 0.122 | 0.105 | 0.416 | cs | 240 | 0.00403 | MV
NA2XS2Y 1x150 RM/25 12/20 kV | 250 | 0.206 | 0.116 | 0.319 | cs | 150 | 0.00403 | MV
NA2XS2Y 1x120 RM/25 12/20 kV | 230 | 0.253 | 0.119 | 0.283 | cs | 120 | 0.00403 | MV
NA2XS2Y 1x70 RM/25 12/20 kV | 190 | 0.443 | 0.132 | 0.22 | cs | 70 | 0.00403 | MV
NA2XS2Y 1x150 RM/25 6/10 kV | 360 | 0.206 | 0.11 | 0.315 | cs | 150 | 0.00403 | MV
NA2XS2Y 1x120 RM/25 6/10 kV | 340 | 0.253 | 0.113 | 0.28 | cs | 120 | 0.00403 | MV
NA2XS2Y 1x70 RM/25 6/10 kV | 280 | 0.443 | 0.123 | 0.217 | cs | 70 | 0.00403 | MV
N2XS(FL)2Y 1x120 RM/35 64/110 kV | 112 | 0.153 | 0.166 | 0.366 | cs | 120 | 0.00393 | HV
N2XS(FL)2Y 1x185 RM/35 64/110 kV | 125 | 0.099 | 0.156 | 0.457 | cs | 185 | 0.00393 | HV
N2XS(FL)2Y 1x240 RM/35 64/110 kV | 135 | 0.075 | 0.149 | 0.526 | cs | 240 | 0.00393 | HV
N2XS(FL)2Y 1x300 RM/35 64/110 kV | 144 | 0.06 | 0.144 | 0.588 | cs | 300 | 0.00393 | HV
15-AL1/3-ST1A 0.4 | 11 | 1.8769 | 0.35 | 0.105 | ol | 16 | 0.00403 | LV
24-AL1/4-ST1A 0.4 | 11.25 | 1.2012 | 0.335 | 0.14 | ol | 24 | 0.00403 | LV
48-AL1/8-ST1A 0.4 | 12.2 | 0.5939 | 0.3 | 0.21 | ol | 48 | 0.00403 | LV
94-AL1/15-ST1A 0.4 | 13.2 | 0.306 | 0.29 | 0.35 | ol | 94 | 0.00403 | LV
34-AL1/6-ST1A 10.0 | 9.7 | 0.8342 | 0.36 | 0.17 | ol | 34 | 0.00403 | MV
48-AL1/8-ST1A 10.0 | 10.1 | 0.5939 | 0.35 | 0.21 | ol | 48 | 0.00403 | MV
70-AL1/11-ST1A 10.0 | 10.4 | 0.4132 | 0.339 | 0.29 | ol | 70 | 0.00403 | MV
94-AL1/15-ST1A 10.0 | 10.75 | 0.306 | 0.33 | 0.35 | ol | 94 | 0.00403 | MV
122-AL1/20-ST1A 10.0 | 11.1 | 0.2376 | 0.323 | 0.41 | ol | 122 | 0.00403 | MV
149-AL1/24-ST1A 10.0 | 11.25 | 0.194 | 0.315 | 0.47 | ol | 149 | 0.00403 | MV
34-AL1/6-ST1A 20.0 | 9.15 | 0.8342 | 0.382 | 0.17 | ol | 34 | 0.00403 | MV
48-AL1/8-ST1A 20.0 | 9.5 | 0.5939 | 0.372 | 0.21 | ol | 48 | 0.00403 | MV
70-AL1/11-ST1A 20.0 | 9.7 | 0.4132 | 0.36 | 0.29 | ol | 70 | 0.00403 | MV
94-AL1/15-ST1A 20.0 | 10 | 0.306 | 0.35 | 0.35 | ol | 94 | 0.00403 | MV
122-AL1/20-ST1A 20.0 | 10.3 | 0.2376 | 0.344 | 0.41 | ol | 122 | 0.00403 | MV
149-AL1/24-ST1A 20.0 | 10.5 | 0.194 | 0.337 | 0.47 | ol | 149 | 0.00403 | MV
184-AL1/30-ST1A 20.0 | 10.75 | 0.1571 | 0.33 | 0.535 | ol | 184 | 0.00403 | MV
243-AL1/39-ST1A 20.0 | 11 | 0.1188 | 0.32 | 0.645 | ol | 243 | 0.00403 | MV
48-AL1/8-ST1A 110.0 | 8 | 0.5939 | 0.46 | 0.21 | ol | 48 | 0.00403 | HV
70-AL1/11-ST1A 110.0 | 8.4 | 0.4132 | 0.45 | 0.29 | ol | 70 | 0.00403 | HV
94-AL1/15-ST1A 110.0 | 8.65 | 0.306 | 0.44 | 0.35 | ol | 94 | 0.00403 | HV
122-AL1/20-ST1A 110.0 | 8.5 | 0.2376 | 0.43 | 0.41 | ol | 122 | 0.00403 | HV
149-AL1/24-ST1A 110.0 | 8.75 | 0.194 | 0.41 | 0.47 | ol | 149 | 0.00403 | HV
184-AL1/30-ST1A 110.0 | 8.8 | 0.1571 | 0.4 | 0.535 | ol | 184 | 0.00403 | HV
243-AL1/39-ST1A 110.0 | 9 | 0.1188 | 0.39 | 0.645 | ol | 243 | 0.00403 | HV
305-AL1/39-ST1A 110.0 | 9.2 | 0.0949 | 0.38 | 0.74 | ol | 305 | 0.00403 | HV
490-AL1/64-ST1A 110.0 | 9.75 | 0.059 | 0.37 | 0.96 | ol | 490 | 0.00403 | HV
679-AL1/86-ST1A 110.0 | 9.95 | 0.042 | 0.36 | 1.15 | ol | 679 | 0.00403 | HV
490-AL1/64-ST1A 220.0 | 10 | 0.059 | 0.285 | 0.96 | ol | 490 | 0.00403 | HV
679-AL1/86-ST1A 220.0 | 11.7 | 0.042 | 0.275 | 1.15 | ol | 679 | 0.00403 | HV
490-AL1/64-ST1A 380.0 | 11 | 0.059 | 0.253 | 0.96 | ol | 490 | 0.00403 | HV
679-AL1/86-ST1A 380.0 | 14.6 | 0.042 | 0.25 | 1.15 | ol | 679 | 0.00403 | HV

## trafo_std_types
| i0_percent | pfe_kw | vkr_percent | sn_mva | vn_lv_kv | vn_hv_kv | vk_percent | shift_degree | vector_group | tap_side | tap_neutral | tap_min | tap_max | tap_step_degree | tap_step_percent | tap_phase_shifter
160 MVA 380/110 kV | 0.06 | 60 | 0.25 | 160 | 110 | 380 | 12.2 | 0 | Yy0 | hv | 0 | -9 | 9 | 0 | 1.5 | FALSE
100 MVA 220/110 kV | 0.06 | 55 | 0.26 | 100 | 110 | 220 | 12 | 0 | Yy0 | hv | 0 | -9 | 9 | 0 | 1.5 | FALSE
63 MVA 110/20 kV | 0.04 | 22 | 0.32 | 63 | 20 | 110 | 18 | 150 | YNd5 | hv | 0 | -9 | 9 | 0 | 1.5 | FALSE
40 MVA 110/20 kV | 0.05 | 18 | 0.34 | 40 | 20 | 110 | 16.2 | 150 | YNd5 | hv | 0 | -9 | 9 | 0 | 1.5 | FALSE
25 MVA 110/20 kV | 0.07 | 14 | 0.41 | 25 | 20 | 110 | 12 | 150 | YNd5 | hv | 0 | -9 | 9 | 0 | 1.5 | FALSE
63 MVA 110/10 kV | 0.04 | 22 | 0.32 | 63 | 10 | 110 | 18 | 150 | YNd5 | hv | 0 | -9 | 9 | 0 | 1.5 | FALSE
40 MVA 110/10 kV | 0.05 | 18 | 0.34 | 40 | 10 | 110 | 16.2 | 150 | YNd5 | hv | 0 | -9 | 9 | 0 | 1.5 | FALSE
25 MVA 110/10 kV | 0.07 | 14 | 0.41 | 25 | 10 | 110 | 12 | 150 | YNd5 | hv | 0 | -9 | 9 | 0 | 1.5 | FALSE
0.25 MVA 20/0.4 kV | 0.32 | 0.8 | 1.44 | 0.25 | 0.4 | 20 | 6 | 150 | Yzn5 | hv | 0 | -2 | 2 | 0 | 2.5 | FALSE
0.4 MVA 20/0.4 kV | 0.3375 | 1.35 | 1.425 | 0.4 | 0.4 | 20 | 6 | 150 | Dyn5 | hv | 0 | -2 | 2 | 0 | 2.5 | FALSE
0.63 MVA 20/0.4 kV | 0.2619 | 1.65 | 1.206 | 0.63 | 0.4 | 20 | 6 | 150 | Dyn5 | hv | 0 | -2 | 2 | 0 | 2.5 | FALSE
0.25 MVA 10/0.4 kV | 0.24 | 0.6 | 1.2 | 0.25 | 0.4 | 10 | 4 | 150 | Dyn5 | hv | 0 | -2 | 2 | 0 | 2.5 | FALSE
0.4 MVA 10/0.4 kV | 0.2375 | 0.95 | 1.325 | 0.4 | 0.4 | 10 | 4 | 150 | Dyn5 | hv | 0 | -2 | 2 | 0 | 2.5 | FALSE
0.63 MVA 10/0.4 kV | 0.1873 | 1.18 | 1.0794 | 0.63 | 0.4 | 10 | 4 | 150 | Dyn5 | hv | 0 | -2 | 2 | 0 | 2.5 | FALSE

## trafo3w_std_types
| sn_hv_mva | sn_mv_mva | sn_lv_mva | vn_hv_kv | vn_mv_kv | vn_lv_kv | vk_hv_percent | vk_mv_percent | vk_lv_percent | vkr_hv_percent | vkr_mv_percent | vkr_lv_percent | pfe_kw | i0_percent | shift_mv_degree | shift_lv_degree | vector_group | tap_side | tap_neutral | tap_min | tap_max | tap_step_percent
63/25/38 MVA 110/20/10 kV | 63 | 25 | 38 | 110 | 20 | 10 | 10.4 | 10.4 | 10.4 | 0.28 | 0.32 | 0.35 | 35 | 0.89 | 0 | 0 | YN0yn0yn0 | hv | 0 | -10 | 10 | 1.2
63/25/38 MVA 110/10/10 kV | 63 | 25 | 38 | 110 | 10 | 10 | 10.4 | 10.4 | 10.4 | 0.28 | 0.32 | 0.35 | 35 | 0.89 | 0 | 0 | YN0yn0yn0 | hv | 0 | -10 | 10 | 1.2

## fuse_std_types
| fuse_type | i_rated_a | t_avg | t_min | t_total | x_avg | x_min | x_total
HV 100A | HV 100A | 100 | 0 | [10.0, 3.64, 0.854, 0.281, 0.1, 0.0531, 0.022, 0.01] | [10.0, 4.267, 1.21, 0.403, 0.1, 0.058, 0.022, 0.01] | 0 | [300.0, 350.0, 450.0, 550.0, 700.0, 850.0, 1200.0, 1752.0] | [600.0, 700.0, 900.0, 1150.0, 1665.0, 2000.0, 3000.0, 4313.0]
HV 10A | HV 10A | 10 | 0 | [10.0, 1675.0, 0.344, 0.156, 0.1, 0.0417, 0.0171, 0.01] | [10.0, 1.3, 0.3, 0.155, 0.1, 0.0555, 0.023, 0.01] | 0 | [30.0, 32.0, 35.0, 37.0, 39.0, 50.0, 70.0, 88.0] | [60.0, 70.0, 80.0, 87.0, 94.0, 110.0, 150.0, 216.0]
HV 125A | HV 125A | 125 | 0 | [10.0, 1.82, 0.344, 0.1, 0.0467, 0.0269, 0.01] | [10.0, 2.478, 0.426, 0.1, 0.0427, 0.0211, 0.01] | 0 | [375.0, 500.0, 700.0, 925.0, 1200.0, 1500.0, 2341.0] | [750.0, 1000.0, 1500.0, 2200.0, 3000.0, 4000.0, 5765.0]
HV 160A | HV 160A | 160 | 0 | [10.0, 4.15, 1.03, 0.198, 0.1, 0.051, 0.0172, 0.01] | [10.0, 2.3, 0.734, 0.274, 0.1, 0.046, 0.0177, 0.01] | 0 | [480.0, 550.0, 700.0, 1000.0, 1260.0, 1600.0, 2500.0, 3227.0] | [960.0, 1300.0, 1700.0, 2200.0, 2996.0, 4000.0, 6000.0, 7946.0]
HV 16A | HV 16A | 16 | 0 | [10.0, 0.352, 0.164, 0.1, 0.0649, 0.0342, 0.01] | [10.0, 2.34, 0.722, 0.181, 0.1, 0.055, 0.0296, 0.01] | 0 | [48.0, 60.0, 65.0, 71.0, 80.0, 100.0, 162.0] | [96.0, 110.0, 125.0, 150.0, 168.0, 200.0, 250.0, 398.0]
HV 200A | HV 200A | 200 | 0 | [10.0, 4.267, 1.21, 0.403, 0.1, 0.058, 0.022, 0.01] | [10.0, 3.73, 1.654, 0.328, 0.1, 0.0531, 0.019, 0.01] | 0 | [600.0, 700.0, 900.0, 1150.0, 1665.0, 2000.0, 3000.0, 4313.0] | [1200.0, 1500.0, 1800.0, 2700.0, 3960.0, 5000.0, 7500.0, 10620.0]
HV 20A | HV 20A | 20 | 0 | [10.0, 1.3, 0.3, 0.155, 0.1, 0.0555, 0.023, 0.01] | [10.0, 1.3, 0.161, 0.1, 0.0611, 0.0399, 0.0141, 0.01] | 0 | [60.0, 70.0, 80.0, 87.0, 94.0, 110.0, 150.0, 216.0] | [120.0, 150.0, 200.0, 223.0, 260.0, 300.0, 450.0, 532.0]
HV 25A | HV 25A | 25 | 0 | [10.0, 2.512, 0.833, 0.299, 0.1, 0.0372, 0.0223, 0.01] | [10.0, 3.125, 0.597, 0.198, 0.1, 0.0378, 0.022, 0.01] | 0 | [75.0, 82.0, 90.0, 100.0, 124.0, 170.0, 200.0, 289.0] | [150.0, 170.0, 210.0, 250.0, 294.0, 400.0, 500.0, 711.0]
HV 31.5A | HV 31.5A | 31.5 | 0 | [10.0, 2.34, 0.722, 0.181, 0.1, 0.055, 0.0296, 0.01] | [10.0, 2.84, 0.368, 0.164, 0.1, 0.0621, 0.0378, 0.0195, 0.01] | 0 | [95.0, 110.0, 125.0, 150.0, 165.0, 200.0, 250.0, 390.0] | [189.0, 220.0, 300.0, 350.0, 393.0, 450.0, 530.0, 700.0, 960.0]
HV 40A | HV 40A | 40 | 0 | [10.0, 1.3, 0.161, 0.1, 0.0611, 0.0399, 0.0141, 0.01] | [10.0, 2.05, 0.369, 0.198, 0.1, 0.051, 0.0298, 0.01] | 0 | [120.0, 150.0, 200.0, 223.0, 260.0, 300.0, 450.0, 532.0] | [240.0, 300.0, 400.0, 450.0, 530.0, 650.0, 800.0, 1311.0]
HV 50A | HV 50A | 50 | 0 | [10.0, 3.215, 0.597, 0.198, 0.1, 0.0378, 0.022, 0.01] | [10.0, 3.64, 0.854, 0.281, 0.1, 0.0531, 0.022, 0.01] | 0 | [150.0, 170.0, 210.0, 250.0, 294.0, 400.0, 500.0, 711.0] | [300.0, 350.0, 450.0, 550.0, 700.0, 850.0, 1200.0, 1752.0]
HV 6.3A | HV 6.3A | 6.3 | 0 | [10.0, 1.39, 0.344, 0.168, 0.1, 0.056, 0.0263, 0.01] | [10.0, 1.711, 0.516, 0.198, 0.1, 0.0634, 0.0303, 0.01] | 0 | [19.0, 19.5, 20.4, 20.8, 22.0, 25.0, 32.0, 48.0] | [38.0, 40.0, 43.0, 48.0, 53.0, 60.0, 75.0, 118.0]
HV 63A | HV 63A | 63 | 0 | [10.0, 2.84, 0.368, 0.164, 0.1, 0.0621, 0.0378, 0.0195, 0.01] | [10.0, 1.82, 0.344, 0.1, 0.0467, 0.0269, 0.01] | 0 | [189.0, 220.0, 300.0, 350.0, 393.0, 450.0, 530.0, 700.0, 961.0] | [378.0, 500.0, 700.0, 934.0, 1200.0, 1500.0, 2366.0]
HV 80A | HV 80A | 80 | 0 | [10.0, 2.05, 0.369, 0.198, 0.1, 0.051, 0.0298, 0.01] | [10.0, 4.15, 1.03, 0.198, 0.1, 0.051, 0.0172, 0.01] | 0 | [240.0, 300.0, 400.0, 450.0, 530.0, 650.0, 800.0, 1311.0] | [480.0, 550.0, 700.0, 1000.0, 1260.0, 1600.0, 2500.0, 3227.0]
Siemens NH-1-100 | Siemens NH-1-100 | 100 | [5400.0, 2000.0, 400.0, 20.0, 1.0, 0.2, 0.012, 0.004] | 0 | 0 | [150.0, 190.0, 250.0, 430.0, 900.0, 1250.0, 2700.0, 3600.0] | 0 | 0
Siemens NH-1-125 | Siemens NH-1-125 | 125 | [4800.0, 120.0, 7.0, 0.1, 0.004] | 0 | 0 | [180.0, 400.0, 740.0, 2000.0, 4250.0] | 0 | 0
Siemens NH-1-16 | Siemens NH-1-16 | 16 | [4000.0, 400.0, 2.0, 0.1, 0.04, 0.01] | 0 | 0 | [26.0, 35.0, 75.0, 150.0, 200.0, 300.0] | 0 | 0
Siemens NH-1-160 | Siemens NH-1-160 | 160 | [4800.0, 120.0, 7.0, 0.1, 0.004] | 0 | 0 | [210.0, 500.0, 900.0, 2300.0, 5000.0] | 0 | 0
Siemens NH-1-25 | Siemens NH-1-25 | 25 | [4000.0, 1000.0, 10.0, 0.2, 0.02, 0.01] | 0 | 0 | [40.0, 50.0, 100.0, 210.0, 400.0, 500.0] | 0 | 0
Siemens NH-1-50 | Siemens NH-1-50 | 50 | [4000.0, 40.0, 4.0, 1.0, 0.02, 0.01] | 0 | 0 | [86.0, 200.0, 300.0, 400.0, 1000.0, 1280.0] | 0 | 0
Siemens NH-1-63 | Siemens NH-1-63 | 63 | [4000.0, 100.0, 10.0, 2.0, 0.04, 0.01] | 0 | 0 | [100.0, 200.0, 300.0, 400.0, 1000.0, 1500.0] | 0 | 0
Siemens NH-1-80 | Siemens NH-1-80 | 80 | [4800.0, 120.0, 7.0, 0.1, 0.01] | 0 | 0 | [150.58, 250.0, 450.0, 1150.0, 2470.0] | 0 | 0
Siemens NH-2-1000 | Siemens NH-2-1000 | 1000 | [4800.0, 120.0, 7.0, 0.1, 0.004] | 0 | 0 | [1900.0, 3500.0, 8400.0, 24000.0, 52000.0] | 0 | 0
Siemens NH-2-200 | Siemens NH-2-200 | 200 | [4800.0, 120.0, 7.0, 0.1, 0.004] | 0 | 0 | [280.0, 650.0, 1200.0, 3000.0, 7000.0] | 0 | 0
Siemens NH-2-224 | Siemens NH-2-224 | 224 | [4800.0, 120.0, 7.0, 0.2, 0.04, 0.004] | 0 | 0 | [400.0, 750.0, 1453.0, 3025.0, 4315.0, 7600.0] | 0 | 0
Siemens NH-2-250 | Siemens NH-2-250 | 250 | [4800.0, 120.0, 7.0, 0.1, 0.004] | 0 | 0 | [450.0, 800.0, 1650.0, 4000.0, 8500.0] | 0 | 0
Siemens NH-2-315 | Siemens NH-2-315 | 315 | [4800.0, 120.0, 7.0, 0.1, 0.004] | 0 | 0 | [550.0, 920.0, 1900.0, 5000.0, 11000.0] | 0 | 0
Siemens NH-2-355 | Siemens NH-2-355 | 355 | [4800.0, 120.0, 6.0, 0.1, 0.004] | 0 | 0 | [650.0, 1116.27, 2350.0, 5840.0, 12790.0] | 0 | 0
Siemens NH-2-400 | Siemens NH-2-400 | 400 | [4800.0, 120.0, 7.0, 0.1, 0.004] | 0 | 0 | [720.0, 1350.0, 2800.0, 6500.0, 15000.0] | 0 | 0
Siemens NH-2-425 | Siemens NH-2-425 | 425 | [4800.0, 120.0, 7.0, 0.1, 0.004] | 0 | 0 | [850.0, 1500.0, 3050.0, 7500.0, 16500.0] | 0 | 0
Siemens NH-2-630 | Siemens NH-2-630 | 630 | [4800.0, 120.0, 7.0, 0.1, 0.004] | 0 | 0 | [1200.0, 2000.0, 4800.0, 12000.0, 26000.0] | 0 | 0

## dtypes
| element | column | dtype
0 | bus | name | object
1 | bus | vn_kv | float64
2 | bus | type | object
3 | bus | zone | object
4 | bus | in_service | bool
5 | load | name | object
6 | load | bus | uint32
7 | load | p_mw | float64
8 | load | q_mvar | float64
9 | load | const_z_percent | float64
10 | load | const_i_percent | float64
11 | load | sn_mva | float64
12 | load | scaling | float64
13 | load | in_service | bool
14 | load | type | object
15 | ext_grid | name | object
16 | ext_grid | bus | uint32
17 | ext_grid | vm_pu | float64
18 | ext_grid | va_degree | float64
19 | ext_grid | slack_weight | float64
20 | ext_grid | in_service | bool
21 | line | name | object
22 | line | std_type | object
23 | line | from_bus | uint32
24 | line | to_bus | uint32
25 | line | length_km | float64
26 | line | r_ohm_per_km | float64
27 | line | x_ohm_per_km | float64
28 | line | c_nf_per_km | float64
29 | line | g_us_per_km | float64
30 | line | max_i_ka | float64
31 | line | df | float64
32 | line | parallel | uint32
33 | line | type | object
34 | line | in_service | bool
35 | trafo | name | object
36 | trafo | std_type | object
37 | trafo | hv_bus | uint32
38 | trafo | lv_bus | uint32
39 | trafo | sn_mva | float64
40 | trafo | vn_hv_kv | float64
41 | trafo | vn_lv_kv | float64
42 | trafo | vk_percent | float64
43 | trafo | vkr_percent | float64
44 | trafo | pfe_kw | float64
45 | trafo | i0_percent | float64
46 | trafo | shift_degree | float64
47 | trafo | tap_side | object
48 | trafo | tap_neutral | int32
49 | trafo | tap_min | int32
50 | trafo | tap_max | int32
51 | trafo | tap_step_percent | float64
52 | trafo | tap_step_degree | float64
53 | trafo | tap_pos | int32
54 | trafo | tap_phase_shifter | bool
55 | trafo | parallel | uint32
56 | trafo | df | float64
57 | trafo | in_service | bool
58 | line_geodata | coords | object
59 | bus_geodata | x | float64
60 | bus_geodata | y | float64
61 | bus_geodata | coords | object

## parameters
| version | format_version | converged | OPF_converged | name | f_hz | sn_mva
0 | 2.14.6 | 2.14.0 | FALSE | FALSE |  | 50 | 1