## bus
| name | vn_kv | type | zone | in_service
0 | bus_LV_338-4_0_3_node_0 | 0.4 | n |  | TRUE
1 | bus_LV_338-4_0_3_node_1 | 0.4 | n |  | TRUE
2 | bus_LV_338-4_0_3_node_2 | 0.4 | n |  | TRUE
3 | bus_LV_338-4_0_3_node_8 | 0.4 | n |  | TRUE
4 | bus_LV_338-4_0_3_node_9 | 0.4 | n |  | TRUE
5 | bus_LV_338-4_0_3_node_3 | 0.4 | n |  | TRUE
6 | bus_LV_338-4_0_3_node_4 | 0.4 | n |  | TRUE
7 | bus_LV_338-4_0_3_node_5 | 0.4 | n |  | TRUE
8 | bus_LV_338-4_0_3_node_6 | 0.4 | n |  | TRUE
9 | bus_LV_338-4_0_3_node_7 | 0.4 | n |  | TRUE
10 | bus_LV_338-4_0_3_node_22 | 0.4 | n |  | TRUE
11 | bus_LV_338-4_0_3_node_12 | 0.4 | n |  | TRUE
12 | bus_LV_338-4_0_3_node_14 | 0.4 | n |  | TRUE
13 | bus_LV_338-4_0_3_node_10 | 0.4 | n |  | TRUE
14 | bus_LV_338-4_0_3_node_21 | 0.4 | n |  | TRUE
15 | bus_LV_338-4_0_3_node_11 | 0.4 | n |  | TRUE
16 | bus_LV_338-4_0_3_node_13 | 0.4 | n |  | TRUE
17 | bus_LV_338-4_0_3_node_15 | 0.4 | n |  | TRUE
18 | bus_LV_338-4_0_3_node_71 | 0.4 | n |  | TRUE
19 | bus_LV_338-4_0_3_node_78 | 0.4 | n |  | TRUE
20 | bus_LV_338-4_0_3_node_77 | 0.4 | n |  | TRUE
21 | bus_LV_338-4_0_3_node_69 | 0.4 | n |  | TRUE
22 | bus_LV_338-4_0_3_node_79 | 0.4 | n |  | TRUE
23 | bus_LV_338-4_0_3_node_83 | 0.4 | n |  | TRUE
24 | bus_LV_338-4_0_3_node_86 | 0.4 | n |  | TRUE
25 | bus_LV_338-4_0_3_node_16 | 0.4 | n |  | TRUE
26 | bus_LV_338-4_0_3_node_17 | 0.4 | n |  | TRUE
27 | bus_LV_338-4_0_3_node_18 | 0.4 | n |  | TRUE
28 | bus_LV_338-4_0_3_node_19 | 0.4 | n |  | TRUE
29 | bus_LV_338-4_0_3_node_20 | 0.4 | n |  | TRUE
30 | bus_LV_338-4_0_3_node_23 | 0.4 | n |  | TRUE
31 | bus_LV_338-4_0_3_node_24 | 0.4 | n |  | TRUE
32 | bus_LV_338-4_0_3_node_25 | 0.4 | n |  | TRUE
33 | bus_LV_338-4_0_3_node_26 | 0.4 | n |  | TRUE
34 | bus_LV_338-4_0_3_node_33 | 0.4 | n |  | TRUE
35 | bus_LV_338-4_0_3_node_27 | 0.4 | n |  | TRUE
36 | bus_LV_338-4_0_3_node_34 | 0.4 | n |  | TRUE
37 | bus_LV_338-4_0_3_node_28 | 0.4 | n |  | TRUE
38 | bus_LV_338-4_0_3_node_63 | 0.4 | n |  | TRUE
39 | bus_LV_338-4_0_3_node_64 | 0.4 | n |  | TRUE
40 | bus_LV_338-4_0_3_node_60 | 0.4 | n |  | TRUE
41 | bus_LV_338-4_0_3_node_29 | 0.4 | n |  | TRUE
42 | bus_LV_338-4_0_3_node_30 | 0.4 | n |  | TRUE
43 | bus_LV_338-4_0_3_node_31 | 0.4 | n |  | TRUE
44 | bus_LV_338-4_0_3_node_32 | 0.4 | n |  | TRUE
45 | bus_LV_338-4_0_3_node_35 | 0.4 | n |  | TRUE
46 | bus_LV_338-4_0_3_node_38 | 0.4 | n |  | TRUE
47 | bus_LV_338-4_0_3_node_39 | 0.4 | n |  | TRUE
48 | bus_LV_338-4_0_3_node_36 | 0.4 | n |  | TRUE
49 | bus_LV_338-4_0_3_node_37 | 0.4 | n |  | TRUE
50 | bus_LV_338-4_0_3_node_40 | 0.4 | n |  | TRUE
51 | bus_LV_338-4_0_3_node_41 | 0.4 | n |  | TRUE
52 | bus_LV_338-4_0_3_node_42 | 0.4 | n |  | TRUE
53 | bus_LV_338-4_0_3_node_59 | 0.4 | n |  | TRUE
54 | bus_LV_338-4_0_3_node_92 | 0.4 | n |  | TRUE
55 | bus_LV_338-4_0_3_node_61 | 0.4 | n |  | TRUE
56 | bus_LV_338-4_0_3_node_57 | 0.4 | n |  | TRUE
57 | bus_LV_338-4_0_3_node_91 | 0.4 | n |  | TRUE
58 | bus_LV_338-4_0_3_node_43 | 0.4 | n |  | TRUE
59 | bus_LV_338-4_0_3_node_44 | 0.4 | n |  | TRUE
60 | bus_LV_338-4_0_3_node_45 | 0.4 | n |  | TRUE
61 | bus_LV_338-4_0_3_node_46 | 0.4 | n |  | TRUE
62 | bus_LV_338-4_0_3_node_47 | 0.4 | n |  | TRUE
63 | bus_LV_338-4_0_3_node_48 | 0.4 | n |  | TRUE
64 | bus_LV_338-4_0_3_node_56 | 0.4 | n |  | TRUE
65 | bus_LV_338-4_0_3_node_49 | 0.4 | n |  | TRUE
66 | bus_LV_338-4_0_3_node_62 | 0.4 | n |  | TRUE
67 | bus_LV_338-4_0_3_node_51 | 0.4 | n |  | TRUE
68 | bus_LV_338-4_0_3_node_52 | 0.4 | n |  | TRUE
69 | bus_LV_338-4_0_3_node_53 | 0.4 | n |  | TRUE
70 | bus_LV_338-4_0_3_node_54 | 0.4 | n |  | TRUE
71 | bus_LV_338-4_0_3_node_55 | 0.4 | n |  | TRUE
72 | bus_LV_338-4_0_3_node_65 | 0.4 | n |  | TRUE
73 | bus_LV_338-4_0_3_node_94 | 0.4 | n |  | TRUE
74 | bus_LV_338-4_0_3_node_66 | 0.4 | n |  | TRUE
75 | bus_LV_338-4_0_3_node_95 | 0.4 | n |  | TRUE
76 | bus_LV_338-4_0_3_node_58 | 0.4 | n |  | TRUE
77 | bus_LV_338-4_0_3_node_67 | 0.4 | n |  | TRUE
78 | bus_LV_338-4_0_3_node_68 | 0.4 | n |  | TRUE
79 | bus_LV_338-4_0_3_node_70 | 0.4 | n |  | TRUE
80 | bus_LV_338-4_0_3_node_72 | 0.4 | n |  | TRUE
81 | bus_LV_338-4_0_3_node_73 | 0.4 | n |  | TRUE
82 | bus_LV_338-4_0_3_node_74 | 0.4 | n |  | TRUE
83 | bus_LV_338-4_0_3_node_75 | 0.4 | n |  | TRUE
84 | bus_LV_338-4_0_3_node_76 | 0.4 | n |  | TRUE
85 | bus_LV_338-4_0_3_node_93 | 0.4 | n |  | TRUE
86 | bus_LV_338-4_0_3_node_85 | 0.4 | n |  | TRUE
87 | bus_LV_338-4_0_3_node_82 | 0.4 | n |  | TRUE
88 | bus_LV_338-4_0_3_node_87 | 0.4 | n |  | TRUE
89 | bus_LV_338-4_0_3_node_90 | 0.4 | n |  | TRUE
90 | bus_MV_129_2_node_199 | 20 | n |  | TRUE

## load
| name | bus | p_mw | q_mvar | const_z_percent | const_i_percent | sn_mva | scaling | in_service | type
0 | LV_338-4_0_3_load_0 | 0 | 0.0039874 | 0.00099933 | 0 | 0 |  | 1 | TRUE | wye
1 | LV_338-4_0_3_load_1 | 1 | 0.0013217 | 0.00033125 | 0 | 0 |  | 1 | TRUE | wye
2 | LV_338-4_0_3_load_2 | 2 | 0.00094656 | 0.00023723 | 0 | 0 |  | 1 | TRUE | wye
3 | LV_338-4_0_3_load_9 | 4 | 0.0032865 | 0.00082368 | 0 | 0 |  | 1 | TRUE | wye
4 | LV_338-4_0_3_load_3 | 5 | 0.0029244 | 0.00073291 | 0 | 0 |  | 1 | TRUE | wye
5 | LV_338-4_0_3_load_4 | 6 | 0.0016805 | 0.00042118 | 0 | 0 |  | 1 | TRUE | wye
6 | LV_338-4_0_3_load_7 | 9 | 0.0021014 | 0.00052665 | 0 | 0 |  | 1 | TRUE | wye
7 | LV_338-4_0_3_load_22 | 10 | 0.0056511 | 0.0014163 | 0 | 0 |  | 1 | TRUE | wye
8 | LV_338-4_0_3_load_14 | 12 | 0.0051681 | 0.0012953 | 0 | 0 |  | 1 | TRUE | wye
9 | LV_338-4_0_3_load_10 | 13 | 0.0061988 | 0.0015536 | 0 | 0 |  | 1 | TRUE | wye
10 | LV_338-4_0_3_load_21 | 14 | 0.0020387 | 0.00051094 | 0 | 0 |  | 1 | TRUE | wye
11 | LV_338-4_0_3_load_11 | 15 | 0.0025963 | 0.00065069 | 0 | 0 |  | 1 | TRUE | wye
12 | LV_338-4_0_3_load_13 | 16 | 0.0024775 | 0.00062091 | 0 | 0 |  | 1 | TRUE | wye
13 | LV_338-4_0_3_load_79 | 22 | 0.0089249 | 0.0022368 | 0 | 0 |  | 1 | TRUE | wye
14 | LV_338-4_0_3_load_86 | 24 | 0.0039656 | 0.00099386 | 0 | 0 |  | 1 | TRUE | wye
15 | LV_338-4_0_3_load_16 | 25 | 0.0021564 | 0.00054045 | 0 | 0 |  | 1 | TRUE | wye
16 | LV_338-4_0_3_load_17 | 26 | 0.0029346 | 0.00073549 | 0 | 0 |  | 1 | TRUE | wye
17 | LV_338-4_0_3_load_18 | 27 | 0.002822 | 0.00070726 | 0 | 0 |  | 1 | TRUE | wye
18 | LV_338-4_0_3_load_19 | 28 | 0.0070575 | 0.0017688 | 0 | 0 |  | 1 | TRUE | wye
19 | LV_338-4_0_3_load_20 | 29 | 0.0030993 | 0.00077675 | 0 | 0 |  | 1 | TRUE | wye
20 | LV_338-4_0_3_load_24 | 31 | 0.0017084 | 0.00042816 | 0 | 0 |  | 1 | TRUE | wye
21 | LV_338-4_0_3_load_25 | 32 | 0.00174 | 0.00043608 | 0 | 0 |  | 1 | TRUE | wye
22 | LV_338-4_0_3_load_26 | 33 | 0.0086917 | 0.0021783 | 0 | 0 |  | 1 | TRUE | wye
23 | LV_338-4_0_3_load_33 | 34 | 0.0015416 | 0.00038636 | 0 | 0 |  | 1 | TRUE | wye
24 | LV_338-4_0_3_load_27 | 35 | 0.0048084 | 0.0012051 | 0 | 0 |  | 1 | TRUE | wye
25 | LV_338-4_0_3_load_34 | 36 | 0.0021444 | 0.00053743 | 0 | 0 |  | 1 | TRUE | wye
26 | LV_338-4_0_3_load_28 | 37 | 0.0040593 | 0.0010174 | 0 | 0 |  | 1 | TRUE | wye
27 | LV_338-4_0_3_load_64 | 39 | 0.0016765 | 0.00042017 | 0 | 0 |  | 1 | TRUE | wye
28 | LV_338-4_0_3_load_29 | 41 | 0.0014869 | 0.00037265 | 0 | 0 |  | 1 | TRUE | wye
29 | LV_338-4_0_3_load_30 | 42 | 0.00082347 | 0.00020638 | 0 | 0 |  | 1 | TRUE | wye
30 | LV_338-4_0_3_load_31 | 43 | 0.0038394 | 0.00096223 | 0 | 0 |  | 1 | TRUE | wye
31 | LV_338-4_0_3_load_32 | 44 | 0.0038471 | 0.00096418 | 0 | 0 |  | 1 | TRUE | wye
32 | LV_338-4_0_3_load_35 | 45 | 0.0019435 | 0.00048708 | 0 | 0 |  | 1 | TRUE | wye
33 | LV_338-4_0_3_load_38 | 46 | 0.0054509 | 0.0013661 | 0 | 0 |  | 1 | TRUE | wye
34 | LV_338-4_0_3_load_39 | 47 | 0.0010928 | 0.00027389 | 0 | 0 |  | 1 | TRUE | wye
35 | LV_338-4_0_3_load_36 | 48 | 0.0061591 | 0.0015436 | 0 | 0 |  | 1 | TRUE | wye
36 | LV_338-4_0_3_load_37 | 49 | 0.0015045 | 0.00037707 | 0 | 0 |  | 1 | TRUE | wye
37 | LV_338-4_0_3_load_40 | 50 | 0.00043603 | 0.00010928 | 0 | 0 |  | 1 | TRUE | wye
38 | LV_338-4_0_3_load_41 | 51 | 0.0035894 | 0.00089958 | 0 | 0 |  | 1 | TRUE | wye
39 | LV_338-4_0_3_load_92 | 54 | 0.0016172 | 0.0004053 | 0 | 0 |  | 1 | TRUE | wye
40 | LV_338-4_0_3_load_61 | 55 | 0.0017164 | 0.00043018 | 0 | 0 |  | 1 | TRUE | wye
41 | LV_338-4_0_3_load_57 | 56 | 0.0033832 | 0.00084791 | 0 | 0 |  | 1 | TRUE | wye
42 | LV_338-4_0_3_load_91 | 57 | 0.0021344 | 0.00053492 | 0 | 0 |  | 1 | TRUE | wye
43 | LV_338-4_0_3_load_43 | 58 | 0.00052673 | 0.00013201 | 0 | 0 |  | 1 | TRUE | wye
44 | LV_338-4_0_3_load_44 | 59 | 0.00069499 | 0.00017418 | 0 | 0 |  | 1 | TRUE | wye
45 | LV_338-4_0_3_load_45 | 60 | 0.00080737 | 0.00020235 | 0 | 0 |  | 1 | TRUE | wye
46 | LV_338-4_0_3_load_46 | 61 | 0.00045166 | 0.0001132 | 0 | 0 |  | 1 | TRUE | wye
47 | LV_338-4_0_3_load_47 | 62 | 0.003608 | 0.00090426 | 0 | 0 |  | 1 | TRUE | wye
48 | LV_338-4_0_3_load_48 | 63 | 0.0014426 | 0.00036155 | 0 | 0 |  | 1 | TRUE | wye
49 | LV_338-4_0_3_load_56 | 64 | 0.00057213 | 0.00014339 | 0 | 0 |  | 1 | TRUE | wye
50 | LV_338-4_0_3_load_49 | 65 | 0.0018614 | 0.00046651 | 0 | 0 |  | 1 | TRUE | wye
51 | LV_338-4_0_3_load_62 | 66 | 0.00051647 | 0.00012944 | 0 | 0 |  | 1 | TRUE | wye
52 | LV_338-4_0_3_load_51 | 67 | 0.010621 | 0.0026619 | 0 | 0 |  | 1 | TRUE | wye
53 | LV_338-4_0_3_load_52 | 68 | 0.010608 | 0.0026585 | 0 | 0 |  | 1 | TRUE | wye
54 | LV_338-4_0_3_load_65 | 72 | 0.00058039 | 0.00014546 | 0 | 0 |  | 1 | TRUE | wye
55 | LV_338-4_0_3_load_94 | 73 | 0.004671 | 0.0011707 | 0 | 0 |  | 1 | TRUE | wye
56 | LV_338-4_0_3_load_66 | 74 | 0.0013219 | 0.00033129 | 0 | 0 |  | 1 | TRUE | wye
57 | LV_338-4_0_3_load_95 | 75 | 0.0041073 | 0.0010294 | 0 | 0 |  | 1 | TRUE | wye
58 | LV_338-4_0_3_load_58 | 76 | 0.0020687 | 0.00051848 | 0 | 0 |  | 1 | TRUE | wye
59 | LV_338-4_0_3_load_67 | 77 | 0.0026761 | 0.00067069 | 0 | 0 |  | 1 | TRUE | wye
60 | LV_338-4_0_3_load_68 | 78 | 0.0023245 | 0.00058257 | 0 | 0 |  | 1 | TRUE | wye
61 | LV_338-4_0_3_load_70 | 79 | 0.0058559 | 0.0014676 | 0 | 0 |  | 1 | TRUE | wye
62 | LV_338-4_0_3_load_72 | 80 | 0.0019922 | 0.00049929 | 0 | 0 |  | 1 | TRUE | wye
63 | LV_338-4_0_3_load_73 | 81 | 0.0036643 | 0.00091836 | 0 | 0 |  | 1 | TRUE | wye
64 | LV_338-4_0_3_load_75 | 83 | 0.0017709 | 0.00044382 | 0 | 0 |  | 1 | TRUE | wye
65 | LV_338-4_0_3_load_76 | 84 | 0.0031514 | 0.00078981 | 0 | 0 |  | 1 | TRUE | wye
66 | LV_338-4_0_3_load_93 | 85 | 0.00046433 | 0.00011637 | 0 | 0 |  | 1 | TRUE | wye
67 | LV_338-4_0_3_load_82 | 87 | 0.0024468 | 0.00061324 | 0 | 0 |  | 1 | TRUE | wye
68 | LV_338-4_0_3_load_87 | 88 | 0.0021815 | 0.00054674 | 0 | 0 |  | 1 | TRUE | wye
69 | LV_338-4_0_3_load_90 | 89 | 0.00077819 | 0.00019503 | 0 | 0 |  | 1 | TRUE | wye

## ext_grid
| name | bus | vm_pu | va_degree | slack_weight | in_service
0 |  | 35 | 1 | 0 | 1 | TRUE

## line
| name | std_type | from_bus | to_bus | length_km | r_ohm_per_km | x_ohm_per_km | c_nf_per_km | g_us_per_km | max_i_ka | df | parallel | type | in_service
0 | LV_338-4_0_3_line_0 | NAYY 4x150 SE | 0 | 1 | 0.025627 | 0.208 | 0.08 | 261 | 0 | 0.27 | 1 | 1 | cs | TRUE
1 | LV_338-4_0_3_line_1 | NAYY 4x150 SE | 1 | 2 | 0.003085 | 0.208 | 0.08 | 261 | 0 | 0.27 | 1 | 1 | cs | TRUE
2 | LV_338-4_0_3_line_2 | NAYY 4x150 SE | 2 | 3 | 0.017713 | 0.208 | 0.08 | 261 | 0 | 0.27 | 1 | 1 | cs | TRUE
3 | LV_338-4_0_3_line_3 | NAYY 4x150 SE | 3 | 4 | 0.02851 | 0.208 | 0.08 | 261 | 0 | 0.27 | 1 | 1 | cs | TRUE
4 | LV_338-4_0_3_line_4 | NAYY 4x150 SE | 4 | 8 | 0.042424 | 0.208 | 0.08 | 261 | 0 | 0.27 | 1 | 1 | cs | TRUE
5 | LV_338-4_0_3_line_5 | NAYY 4x150 SE | 5 | 6 | 0.031513 | 0.208 | 0.08 | 261 | 0 | 0.27 | 1 | 1 | cs | TRUE
6 | LV_338-4_0_3_line_6 | NAYY 4x150 SE | 5 | 7 | 0.026505 | 0.208 | 0.08 | 261 | 0 | 0.27 | 1 | 1 | cs | TRUE
7 | LV_338-4_0_3_line_7 | NAYY 4x150 SE | 7 | 8 | 0.017909 | 0.208 | 0.08 | 261 | 0 | 0.27 | 1 | 1 | cs | TRUE
8 | LV_338-4_0_3_line_8 | NAYY 4x150 SE | 7 | 9 | 0.0048175 | 0.208 | 0.08 | 261 | 0 | 0.27 | 1 | 1 | cs | TRUE
9 | LV_338-4_0_3_line_9 | NAYY 4x150 SE | 9 | 10 | 0.0058432 | 0.208 | 0.08 | 261 | 0 | 0.27 | 1 | 1 | cs | TRUE
10 | LV_338-4_0_3_line_10 | NAYY 4x150 SE | 10 | 14 | 0.011333 | 0.208 | 0.08 | 261 | 0 | 0.27 | 1 | 1 | cs | TRUE
11 | LV_338-4_0_3_line_11 | NAYY 4x150 SE | 11 | 12 | 0.014433 | 0.208 | 0.08 | 261 | 0 | 0.27 | 1 | 1 | cs | TRUE
12 | LV_338-4_0_3_line_12 | NAYY 4x150 SE | 11 | 13 | 0.017984 | 0.208 | 0.08 | 261 | 0 | 0.27 | 1 | 1 | cs | TRUE
13 | LV_338-4_0_3_line_13 | NAYY 4x150 SE | 12 | 18 | 0.018697 | 0.208 | 0.08 | 261 | 0 | 0.27 | 1 | 1 | cs | TRUE
14 | LV_338-4_0_3_line_14 | NAYY 4x150 SE | 13 | 15 | 0.022232 | 0.208 | 0.08 | 261 | 0 | 0.27 | 1 | 1 | cs | TRUE
15 | LV_338-4_0_3_line_15 | NAYY 4x150 SE | 14 | 29 | 0.0087142 | 0.208 | 0.08 | 261 | 0 | 0.27 | 1 | 1 | cs | TRUE
16 | LV_338-4_0_3_line_16 | NAYY 4x150 SE | 15 | 16 | 0.021934 | 0.208 | 0.08 | 261 | 0 | 0.27 | 1 | 1 | cs | TRUE
17 | LV_338-4_0_3_line_17 | NAYY 4x150 SE | 16 | 17 | 0.017198 | 0.208 | 0.08 | 261 | 0 | 0.27 | 1 | 1 | cs | TRUE
18 | LV_338-4_0_3_line_18 | NAYY 4x150 SE | 17 | 19 | 0.012838 | 0.208 | 0.08 | 261 | 0 | 0.27 | 1 | 1 | cs | TRUE
19 | LV_338-4_0_3_line_19 | NAYY 4x150 SE | 18 | 20 | 0.011714 | 0.208 | 0.08 | 261 | 0 | 0.27 | 1 | 1 | cs | TRUE
20 | LV_338-4_0_3_line_20 | NAYY 4x150 SE | 18 | 21 | 0.013671 | 0.208 | 0.08 | 261 | 0 | 0.27 | 1 | 1 | cs | TRUE
21 | LV_338-4_0_3_line_21 | NAYY 4x150 SE | 19 | 23 | 0.006468 | 0.208 | 0.08 | 261 | 0 | 0.27 | 1 | 1 | cs | TRUE
22 | LV_338-4_0_3_line_22 | NAYY 4x150 SE | 19 | 24 | 0.011651 | 0.208 | 0.08 | 261 | 0 | 0.27 | 1 | 1 | cs | TRUE
23 | LV_338-4_0_3_line_23 | NAYY 4x150 SE | 20 | 22 | 0.032356 | 0.208 | 0.08 | 261 | 0 | 0.27 | 1 | 1 | cs | TRUE
24 | LV_338-4_0_3_line_24 | NAYY 4x150 SE | 21 | 79 | 0.017846 | 0.208 | 0.08 | 261 | 0 | 0.27 | 1 | 1 | cs | TRUE
25 | LV_338-4_0_3_line_25 | NAYY 4x150 SE | 21 | 78 | 0.0057072 | 0.208 | 0.08 | 261 | 0 | 0.27 | 1 | 1 | cs | TRUE
26 | LV_338-4_0_3_line_26 | NAYY 4x150 SE | 23 | 86 | 0.008556 | 0.208 | 0.08 | 261 | 0 | 0.27 | 1 | 1 | cs | TRUE
27 | LV_338-4_0_3_line_27 | NAYY 4x150 SE | 23 | 87 | 0.022897 | 0.208 | 0.08 | 261 | 0 | 0.27 | 1 | 1 | cs | TRUE
28 | LV_338-4_0_3_line_28 | NAYY 4x150 SE | 24 | 88 | 0.036185 | 0.208 | 0.08 | 261 | 0 | 0.27 | 1 | 1 | cs | TRUE
29 | LV_338-4_0_3_line_29 | NAYY 4x150 SE | 25 | 26 | 0.00013847 | 0.208 | 0.08 | 261 | 0 | 0.27 | 1 | 1 | cs | TRUE
30 | LV_338-4_0_3_line_30 | NAYY 4x150 SE | 25 | 27 | 0.002609 | 0.208 | 0.08 | 261 | 0 | 0.27 | 1 | 1 | cs | TRUE
31 | LV_338-4_0_3_line_31 | NAYY 4x150 SE | 26 | 28 | 0.018811 | 0.208 | 0.08 | 261 | 0 | 0.27 | 1 | 1 | cs | TRUE
32 | LV_338-4_0_3_line_32 | NAYY 4x150 SE | 27 | 29 | 0.013993 | 0.208 | 0.08 | 261 | 0 | 0.27 | 1 | 1 | cs | TRUE
33 | LV_338-4_0_3_line_33 | NAYY 4x150 SE | 28 | 30 | 0.015727 | 0.208 | 0.08 | 261 | 0 | 0.27 | 1 | 1 | cs | TRUE
34 | LV_338-4_0_3_line_34 | NAYY 4x150 SE | 30 | 31 | 0.011513 | 0.208 | 0.08 | 261 | 0 | 0.27 | 1 | 1 | cs | TRUE
35 | LV_338-4_0_3_line_35 | NAYY 4x150 SE | 30 | 32 | 0.0036286 | 0.208 | 0.08 | 261 | 0 | 0.27 | 1 | 1 | cs | TRUE
36 | LV_338-4_0_3_line_36 | NAYY 4x150 SE | 31 | 33 | 0.0057633 | 0.208 | 0.08 | 261 | 0 | 0.27 | 1 | 1 | cs | TRUE
37 | LV_338-4_0_3_line_37 | NAYY 4x150 SE | 32 | 34 | 0.0082778 | 0.208 | 0.08 | 261 | 0 | 0.27 | 1 | 1 | cs | TRUE
38 | LV_338-4_0_3_line_38 | NAYY 4x150 SE | 33 | 35 | 0.01499 | 0.208 | 0.08 | 261 | 0 | 0.27 | 1 | 1 | cs | TRUE
39 | LV_338-4_0_3_line_39 | NAYY 4x150 SE | 34 | 36 | 0.020493 | 0.208 | 0.08 | 261 | 0 | 0.27 | 1 | 1 | cs | TRUE
40 | LV_338-4_0_3_line_40 | NAYY 4x150 SE | 35 | 37 | 0.0093652 | 0.208 | 0.08 | 261 | 0 | 0.27 | 1 | 2 | cs | TRUE
41 | LV_338-4_0_3_line_41 | NAYY 4x150 SE | 36 | 48 | 0.0022587 | 0.208 | 0.08 | 261 | 0 | 0.27 | 1 | 1 | cs | TRUE
42 | LV_338-4_0_3_line_42 | NAYY 4x150 SE | 37 | 38 | 0.01571 | 0.208 | 0.08 | 261 | 0 | 0.27 | 1 | 2 | cs | TRUE
43 | LV_338-4_0_3_line_43 | NAYY 4x150 SE | 38 | 39 | 0.046631 | 0.208 | 0.08 | 261 | 0 | 0.27 | 1 | 1 | cs | TRUE
44 | LV_338-4_0_3_line_44 | NAYY 4x150 SE | 38 | 40 | 0.007211 | 0.208 | 0.08 | 261 | 0 | 0.27 | 1 | 1 | cs | TRUE
45 | LV_338-4_0_3_line_45 | NAYY 4x150 SE | 39 | 74 | 0.040857 | 0.208 | 0.08 | 261 | 0 | 0.27 | 1 | 1 | cs | TRUE
46 | LV_338-4_0_3_line_46 | NAYY 4x150 SE | 40 | 77 | 0.014752 | 0.208 | 0.08 | 261 | 0 | 0.27 | 1 | 1 | cs | TRUE
47 | LV_338-4_0_3_line_47 | NAYY 4x150 SE | 40 | 76 | 0.02135 | 0.208 | 0.08 | 261 | 0 | 0.27 | 1 | 1 | cs | TRUE
48 | LV_338-4_0_3_line_48 | NAYY 4x150 SE | 41 | 42 | 0.037436 | 0.208 | 0.08 | 261 | 0 | 0.27 | 1 | 1 | cs | TRUE
49 | LV_338-4_0_3_line_49 | NAYY 4x150 SE | 41 | 43 | 0.055923 | 0.208 | 0.08 | 261 | 0 | 0.27 | 1 | 1 | cs | TRUE
50 | LV_338-4_0_3_line_50 | NAYY 4x150 SE | 42 | 44 | 0.0055854 | 0.208 | 0.08 | 261 | 0 | 0.27 | 1 | 1 | cs | TRUE
51 | LV_338-4_0_3_line_51 | NAYY 4x150 SE | 44 | 45 | 0.020864 | 0.208 | 0.08 | 261 | 0 | 0.27 | 1 | 1 | cs | TRUE
52 | LV_338-4_0_3_line_52 | NAYY 4x150 SE | 45 | 46 | 0.025614 | 0.208 | 0.08 | 261 | 0 | 0.27 | 1 | 1 | cs | TRUE
53 | LV_338-4_0_3_line_53 | NAYY 4x150 SE | 45 | 47 | 0.042369 | 0.208 | 0.08 | 261 | 0 | 0.27 | 1 | 1 | cs | TRUE
54 | LV_338-4_0_3_line_54 | NAYY 4x150 SE | 46 | 49 | 0.00076244 | 0.208 | 0.08 | 261 | 0 | 0.27 | 1 | 1 | cs | TRUE
55 | LV_338-4_0_3_line_55 | NAYY 4x150 SE | 48 | 49 | 0.026397 | 0.208 | 0.08 | 261 | 0 | 0.27 | 1 | 1 | cs | TRUE
56 | LV_338-4_0_3_line_56 | NAYY 4x150 SE | 50 | 51 | 0.017326 | 0.208 | 0.08 | 261 | 0 | 0.27 | 1 | 1 | cs | TRUE
57 | LV_338-4_0_3_line_57 | NAYY 4x150 SE | 51 | 52 | 0.018636 | 0.208 | 0.08 | 261 | 0 | 0.27 | 1 | 1 | cs | TRUE
58 | LV_338-4_0_3_line_58 | NAYY 4x150 SE | 52 | 53 | 0.011464 | 0.208 | 0.08 | 261 | 0 | 0.27 | 1 | 1 | cs | TRUE
59 | LV_338-4_0_3_line_59 | NAYY 4x150 SE | 52 | 54 | 0.016301 | 0.208 | 0.08 | 261 | 0 | 0.27 | 1 | 1 | cs | TRUE
60 | LV_338-4_0_3_line_60 | NAYY 4x150 SE | 53 | 55 | 0.017207 | 0.208 | 0.08 | 261 | 0 | 0.27 | 1 | 1 | cs | TRUE
61 | LV_338-4_0_3_line_61 | NAYY 4x150 SE | 53 | 56 | 0.013863 | 0.208 | 0.08 | 261 | 0 | 0.27 | 1 | 1 | cs | TRUE
62 | LV_338-4_0_3_line_62 | NAYY 4x150 SE | 54 | 57 | 0.0061819 | 0.208 | 0.08 | 261 | 0 | 0.27 | 1 | 1 | cs | TRUE
63 | LV_338-4_0_3_line_63 | NAYY 4x150 SE | 55 | 66 | 0.012881 | 0.208 | 0.08 | 261 | 0 | 0.27 | 1 | 1 | cs | TRUE
64 | LV_338-4_0_3_line_64 | NAYY 4x150 SE | 56 | 76 | 0.0062722 | 0.208 | 0.08 | 261 | 0 | 0.27 | 1 | 1 | cs | TRUE
65 | LV_338-4_0_3_line_65 | NAYY 4x150 SE | 57 | 83 | 0.015266 | 0.208 | 0.08 | 261 | 0 | 0.27 | 1 | 1 | cs | TRUE
66 | LV_338-4_0_3_line_66 | NAYY 4x150 SE | 58 | 59 | 0.0028719 | 0.208 | 0.08 | 261 | 0 | 0.27 | 1 | 1 | cs | TRUE
67 | LV_338-4_0_3_line_67 | NAYY 4x150 SE | 58 | 60 | 0.0084995 | 0.208 | 0.08 | 261 | 0 | 0.27 | 1 | 1 | cs | TRUE
68 | LV_338-4_0_3_line_68 | NAYY 4x150 SE | 59 | 61 | 0.0027611 | 0.208 | 0.08 | 261 | 0 | 0.27 | 1 | 1 | cs | TRUE
69 | LV_338-4_0_3_line_69 | NAYY 4x150 SE | 60 | 62 | 0.031089 | 0.208 | 0.08 | 261 | 0 | 0.27 | 1 | 1 | cs | TRUE
70 | LV_338-4_0_3_line_70 | NAYY 4x150 SE | 61 | 63 | 0.0093406 | 0.208 | 0.08 | 261 | 0 | 0.27 | 1 | 1 | cs | TRUE
71 | LV_338-4_0_3_line_71 | NAYY 4x150 SE | 62 | 64 | 0.0070622 | 0.208 | 0.08 | 261 | 0 | 0.27 | 1 | 1 | cs | TRUE
72 | LV_338-4_0_3_line_72 | NAYY 4x150 SE | 63 | 65 | 0.02762 | 0.208 | 0.08 | 261 | 0 | 0.27 | 1 | 1 | cs | TRUE
73 | LV_338-4_0_3_line_73 | NAYY 4x150 SE | 64 | 66 | 0.020223 | 0.208 | 0.08 | 261 | 0 | 0.27 | 1 | 1 | cs | TRUE
74 | LV_338-4_0_3_line_74 | NAYY 4x150 SE | 67 | 68 | 0.025968 | 0.208 | 0.08 | 261 | 0 | 0.27 | 1 | 1 | cs | TRUE
75 | LV_338-4_0_3_line_75 | NAYY 4x150 SE | 68 | 69 | 0.014618 | 0.208 | 0.08 | 261 | 0 | 0.27 | 1 | 1 | cs | TRUE
76 | LV_338-4_0_3_line_76 | NAYY 4x150 SE | 69 | 70 | 0.020329 | 0.208 | 0.08 | 261 | 0 | 0.27 | 1 | 1 | cs | TRUE
77 | LV_338-4_0_3_line_77 | NAYY 4x150 SE | 69 | 71 | 0.04746 | 0.208 | 0.08 | 261 | 0 | 0.27 | 1 | 1 | cs | TRUE
78 | LV_338-4_0_3_line_78 | NAYY 4x150 SE | 70 | 72 | 0.052459 | 0.208 | 0.08 | 261 | 0 | 0.27 | 1 | 1 | cs | TRUE
79 | LV_338-4_0_3_line_79 | NAYY 4x150 SE | 71 | 73 | 0.034413 | 0.208 | 0.08 | 261 | 0 | 0.27 | 1 | 1 | cs | TRUE
80 | LV_338-4_0_3_line_80 | NAYY 4x150 SE | 72 | 74 | 0.0015319 | 0.208 | 0.08 | 261 | 0 | 0.27 | 1 | 1 | cs | TRUE
81 | LV_338-4_0_3_line_81 | NAYY 4x150 SE | 73 | 75 | 0.06754 | 0.208 | 0.08 | 261 | 0 | 0.27 | 1 | 1 | cs | TRUE
82 | LV_338-4_0_3_line_82 | NAYY 4x150 SE | 79 | 80 | 0.0059462 | 0.208 | 0.08 | 261 | 0 | 0.27 | 1 | 1 | cs | TRUE
83 | LV_338-4_0_3_line_83 | NAYY 4x150 SE | 80 | 81 | 0.010492 | 0.208 | 0.08 | 261 | 0 | 0.27 | 1 | 1 | cs | TRUE
84 | LV_338-4_0_3_line_84 | NAYY 4x150 SE | 81 | 82 | 0.019224 | 0.208 | 0.08 | 261 | 0 | 0.27 | 1 | 1 | cs | TRUE
85 | LV_338-4_0_3_line_85 | NAYY 4x150 SE | 82 | 83 | 0.016424 | 0.208 | 0.08 | 261 | 0 | 0.27 | 1 | 1 | cs | TRUE
86 | LV_338-4_0_3_line_86 | NAYY 4x150 SE | 82 | 84 | 0.02034 | 0.208 | 0.08 | 261 | 0 | 0.27 | 1 | 1 | cs | TRUE
87 | LV_338-4_0_3_line_87 | NAYY 4x150 SE | 84 | 85 | 0.00080873 | 0.208 | 0.08 | 261 | 0 | 0.27 | 1 | 1 | cs | TRUE
88 | LV_338-4_0_3_line_88 | NAYY 4x150 SE | 86 | 89 | 0.01809 | 0.208 | 0.08 | 261 | 0 | 0.27 | 1 | 1 | cs | TRUE

## trafo
| name | std_type | hv_bus | lv_bus | sn_mva | vn_hv_kv | vn_lv_kv | vk_percent | vkr_percent | pfe_kw | i0_percent | shift_degree | tap_side | tap_neutral | tap_min | tap_max | tap_step_percent | tap_step_degree | tap_pos | tap_phase_shifter | parallel | df | in_service
0 | LV_338-4_0_3_trafo_27 | 0.25 MVA 20/0.4 kV | 90 | 35 | 0.25 | 20 | 0.4 | 6 | 1.44 | 0.8 | 0.32 | 150 | hv | 0 | -2 | 2 | 2.5 | 0 | 0 | FALSE | 1 | 1 | TRUE

## line_geodata
| x0 | y0 | x1 | y1 | x2 | y2 | x3 | y3 | x4 | y4 | x5 | y5 | x6 | y6
0 | 2628478.309 | 1220532.7734 | 2628476.4466 | 1220543.3846 | 2628469.1052 | 1220547.6299 | 2628462.7671 | 1220546.9663
1 | 2628459.6989 | 1220546.6451 | 2628462.7671 | 1220546.9663
2 | 2628447.9359 | 1220537.0894 | 2628452.7664 | 1220539.1247 | 2628454.4174 | 1220546.0922 | 2628459.6989 | 1220546.6451
3 | 2628447.9359 | 1220537.0894 | 2628443.0391 | 1220541.0017 | 2628435.2554 | 1220544.1553 | 2628422.0276 | 1220548.2411
4 | 2628380.7225 | 1220557.0476 | 2628387.039 | 1220554.4984 | 2628397.215 | 1220552.4123 | 2628416.6105 | 1220549.9143 | 2628422.0276 | 1220548.2411
5 | 2628428.3241 | 1220526.0561 | 2628418.8331 | 1220527.6896 | 2628414.5436 | 1220531.527 | 2628414.1587 | 1220535.8722 | 2628412.4039 | 1220537.9428 | 2628409.7304 | 1220538.586 | 2628403.467 | 1220539.2752
6 | 2628377.0425 | 1220539.6199 | 2628385.0051 | 1220540.3138 | 2628395.3007 | 1220540.1738 | 2628403.467 | 1220539.2752
7 | 2628377.0425 | 1220539.6199 | 2628379.3169 | 1220546.3347 | 2628380.0767 | 1220554.0651 | 2628380.7225 | 1220557.0476
8 | 2628377.0425 | 1220539.6199 | 2628372.8585 | 1220537.232
9 | 2628372.8585 | 1220537.232 | 2628367.0672 | 1220536.4545
10 | 2628367.0672 | 1220536.4545 | 2628366.7628 | 1220536.4136 | 2628355.7909 | 1220537.5041
11 | 2628385.258 | 1220585.9973 | 2628381.5974 | 1220597.9758 | 2628381.2281 | 1220599.8478
12 | 2628385.258 | 1220585.9973 | 2628392.5041 | 1220585.7983 | 2628402.825 | 1220582.8445
13 | 2628377.6093 | 1220618.1908 | 2628381.2281 | 1220599.8478
14 | 2628402.825 | 1220582.8445 | 2628415.5834 | 1220579.1932 | 2628420.7232 | 1220580.007 | 2628423.564 | 1220582.4665
15 | 2628347.1194 | 1220538.3659 | 2628347.1194 | 1220538.3659 | 2628355.7909 | 1220537.5041
16 | 2628423.186 | 1220604.0186 | 2628425.0484 | 1220586.1868 | 2628423.564 | 1220582.4665 | 2628423.564 | 1220582.4665
17 | 2628421.3996 | 1220621.1232 | 2628423.186 | 1220604.0186
18 | 2628434.2546 | 1220620.3951 | 2628421.3996 | 1220621.1232
19 | 2628389.1376 | 1220620.447 | 2628377.6093 | 1220618.1908
20 | 2628377.6093 | 1220618.1908 | 2628364.0936 | 1220615.8919
21 | 2628435.9393 | 1220626.6402 | 2628434.8584 | 1220622.6438 | 2628434.2546 | 1220620.3951
22 | 2628434.2546 | 1220620.3951 | 2628442.8911 | 1220618.1461 | 2628445.4963 | 1220617.3427
23 | 2628389.1376 | 1220620.447 | 2628388.9218 | 1220622.7473 | 2628388.6582 | 1220625.5255 | 2628388.3336 | 1220629.9821 | 2628395.038 | 1220651.7597
24 | 2628364.0936 | 1220615.8919 | 2628364.8843 | 1220618.7195 | 2628363.0912 | 1220628.8614 | 2628361.8312 | 1220633.2962
25 | 2628364.0936 | 1220615.8919 | 2628358.4544 | 1220615.0132
26 | 2628435.9393 | 1220626.6402 | 2628442.185 | 1220629.3938 | 2628443.9375 | 1220629.391
27 | 2628435.9393 | 1220626.6402 | 2628434.8338 | 1220629.3921 | 2628433.6849 | 1220634.8676 | 2628433.6583 | 1220640.4485 | 2628435.3148 | 1220649.0463
28 | 2628445.4963 | 1220617.3427 | 2628454.9258 | 1220614.4346 | 2628468.4224 | 1220608.0286 | 2628478.2122 | 1220602.2321
29 | 2628331.0093 | 1220542.3775 | 2628330.875 | 1220542.411
30 | 2628333.541 | 1220541.7469 | 2628331.0093 | 1220542.3775
31 | 2628312.6216 | 1220546.9578 | 2628330.875 | 1220542.411
32 | 2628333.541 | 1220541.7469 | 2628340.0632 | 1220540.1223 | 2628347.1194 | 1220538.3659
33 | 2628297.361 | 1220550.7592 | 2628312.6216 | 1220546.9578
34 | 2628297.361 | 1220550.7592 | 2628299.1239 | 1220559.7505 | 2628299.5193 | 1220562.0671
35 | 2628297.361 | 1220550.7592 | 2628296.6642 | 1220547.198
36 | 2628300.4888 | 1220567.7483 | 2628299.5193 | 1220562.0671
37 | 2628296.6642 | 1220547.198 | 2628295.0747 | 1220539.0743
38 | 2628300.4888 | 1220567.7483 | 2628303.0104 | 1220582.5243
39 | 2628295.0747 | 1220539.0743 | 2628293.3612 | 1220530.3171 | 2628290.4623 | 1220519.1159
40 | 2628304.5858 | 1220591.756 | 2628303.0104 | 1220582.5243
41 | 2628289.8964 | 1220516.9292 | 2628290.4623 | 1220519.1159
42 | 2628306.3251 | 1220607.3681 | 2628305.889 | 1220603.3526 | 2628304.6894 | 1220592.3627 | 2628304.5858 | 1220591.756
43 | 2628306.3251 | 1220607.3681 | 2628295.3975 | 1220606.4157 | 2628268.3118 | 1220606.832 | 2628259.741 | 1220607.0267
44 | 2628313.5293 | 1220608.0027 | 2628306.3251 | 1220607.3681
45 | 2628259.741 | 1220607.0267 | 2628258.5924 | 1220607.0528 | 2628247.0025 | 1220608.1875 | 2628235.3863 | 1220610.0558 | 2628221.0314 | 1220613.5455 | 2628219.5505 | 1220613.9044
46 | 2628313.5293 | 1220608.0027 | 2628320.1322 | 1220609.0235 | 2628328.1055 | 1220610.2722
47 | 2628313.5293 | 1220608.0027 | 2628313.0488 | 1220611.7359 | 2628312.2134 | 1220618.3025 | 2628311.2349 | 1220629.2247
48 | 2628226.7666 | 1220421.8598 | 2628228.4795 | 1220423.2027 | 2628249.2045 | 1220444.4354 | 2628253.0208 | 1220448.5188
49 | 2628226.7666 | 1220421.8598 | 2628223.7856 | 1220419.5228 | 2628215.9812 | 1220409.4133 | 2628201.605 | 1220388.3997 | 2628194.4289 | 1220376.4923
50 | 2628253.0208 | 1220448.5188 | 2628256.8346 | 1220452.5995
51 | 2628270.4551 | 1220468.3834 | 2628269.0295 | 1220466.6312 | 2628263.8786 | 1220460.1363 | 2628256.8346 | 1220452.5995
52 | 2628270.4551 | 1220468.3834 | 2628274.8072 | 1220473.7294 | 2628280.111 | 1220484.7832 | 2628282.1414 | 1220490.9162
53 | 2628270.4551 | 1220468.3834 | 2628275.4931 | 1220455.4886 | 2628277.7589 | 1220449.6293 | 2628284.882 | 1220437.0112 | 2628289.7377 | 1220430.9671
54 | 2628282.381 | 1220491.64 | 2628282.1414 | 1220490.9162
55 | 2628289.8964 | 1220516.9292 | 2628286.8276 | 1220505.0714 | 2628282.381 | 1220491.64
56 | 2628292.1636 | 1220685.4398 | 2628294.6393 | 1220683.057 | 2628303.8757 | 1220672.6836
57 | 2628308.0878 | 1220656.3607 | 2628309.6446 | 1220659.2142 | 2628309.9373 | 1220663.0845 | 2628308.8136 | 1220666.4701 | 2628303.8757 | 1220672.6836 | 2628303.8757 | 1220672.6836
58 | 2628308.0878 | 1220656.3607 | 2628306.2676 | 1220653.039 | 2628302.4682 | 1220646.3615
59 | 2628308.0878 | 1220656.3607 | 2628315.1339 | 1220656.7055 | 2628323.5102 | 1220660.6214
60 | 2628302.4682 | 1220646.3615 | 2628293.5912 | 1220652.9455 | 2628287.817 | 1220655.0763
61 | 2628302.4682 | 1220646.3615 | 2628308.2072 | 1220640.7966 | 2628310.6753 | 1220635.4719
62 | 2628329.1104 | 1220663.2394 | 2628323.5102 | 1220660.6214
63 | 2628275.7327 | 1220659.5355 | 2628287.817 | 1220655.0763
64 | 2628310.6753 | 1220635.4719 | 2628311.2349 | 1220629.2247
65 | 2628329.1104 | 1220663.2394 | 2628335.0269 | 1220666.0053 | 2628343.0738 | 1220669.404
66 | 2628211.7161 | 1220678.2574 | 2628208.8451 | 1220678.3295
67 | 2628211.7161 | 1220678.2574 | 2628216.0524 | 1220678.1486 | 2628220.0635 | 1220677.0387
68 | 2628206.0849 | 1220678.3987 | 2628208.8451 | 1220678.3295
69 | 2628220.0635 | 1220677.0387 | 2628234.8154 | 1220672.9566 | 2628249.8765 | 1220668.2377
70 | 2628206.0849 | 1220678.3987 | 2628196.7472 | 1220678.633
71 | 2628249.8765 | 1220668.2377 | 2628253.9008 | 1220666.9768 | 2628256.6038 | 1220666.0893
72 | 2628169.1362 | 1220679.3257 | 2628196.7472 | 1220678.633
73 | 2628275.7327 | 1220659.5355 | 2628269.0213 | 1220662.0121 | 2628256.6038 | 1220666.0893
74 | 2628195.8238 | 1220604.9971 | 2628171.2566 | 1220613.4113
75 | 2628157.4274 | 1220618.1477 | 2628171.2566 | 1220613.4113
76 | 2628157.4274 | 1220618.1477 | 2628162.9435 | 1220624.4218 | 2628167.547 | 1220631.1586 | 2628169.7093 | 1220634.3262
77 | 2628122.6325 | 1220586.6763 | 2628126.9049 | 1220588.0417 | 2628132.993 | 1220592.0839 | 2628146.9989 | 1220606.2916 | 2628157.4274 | 1220618.1477
78 | 2628169.7093 | 1220634.3262 | 2628174.7144 | 1220631.5371 | 2628185.1621 | 1220626.4724 | 2628195.8351 | 1220621.909 | 2628209.8335 | 1220616.8056 | 2628218.0617 | 1220614.2652
79 | 2628155.9196 | 1220577.5835 | 2628122.6325 | 1220586.6763
80 | 2628218.0617 | 1220614.2652 | 2628219.5505 | 1220613.9044
81 | 2628155.9196 | 1220577.5835 | 2628142.7585 | 1220511.3382
82 | 2628360.2062 | 1220639.0161 | 2628361.8312 | 1220633.2962
83 | 2628360.2062 | 1220639.0161 | 2628359.3722 | 1220641.9514 | 2628357.7117 | 1220649.2046
84 | 2628359.0435 | 1220668.0095 | 2628358.0459 | 1220665.6034 | 2628356.5832 | 1220654.1341 | 2628357.7117 | 1220649.2046
85 | 2628359.0435 | 1220668.0095 | 2628354.7287 | 1220669.2119 | 2628348.1903 | 1220670.5705 | 2628343.9987 | 1220669.7946 | 2628343.0738 | 1220669.404
86 | 2628359.0435 | 1220668.0095 | 2628362.8689 | 1220677.1886 | 2628367.7103 | 1220686.3884
87 | 2628368.0869 | 1220687.1041 | 2628367.7103 | 1220686.3884
88 | 2628443.9375 | 1220629.391 | 2628456.8623 | 1220628.3409 | 2628461.9672 | 1220628.7715

## bus_geodata
| x | y | coords
0 | 2628478.309 | 1220532.7734
1 | 2628462.7671 | 1220546.9663
2 | 2628459.6989 | 1220546.6451
3 | 2628447.9359 | 1220537.0894
4 | 2628422.0276 | 1220548.2411
5 | 2628403.467 | 1220539.2752
6 | 2628428.3241 | 1220526.0561
7 | 2628377.0425 | 1220539.6199
8 | 2628380.7225 | 1220557.0476
9 | 2628372.8585 | 1220537.232
10 | 2628367.0672 | 1220536.4545
11 | 2628385.258 | 1220585.9973
12 | 2628381.2281 | 1220599.8478
13 | 2628402.825 | 1220582.8445
14 | 2628355.7909 | 1220537.5041
15 | 2628423.564 | 1220582.4665
16 | 2628423.186 | 1220604.0186
17 | 2628421.3996 | 1220621.1232
18 | 2628377.6093 | 1220618.1908
19 | 2628434.2546 | 1220620.3951
20 | 2628389.1376 | 1220620.447
21 | 2628364.0936 | 1220615.8919
22 | 2628395.038 | 1220651.7597
23 | 2628435.9393 | 1220626.6402
24 | 2628445.4963 | 1220617.3427
25 | 2628331.0093 | 1220542.3775
26 | 2628330.875 | 1220542.411
27 | 2628333.541 | 1220541.7469
28 | 2628312.6216 | 1220546.9578
29 | 2628347.1194 | 1220538.3659
30 | 2628297.361 | 1220550.7591
31 | 2628299.5193 | 1220562.0671
32 | 2628296.6642 | 1220547.198
33 | 2628300.4888 | 1220567.7483
34 | 2628295.0747 | 1220539.0743
35 | 2628303.0104 | 1220582.5243
36 | 2628290.4623 | 1220519.1159
37 | 2628304.5858 | 1220591.756
38 | 2628306.3251 | 1220607.3681
39 | 2628259.741 | 1220607.0267
40 | 2628313.5293 | 1220608.0027
41 | 2628226.7666 | 1220421.8598
42 | 2628253.0208 | 1220448.5188
43 | 2628194.4289 | 1220376.4923
44 | 2628256.8346 | 1220452.5995
45 | 2628270.4551 | 1220468.3834
46 | 2628282.1414 | 1220490.9162
47 | 2628289.7377 | 1220430.9671
48 | 2628289.8964 | 1220516.9292
49 | 2628282.381 | 1220491.64
50 | 2628292.1636 | 1220685.4398
51 | 2628303.8757 | 1220672.6836
52 | 2628308.0878 | 1220656.3607
53 | 2628302.4682 | 1220646.3615
54 | 2628323.5102 | 1220660.6214
55 | 2628287.817 | 1220655.0763
56 | 2628310.6753 | 1220635.4719
57 | 2628329.1104 | 1220663.2394
58 | 2628211.7161 | 1220678.2574
59 | 2628208.8451 | 1220678.3295
60 | 2628220.0635 | 1220677.0387
61 | 2628206.0849 | 1220678.3987
62 | 2628249.8765 | 1220668.2377
63 | 2628196.7472 | 1220678.633
64 | 2628256.6038 | 1220666.0893
65 | 2628169.1362 | 1220679.3257
66 | 2628275.7327 | 1220659.5355
67 | 2628195.8238 | 1220604.9971
68 | 2628171.2566 | 1220613.4113
69 | 2628157.4274 | 1220618.1477
70 | 2628169.7093 | 1220634.3262
71 | 2628122.6325 | 1220586.6763
72 | 2628218.0617 | 1220614.2652
73 | 2628155.9196 | 1220577.5835
74 | 2628219.5505 | 1220613.9044
75 | 2628142.7585 | 1220511.3382
76 | 2628311.2349 | 1220629.2247
77 | 2628328.1055 | 1220610.2722
78 | 2628358.4544 | 1220615.0132
79 | 2628361.8312 | 1220633.2962
80 | 2628360.2062 | 1220639.0161
81 | 2628357.7117 | 1220649.2046
82 | 2628359.0435 | 1220668.0095
83 | 2628343.0738 | 1220669.404
84 | 2628367.7103 | 1220686.3884
85 | 2628368.0869 | 1220687.1041
86 | 2628443.9375 | 1220629.391
87 | 2628435.3148 | 1220649.0463
88 | 2628478.2122 | 1220602.2321
89 | 2628461.9672 | 1220628.7715
90 | 2628306.3251 | 1220607.3681

## line_std_types
| c_nf_per_km | r_ohm_per_km | x_ohm_per_km | max_i_ka | type | q_mm2 | alpha | voltage_rating
NAYY 4x50 SE | 210 | 0.642 | 0.083 | 0.142 | cs | 50 | 0.00403 | LV
NAYY 4x120 SE | 264 | 0.225 | 0.08 | 0.242 | cs | 120 | 0.00403 | LV
NAYY 4x150 SE | 261 | 0.208 | 0.08 | 0.27 | cs | 150 | 0.00403 | LV
NA2XS2Y 1x95 RM/25 12/20 kV | 216 | 0.313 | 0.132 | 0.252 | cs | 95 | 0.00403 | MV
NA2XS2Y 1x185 RM/25 12/20 kV | 273 | 0.161 | 0.117 | 0.362 | cs | 185 | 0.00403 | MV
NA2XS2Y 1x240 RM/25 12/20 kV | 304 | 0.122 | 0.112 | 0.421 | cs | 240 | 0.00403 | MV
NA2XS2Y 1x95 RM/25 6/10 kV | 315 | 0.313 | 0.123 | 0.249 | cs | 95 | 0.00403 | MV
NA2XS2Y 1x185 RM/25 6/10 kV | 406 | 0.161 | 0.11 | 0.358 | cs | 185 | 0.00403 | MV
NA2XS2Y 1x240 RM/25 6/10 kV | 456 | 0.122 | 0.105 | 0.416 | cs | 240 | 0.00403 | MV
NA2XS2Y 1x150 RM/25 12/20 kV | 250 | 0.206 | 0.116 | 0.319 | cs | 150 | 0.00403 | MV
NA2XS2Y 1x120 RM/25 12/20 kV | 230 | 0.253 | 0.119 | 0.283 | cs | 120 | 0.00403 | MV
NA2XS2Y 1x70 RM/25 12/20 kV | 190 | 0.443 | 0.132 | 0.22 | cs | 70 | 0.00403 | MV
NA2XS2Y 1x150 RM/25 6/10 kV | 360 | 0.206 | 0.11 | 0.315 | cs | 150 | 0.00403 | MV
NA2XS2Y 1x120 RM/25 6/10 kV | 340 | 0.253 | 0.113 | 0.28 | cs | 120 | 0.00403 | MV
NA2XS2Y 1x70 RM/25 6/10 kV | 280 | 0.443 | 0.123 | 0.217 | cs | 70 | 0.00403 | MV
N2XS(FL)2Y 1x120 RM/35 64/110 kV | 112 | 0.153 | 0.166 | 0.366 | cs | 120 | 0.00393 | HV
N2XS(FL)2Y 1x185 RM/35 64/110 kV | 125 | 0.099 | 0.156 | 0.457 | cs | 185 | 0.00393 | HV
N2XS(FL)2Y 1x240 RM/35 64/110 kV | 135 | 0.075 | 0.149 | 0.526 | cs | 240 | 0.00393 | HV
N2XS(FL)2Y 1x300 RM/35 64/110 kV | 144 | 0.06 | 0.144 | 0.588 | cs | 300 | 0.00393 | HV
15-AL1/3-ST1A 0.4 | 11 | 1.8769 | 0.35 | 0.105 | ol | 16 | 0.00403 | LV
24-AL1/4-ST1A 0.4 | 11.25 | 1.2012 | 0.335 | 0.14 | ol | 24 | 0.00403 | LV
48-AL1/8-ST1A 0.4 | 12.2 | 0.5939 | 0.3 | 0.21 | ol | 48 | 0.00403 | LV
94-AL1/15-ST1A 0.4 | 13.2 | 0.306 | 0.29 | 0.35 | ol | 94 | 0.00403 | LV
34-AL1/6-ST1A 10.0 | 9.7 | 0.8342 | 0.36 | 0.17 | ol | 34 | 0.00403 | MV
48-AL1/8-ST1A 10.0 | 10.1 | 0.5939 | 0.35 | 0.21 | ol | 48 | 0.00403 | MV
70-AL1/11-ST1A 10.0 | 10.4 | 0.4132 | 0.339 | 0.29 | ol | 70 | 0.00403 | MV
94-AL1/15-ST1A 10.0 | 10.75 | 0.306 | 0.33 | 0.35 | ol | 94 | 0.00403 | MV
122-AL1/20-ST1A 10.0 | 11.1 | 0.2376 | 0.323 | 0.41 | ol | 122 | 0.00403 | MV
149-AL1/24-ST1A 10.0 | 11.25 | 0.194 | 0.315 | 0.47 | ol | 149 | 0.00403 | MV
34-AL1/6-ST1A 20.0 | 9.15 | 0.8342 | 0.382 | 0.17 | ol | 34 | 0.00403 | MV
48-AL1/8-ST1A 20.0 | 9.5 | 0.5939 | 0.372 | 0.21 | ol | 48 | 0.00403 | MV
70-AL1/11-ST1A 20.0 | 9.7 | 0.4132 | 0.36 | 0.29 | ol | 70 | 0.00403 | MV
94-AL1/15-ST1A 20.0 | 10 | 0.306 | 0.35 | 0.35 | ol | 94 | 0.00403 | MV
122-AL1/20-ST1A 20.0 | 10.3 | 0.2376 | 0.344 | 0.41 | ol | 122 | 0.00403 | MV
149-AL1/24-ST1A 20.0 | 10.5 | 0.194 | 0.337 | 0.47 | ol | 149 | 0.00403 | MV
184-AL1/30-ST1A 20.0 | 10.75 | 0.1571 | 0.33 | 0.535 | ol | 184 | 0.00403 | MV
243-AL1/39-ST1A 20.0 | 11 | 0.1188 | 0.32 | 0.645 | ol | 243 | 0.00403 | MV
48-AL1/8-ST1A 110.0 | 8 | 0.5939 | 0.46 | 0.21 | ol | 48 | 0.00403 | HV
70-AL1/11-ST1A 110.0 | 8.4 | 0.4132 | 0.45 | 0.29 | ol | 70 | 0.00403 | HV
94-AL1/15-ST1A 110.0 | 8.65 | 0.306 | 0.44 | 0.35 | ol | 94 | 0.00403 | HV
122-AL1/20-ST1A 110.0 | 8.5 | 0.2376 | 0.43 | 0.41 | ol | 122 | 0.00403 | HV
149-AL1/24-ST1A 110.0 | 8.75 | 0.194 | 0.41 | 0.47 | ol | 149 | 0.00403 | HV
184-AL1/30-ST1A 110.0 | 8.8 | 0.1571 | 0.4 | 0.535 | ol | 184 | 0.00403 | HV
243-AL1/39-ST1A 110.0 | 9 | 0.1188 | 0.39 | 0.645 | ol | 243 | 0.00403 | HV
305-AL1/39-ST1A 110.0 | 9.2 | 0.0949 | 0.38 | 0.74 | ol | 305 | 0.00403 | HV
490-AL1/64-ST1A 110.0 | 9.75 | 0.059 | 0.37 | 0.96 | ol | 490 | 0.00403 | HV
679-AL1/86-ST1A 110.0 | 9.95 | 0.042 | 0.36 | 1.15 | ol | 679 | 0.00403 | HV
490-AL1/64-ST1A 220.0 | 10 | 0.059 | 0.285 | 0.96 | ol | 490 | 0.00403 | HV
679-AL1/86-ST1A 220.0 | 11.7 | 0.042 | 0.275 | 1.15 | ol | 679 | 0.00403 | HV
490-AL1/64-ST1A 380.0 | 11 | 0.059 | 0.253 | 0.96 | ol | 490 | 0.00403 | HV
679-AL1/86-ST1A 380.0 | 14.6 | 0.042 | 0.25 | 1.15 | ol | 679 | 0.00403 | HV

## trafo_std_types
| i0_percent | pfe_kw | vkr_percent | sn_mva | vn_lv_kv | vn_hv_kv | vk_percent | shift_degree | vector_group | tap_side | tap_neutral | tap_min | tap_max | tap_step_degree | tap_step_percent | tap_phase_shifter
160 MVA 380/110 kV | 0.06 | 60 | 0.25 | 160 | 110 | 380 | 12.2 | 0 | Yy0 | hv | 0 | -9 | 9 | 0 | 1.5 | FALSE
100 MVA 220/110 kV | 0.06 | 55 | 0.26 | 100 | 110 | 220 | 12 | 0 | Yy0 | hv | 0 | -9 | 9 | 0 | 1.5 | FALSE
63 MVA 110/20 kV | 0.04 | 22 | 0.32 | 63 | 20 | 110 | 18 | 150 | YNd5 | hv | 0 | -9 | 9 | 0 | 1.5 | FALSE
40 MVA 110/20 kV | 0.05 | 18 | 0.34 | 40 | 20 | 110 | 16.2 | 150 | YNd5 | hv | 0 | -9 | 9 | 0 | 1.5 | FALSE
25 MVA 110/20 kV | 0.07 | 14 | 0.41 | 25 | 20 | 110 | 12 | 150 | YNd5 | hv | 0 | -9 | 9 | 0 | 1.5 | FALSE
63 MVA 110/10 kV | 0.04 | 22 | 0.32 | 63 | 10 | 110 | 18 | 150 | YNd5 | hv | 0 | -9 | 9 | 0 | 1.5 | FALSE
40 MVA 110/10 kV | 0.05 | 18 | 0.34 | 40 | 10 | 110 | 16.2 | 150 | YNd5 | hv | 0 | -9 | 9 | 0 | 1.5 | FALSE
25 MVA 110/10 kV | 0.07 | 14 | 0.41 | 25 | 10 | 110 | 12 | 150 | YNd5 | hv | 0 | -9 | 9 | 0 | 1.5 | FALSE
0.25 MVA 20/0.4 kV | 0.32 | 0.8 | 1.44 | 0.25 | 0.4 | 20 | 6 | 150 | Yzn5 | hv | 0 | -2 | 2 | 0 | 2.5 | FALSE
0.4 MVA 20/0.4 kV | 0.3375 | 1.35 | 1.425 | 0.4 | 0.4 | 20 | 6 | 150 | Dyn5 | hv | 0 | -2 | 2 | 0 | 2.5 | FALSE
0.63 MVA 20/0.4 kV | 0.2619 | 1.65 | 1.206 | 0.63 | 0.4 | 20 | 6 | 150 | Dyn5 | hv | 0 | -2 | 2 | 0 | 2.5 | FALSE
0.25 MVA 10/0.4 kV | 0.24 | 0.6 | 1.2 | 0.25 | 0.4 | 10 | 4 | 150 | Dyn5 | hv | 0 | -2 | 2 | 0 | 2.5 | FALSE
0.4 MVA 10/0.4 kV | 0.2375 | 0.95 | 1.325 | 0.4 | 0.4 | 10 | 4 | 150 | Dyn5 | hv | 0 | -2 | 2 | 0 | 2.5 | FALSE
0.63 MVA 10/0.4 kV | 0.1873 | 1.18 | 1.0794 | 0.63 | 0.4 | 10 | 4 | 150 | Dyn5 | hv | 0 | -2 | 2 | 0 | 2.5 | FALSE

## trafo3w_std_types
| sn_hv_mva | sn_mv_mva | sn_lv_mva | vn_hv_kv | vn_mv_kv | vn_lv_kv | vk_hv_percent | vk_mv_percent | vk_lv_percent | vkr_hv_percent | vkr_mv_percent | vkr_lv_percent | pfe_kw | i0_percent | shift_mv_degree | shift_lv_degree | vector_group | tap_side | tap_neutral | tap_min | tap_max | tap_step_percent
63/25/38 MVA 110/20/10 kV | 63 | 25 | 38 | 110 | 20 | 10 | 10.4 | 10.4 | 10.4 | 0.28 | 0.32 | 0.35 | 35 | 0.89 | 0 | 0 | YN0yn0yn0 | hv | 0 | -10 | 10 | 1.2
63/25/38 MVA 110/10/10 kV | 63 | 25 | 38 | 110 | 10 | 10 | 10.4 | 10.4 | 10.4 | 0.28 | 0.32 | 0.35 | 35 | 0.89 | 0 | 0 | YN0yn0yn0 | hv | 0 | -10 | 10 | 1.2

## fuse_std_types
| fuse_type | i_rated_a | t_avg | t_min | t_total | x_avg | x_min | x_total
HV 100A | HV 100A | 100 | 0 | [10.0, 3.64, 0.854, 0.281, 0.1, 0.0531, 0.022, 0.01] | [10.0, 4.267, 1.21, 0.403, 0.1, 0.058, 0.022, 0.01] | 0 | [300.0, 350.0, 450.0, 550.0, 700.0, 850.0, 1200.0, 1752.0] | [600.0, 700.0, 900.0, 1150.0, 1665.0, 2000.0, 3000.0, 4313.0]
HV 10A | HV 10A | 10 | 0 | [10.0, 1675.0, 0.344, 0.156, 0.1, 0.0417, 0.0171, 0.01] | [10.0, 1.3, 0.3, 0.155, 0.1, 0.0555, 0.023, 0.01] | 0 | [30.0, 32.0, 35.0, 37.0, 39.0, 50.0, 70.0, 88.0] | [60.0, 70.0, 80.0, 87.0, 94.0, 110.0, 150.0, 216.0]
HV 125A | HV 125A | 125 | 0 | [10.0, 1.82, 0.344, 0.1, 0.0467, 0.0269, 0.01] | [10.0, 2.478, 0.426, 0.1, 0.0427, 0.0211, 0.01] | 0 | [375.0, 500.0, 700.0, 925.0, 1200.0, 1500.0, 2341.0] | [750.0, 1000.0, 1500.0, 2200.0, 3000.0, 4000.0, 5765.0]
HV 160A | HV 160A | 160 | 0 | [10.0, 4.15, 1.03, 0.198, 0.1, 0.051, 0.0172, 0.01] | [10.0, 2.3, 0.734, 0.274, 0.1, 0.046, 0.0177, 0.01] | 0 | [480.0, 550.0, 700.0, 1000.0, 1260.0, 1600.0, 2500.0, 3227.0] | [960.0, 1300.0, 1700.0, 2200.0, 2996.0, 4000.0, 6000.0, 7946.0]
HV 16A | HV 16A | 16 | 0 | [10.0, 0.352, 0.164, 0.1, 0.0649, 0.0342, 0.01] | [10.0, 2.34, 0.722, 0.181, 0.1, 0.055, 0.0296, 0.01] | 0 | [48.0, 60.0, 65.0, 71.0, 80.0, 100.0, 162.0] | [96.0, 110.0, 125.0, 150.0, 168.0, 200.0, 250.0, 398.0]
HV 200A | HV 200A | 200 | 0 | [10.0, 4.267, 1.21, 0.403, 0.1, 0.058, 0.022, 0.01] | [10.0, 3.73, 1.654, 0.328, 0.1, 0.0531, 0.019, 0.01] | 0 | [600.0, 700.0, 900.0, 1150.0, 1665.0, 2000.0, 3000.0, 4313.0] | [1200.0, 1500.0, 1800.0, 2700.0, 3960.0, 5000.0, 7500.0, 10620.0]
HV 20A | HV 20A | 20 | 0 | [10.0, 1.3, 0.3, 0.155, 0.1, 0.0555, 0.023, 0.01] | [10.0, 1.3, 0.161, 0.1, 0.0611, 0.0399, 0.0141, 0.01] | 0 | [60.0, 70.0, 80.0, 87.0, 94.0, 110.0, 150.0, 216.0] | [120.0, 150.0, 200.0, 223.0, 260.0, 300.0, 450.0, 532.0]
HV 25A | HV 25A | 25 | 0 | [10.0, 2.512, 0.833, 0.299, 0.1, 0.0372, 0.0223, 0.01] | [10.0, 3.125, 0.597, 0.198, 0.1, 0.0378, 0.022, 0.01] | 0 | [75.0, 82.0, 90.0, 100.0, 124.0, 170.0, 200.0, 289.0] | [150.0, 170.0, 210.0, 250.0, 294.0, 400.0, 500.0, 711.0]
HV 31.5A | HV 31.5A | 31.5 | 0 | [10.0, 2.34, 0.722, 0.181, 0.1, 0.055, 0.0296, 0.01] | [10.0, 2.84, 0.368, 0.164, 0.1, 0.0621, 0.0378, 0.0195, 0.01] | 0 | [95.0, 110.0, 125.0, 150.0, 165.0, 200.0, 250.0, 390.0] | [189.0, 220.0, 300.0, 350.0, 393.0, 450.0, 530.0, 700.0, 960.0]
HV 40A | HV 40A | 40 | 0 | [10.0, 1.3, 0.161, 0.1, 0.0611, 0.0399, 0.0141, 0.01] | [10.0, 2.05, 0.369, 0.198, 0.1, 0.051, 0.0298, 0.01] | 0 | [120.0, 150.0, 200.0, 223.0, 260.0, 300.0, 450.0, 532.0] | [240.0, 300.0, 400.0, 450.0, 530.0, 650.0, 800.0, 1311.0]
HV 50A | HV 50A | 50 | 0 | [10.0, 3.215, 0.597, 0.198, 0.1, 0.0378, 0.022, 0.01] | [10.0, 3.64, 0.854, 0.281, 0.1, 0.0531, 0.022, 0.01] | 0 | [150.0, 170.0, 210.0, 250.0, 294.0, 400.0, 500.0, 711.0] | [300.0, 350.0, 450.0, 550.0, 700.0, 850.0, 1200.0, 1752.0]
HV 6.3A | HV 6.3A | 6.3 | 0 | [10.0, 1.39, 0.344, 0.168, 0.1, 0.056, 0.0263, 0.01] | [10.0, 1.711, 0.516, 0.198, 0.1, 0.0634, 0.0303, 0.01] | 0 | [19.0, 19.5, 20.4, 20.8, 22.0, 25.0, 32.0, 48.0] | [38.0, 40.0, 43.0, 48.0, 53.0, 60.0, 75.0, 118.0]
HV 63A | HV 63A | 63 | 0 | [10.0, 2.84, 0.368, 0.164, 0.1, 0.0621, 0.0378, 0.0195, 0.01] | [10.0, 1.82, 0.344, 0.1, 0.0467, 0.0269, 0.01] | 0 | [189.0, 220.0, 300.0, 350.0, 393.0, 450.0, 530.0, 700.0, 961.0] | [378.0, 500.0, 700.0, 934.0, 1200.0, 1500.0, 2366.0]
HV 80A | HV 80A | 80 | 0 | [10.0, 2.05, 0.369, 0.198, 0.1, 0.051, 0.0298, 0.01] | [10.0, 4.15, 1.03, 0.198, 0.1, 0.051, 0.0172, 0.01] | 0 | [240.0, 300.0, 400.0, 450.0, 530.0, 650.0, 800.0, 1311.0] | [480.0, 550.0, 700.0, 1000.0, 1260.0, 1600.0, 2500.0, 3227.0]
Siemens NH-1-100 | Siemens NH-1-100 | 100 | [5400.0, 2000.0, 400.0, 20.0, 1.0, 0.2, 0.012, 0.004] | 0 | 0 | [150.0, 190.0, 250.0, 430.0, 900.0, 1250.0, 2700.0, 3600.0] | 0 | 0
Siemens NH-1-125 | Siemens NH-1-125 | 125 | [4800.0, 120.0, 7.0, 0.1, 0.004] | 0 | 0 | [180.0, 400.0, 740.0, 2000.0, 4250.0] | 0 | 0
Siemens NH-1-16 | Siemens NH-1-16 | 16 | [4000.0, 400.0, 2.0, 0.1, 0.04, 0.01] | 0 | 0 | [26.0, 35.0, 75.0, 150.0, 200.0, 300.0] | 0 | 0
Siemens NH-1-160 | Siemens NH-1-160 | 160 | [4800.0, 120.0, 7.0, 0.1, 0.004] | 0 | 0 | [210.0, 500.0, 900.0, 2300.0, 5000.0] | 0 | 0
Siemens NH-1-25 | Siemens NH-1-25 | 25 | [4000.0, 1000.0, 10.0, 0.2, 0.02, 0.01] | 0 | 0 | [40.0, 50.0, 100.0, 210.0, 400.0, 500.0] | 0 | 0
Siemens NH-1-50 | Siemens NH-1-50 | 50 | [4000.0, 40.0, 4.0, 1.0, 0.02, 0.01] | 0 | 0 | [86.0, 200.0, 300.0, 400.0, 1000.0, 1280.0] | 0 | 0
Siemens NH-1-63 | Siemens NH-1-63 | 63 | [4000.0, 100.0, 10.0, 2.0, 0.04, 0.01] | 0 | 0 | [100.0, 200.0, 300.0, 400.0, 1000.0, 1500.0] | 0 | 0
Siemens NH-1-80 | Siemens NH-1-80 | 80 | [4800.0, 120.0, 7.0, 0.1, 0.01] | 0 | 0 | [150.58, 250.0, 450.0, 1150.0, 2470.0] | 0 | 0
Siemens NH-2-1000 | Siemens NH-2-1000 | 1000 | [4800.0, 120.0, 7.0, 0.1, 0.004] | 0 | 0 | [1900.0, 3500.0, 8400.0, 24000.0, 52000.0] | 0 | 0
Siemens NH-2-200 | Siemens NH-2-200 | 200 | [4800.0, 120.0, 7.0, 0.1, 0.004] | 0 | 0 | [280.0, 650.0, 1200.0, 3000.0, 7000.0] | 0 | 0
Siemens NH-2-224 | Siemens NH-2-224 | 224 | [4800.0, 120.0, 7.0, 0.2, 0.04, 0.004] | 0 | 0 | [400.0, 750.0, 1453.0, 3025.0, 4315.0, 7600.0] | 0 | 0
Siemens NH-2-250 | Siemens NH-2-250 | 250 | [4800.0, 120.0, 7.0, 0.1, 0.004] | 0 | 0 | [450.0, 800.0, 1650.0, 4000.0, 8500.0] | 0 | 0
Siemens NH-2-315 | Siemens NH-2-315 | 315 | [4800.0, 120.0, 7.0, 0.1, 0.004] | 0 | 0 | [550.0, 920.0, 1900.0, 5000.0, 11000.0] | 0 | 0
Siemens NH-2-355 | Siemens NH-2-355 | 355 | [4800.0, 120.0, 6.0, 0.1, 0.004] | 0 | 0 | [650.0, 1116.27, 2350.0, 5840.0, 12790.0] | 0 | 0
Siemens NH-2-400 | Siemens NH-2-400 | 400 | [4800.0, 120.0, 7.0, 0.1, 0.004] | 0 | 0 | [720.0, 1350.0, 2800.0, 6500.0, 15000.0] | 0 | 0
Siemens NH-2-425 | Siemens NH-2-425 | 425 | [4800.0, 120.0, 7.0, 0.1, 0.004] | 0 | 0 | [850.0, 1500.0, 3050.0, 7500.0, 16500.0] | 0 | 0
Siemens NH-2-630 | Siemens NH-2-630 | 630 | [4800.0, 120.0, 7.0, 0.1, 0.004] | 0 | 0 | [1200.0, 2000.0, 4800.0, 12000.0, 26000.0] | 0 | 0

## res_bus
| vm_pu | va_degree | p_mw | q_mvar
0 | 0.9915 | -0.059654 | 0.0039874 | 0.00099933
1 | 0.99165 | -0.058617 | 0.0013217 | 0.00033125
2 | 0.99167 | -0.05845 | 0.00094656 | 0.00023723
3 | 0.99183 | -0.057325 | 0 | 0
4 | 0.99209 | -0.055515 | 0.0032865 | 0.00082368
5 | 0.99274 | -0.050913 | 0.0029244 | 0.00073291
6 | 0.99266 | -0.051449 | 0.0016805 | 0.00042118
7 | 0.99291 | -0.049676 | 0 | 0
8 | 0.99267 | -0.051408 | 0 | 0
9 | 0.99301 | -0.048985 | 0.0021014 | 0.00052665
10 | 0.99315 | -0.048023 | 0.0056511 | 0.0014163
11 | 0.98186 | -0.12734 | 0 | 0
12 | 0.9823 | -0.12426 | 0.0051681 | 0.0012953
13 | 0.98132 | -0.13119 | 0.0061988 | 0.0015536
14 | 0.99351 | -0.04551 | 0.0020387 | 0.00051094
15 | 0.98086 | -0.13453 | 0.0025963 | 0.00065069
16 | 0.98048 | -0.13723 | 0.0024775 | 0.00062091
17 | 0.98024 | -0.1389 | 0 | 0
18 | 0.983 | -0.11926 | 0 | 0
19 | 0.98007 | -0.14015 | 0 | 0
20 | 0.98285 | -0.12034 | 0 | 0
21 | 0.98369 | -0.11436 | 0 | 0
22 | 0.98243 | -0.12333 | 0.0089249 | 0.0022368
23 | 0.98004 | -0.14037 | 0 | 0
24 | 0.97996 | -0.1409 | 0.0039656 | 0.00099386
25 | 0.99446 | -0.038789 | 0.0021564 | 0.00054045
26 | 0.99447 | -0.038744 | 0.0029346 | 0.00073549
27 | 0.99435 | -0.039576 | 0.002822 | 0.00070726
28 | 0.99541 | -0.032111 | 0.0070575 | 0.0017688
29 | 0.99381 | -0.0434 | 0.0030993 | 0.00077675
30 | 0.99636 | -0.025458 | 0 | 0
31 | 0.99757 | -0.016946 | 0.0017084 | 0.00042816
32 | 0.99619 | -0.026611 | 0.00174 | 0.00043608
33 | 0.9982 | -0.012594 | 0.0086917 | 0.0021783
34 | 0.99584 | -0.029098 | 0.0015416 | 0.00038636
35 | 1 | 0 | -0.20641 | -0.051767
36 | 0.99501 | -0.034942 | 0.0021444 | 0.00053743
37 | 0.99919 | -0.0056037 | 0.0040593 | 0.0010174
38 | 0.99788 | -0.014704 | 0 | 0
39 | 0.99562 | -0.030452 | 0.0016765 | 0.00042017
40 | 0.99702 | -0.020645 | 0 | 0
41 | 0.99303 | -0.048866 | 0.0014869 | 0.00037265
42 | 0.99332 | -0.046846 | 0.00082347 | 0.00020638
43 | 0.99272 | -0.051041 | 0.0038394 | 0.00096223
44 | 0.99337 | -0.046498 | 0.0038471 | 0.00096418
45 | 0.99367 | -0.044387 | 0.0019435 | 0.00048708
46 | 0.99415 | -0.04101 | 0.0054509 | 0.0013661
47 | 0.9936 | -0.044856 | 0.0010928 | 0.00027389
48 | 0.99492 | -0.035538 | 0.0061591 | 0.0015436
49 | 0.99417 | -0.040867 | 0.0015045 | 0.00037707
50 | 0.99124 | -0.061021 | 0.00043603 | 0.00010928
51 | 0.99125 | -0.060944 | 0.0035894 | 0.00089958
52 | 0.99136 | -0.060182 | 0 | 0
53 | 0.99239 | -0.052997 | 0 | 0
54 | 0.99 | -0.069755 | 0.0016172 | 0.0004053
55 | 0.99209 | -0.055127 | 0.0017164 | 0.00043018
56 | 0.99387 | -0.042617 | 0.0033832 | 0.00084791
57 | 0.9895 | -0.073291 | 0.0021344 | 0.00053492
58 | 0.99119 | -0.061477 | 0.00052673 | 0.00013201
59 | 0.99117 | -0.061607 | 0.00069499 | 0.00017418
60 | 0.99125 | -0.061047 | 0.00080737 | 0.00020235
61 | 0.99115 | -0.061712 | 0.00045166 | 0.0001132
62 | 0.99151 | -0.059218 | 0.003608 | 0.00090426
63 | 0.99111 | -0.062026 | 0.0014426 | 0.00036155
64 | 0.9916 | -0.058544 | 0.00057213 | 0.00014339
65 | 0.99104 | -0.062549 | 0.0018614 | 0.00046651
66 | 0.99189 | -0.056497 | 0.00051647 | 0.00012944
67 | 0.98969 | -0.072218 | 0.010621 | 0.0026619
68 | 0.99009 | -0.069409 | 0.010608 | 0.0026585
69 | 0.99053 | -0.06625 | 0 | 0
70 | 0.99141 | -0.060047 | 0 | 0
71 | 0.98993 | -0.070497 | 0 | 0
72 | 0.99368 | -0.044088 | 0.00058039 | 0.00014546
73 | 0.9895 | -0.073577 | 0.004671 | 0.0011707
74 | 0.99375 | -0.043614 | 0.0013219 | 0.00033129
75 | 0.9891 | -0.076409 | 0.0041073 | 0.0010294
76 | 0.99457 | -0.037717 | 0.0020687 | 0.00051848
77 | 0.99697 | -0.021042 | 0.0026761 | 0.00067069
78 | 0.98367 | -0.1145 | 0.0023245 | 0.00058257
79 | 0.98465 | -0.10754 | 0.0058559 | 0.0014676
80 | 0.98502 | -0.10491 | 0.0019922 | 0.00049929
81 | 0.9857 | -0.10006 | 0.0036643 | 0.00091836
82 | 0.98706 | -0.090479 | 0 | 0
83 | 0.9883 | -0.081704 | 0.0017709 | 0.00044382
84 | 0.98695 | -0.091233 | 0.0031514 | 0.00078981
85 | 0.98695 | -0.091237 | 0.00046433 | 0.00011637
86 | 0.98003 | -0.14044 | 0 | 0
87 | 0.97996 | -0.14095 | 0.0024468 | 0.00061324
88 | 0.97985 | -0.14172 | 0.0021815 | 0.00054674
89 | 0.98001 | -0.14059 | 0.00077819 | 0.00019503
90 | 0.99998 | 149.9947 | 0 | 0

## res_line
| p_from_mw | q_from_mvar | p_to_mw | q_to_mvar | pl_mw | ql_mvar | i_from_ka | i_to_ka | i_ka | vm_from_pu | va_from_degree | vm_to_pu | va_to_degree | loading_percent
0 | -0.0039874 | -0.00099933 | 0.003988 | 0.00099922 | 5.7263e-07 | -1.1032e-07 | 0.0059841 | 0.005984 | 0.0059841 | 0.9915 | -0.059654 | 0.99165 | -0.058617 | 2.2164
1 | -0.0053097 | -0.0013305 | 0.0053098 | 0.0013305 | 1.222e-07 | 7.1986e-09 | 0.0079673 | 0.0079673 | 0.0079673 | 0.99165 | -0.058617 | 0.99167 | -0.05845 | 2.9509
2 | -0.0062564 | -0.0015677 | 0.0062573 | 0.0015679 | 9.7404e-07 | 1.4607e-07 | 0.0093876 | 0.0093876 | 0.0093876 | 0.99167 | -0.05845 | 0.99183 | -0.057325 | 3.4769
3 | -0.0062573 | -0.0015679 | 0.0062589 | 0.0015681 | 1.5678e-06 | 2.3495e-07 | 0.0093876 | 0.0093874 | 0.0093876 | 0.99183 | -0.057325 | 0.99209 | -0.055515 | 3.4769
4 | -0.0095454 | -0.0023918 | 0.0095509 | 0.0023933 | 5.4261e-06 | 1.5388e-06 | 0.014317 | 0.014317 | 0.014317 | 0.99209 | -0.055515 | 0.99267 | -0.051408 | 5.3025
5 | 0.0016806 | 0.00042082 | -0.0016805 | -0.00042118 | 1.2478e-07 | -3.5943e-07 | 0.002519 | 0.0025191 | 0.0025191 | 0.99274 | -0.050913 | 0.99266 | -0.051449 | 0.933
6 | -0.004605 | -0.0011537 | 0.0046058 | 0.0011537 | 7.8793e-07 | -3.9704e-08 | 0.0069023 | 0.0069022 | 0.0069023 | 0.99274 | -0.050913 | 0.99291 | -0.049676 | 2.5564
7 | 0.0095531 | 0.002394 | -0.0095509 | -0.0023933 | 2.2905e-06 | 6.494e-07 | 0.014317 | 0.014317 | 0.014317 | 0.99291 | -0.049676 | 0.99267 | -0.051408 | 5.3025
8 | -0.014159 | -0.0035477 | 0.01416 | 0.0035481 | 1.3535e-06 | 4.5825e-07 | 0.021219 | 0.021219 | 0.021219 | 0.99291 | -0.049676 | 0.99301 | -0.048985 | 7.8588
9 | -0.016262 | -0.0040748 | 0.016264 | 0.0040755 | 2.165e-06 | 7.5709e-07 | 0.024368 | 0.024368 | 0.024368 | 0.99301 | -0.048985 | 0.99315 | -0.048023 | 9.025
10 | -0.021915 | -0.0054918 | 0.021923 | 0.0054946 | 7.6242e-06 | 2.7857e-06 | 0.032834 | 0.032834 | 0.032834 | 0.99315 | -0.048023 | 0.99351 | -0.04551 | 12.1609
11 | -0.020672 | -0.005182 | 0.020681 | 0.0051852 | 8.8396e-06 | 3.2172e-06 | 0.031328 | 0.031328 | 0.031328 | 0.98186 | -0.12734 | 0.9823 | -0.12426 | 11.6031
12 | 0.020672 | 0.005182 | -0.020661 | -0.005178 | 1.1014e-05 | 4.0089e-06 | 0.031328 | 0.031329 | 0.031329 | 0.98186 | -0.12734 | 0.98132 | -0.13119 | 11.6032
13 | -0.025849 | -0.0064805 | 0.025867 | 0.0064871 | 1.7888e-05 | 6.6433e-06 | 0.039157 | 0.039157 | 0.039157 | 0.9823 | -0.12426 | 0.983 | -0.11926 | 14.5027
14 | 0.014462 | 0.0036244 | -0.014455 | -0.0036221 | 6.6712e-06 | 2.2851e-06 | 0.021929 | 0.021929 | 0.021929 | 0.98132 | -0.13119 | 0.98086 | -0.13453 | 8.1219
15 | -0.023961 | -0.0060055 | 0.023968 | 0.0060081 | 7.0034e-06 | 2.5807e-06 | 0.035888 | 0.035888 | 0.035888 | 0.99351 | -0.04551 | 0.99381 | -0.0434 | 13.2918
16 | 0.011859 | 0.0029714 | -0.011855 | -0.00297 | 4.4299e-06 | 1.4271e-06 | 0.01799 | 0.017991 | 0.017991 | 0.98086 | -0.13453 | 0.98048 | -0.13723 | 6.6632
17 | 0.0093771 | 0.0023491 | -0.0093749 | -0.0023485 | 2.1732e-06 | 6.1902e-07 | 0.014231 | 0.014231 | 0.014231 | 0.98048 | -0.13723 | 0.98024 | -0.1389 | 5.2707
18 | 0.0093749 | 0.0023485 | -0.0093733 | -0.002348 | 1.6223e-06 | 4.6217e-07 | 0.014231 | 0.014231 | 0.014231 | 0.98024 | -0.1389 | 0.98007 | -0.14015 | 5.2707
19 | 0.0089299 | 0.0022382 | -0.0089286 | -0.0022378 | 1.3357e-06 | 3.6525e-07 | 0.013518 | 0.013518 | 0.013518 | 0.983 | -0.11926 | 0.98285 | -0.12034 | 5.0066
20 | -0.034797 | -0.0087253 | 0.03482 | 0.0087342 | 2.367e-05 | 8.9303e-06 | 0.052675 | 0.052675 | 0.052675 | 0.983 | -0.11926 | 0.98369 | -0.11436 | 19.5092
21 | 0.0032253 | 0.00080768 | -0.0032252 | -0.00080773 | 9.6776e-08 | -4.4283e-08 | 0.0048967 | 0.0048968 | 0.0048968 | 0.98007 | -0.14015 | 0.98004 | -0.14037 | 1.8136
22 | 0.0061479 | 0.0015403 | -0.0061473 | -0.0015402 | 6.3342e-07 | 9.6819e-08 | 0.0093341 | 0.0093342 | 0.0093342 | 0.98007 | -0.14015 | 0.97996 | -0.1409 | 3.4571
23 | 0.0089286 | 0.0022378 | -0.0089249 | -0.0022368 | 3.6894e-06 | 1.0091e-06 | 0.013518 | 0.013518 | 0.013518 | 0.98285 | -0.12034 | 0.98243 | -0.12333 | 5.0067
24 | -0.037145 | -0.0093167 | 0.03718 | 0.00933 | 3.516e-05 | 1.3296e-05 | 0.056191 | 0.056191 | 0.056191 | 0.98369 | -0.11436 | 0.98465 | -0.10754 | 20.8115
25 | 0.0023245 | 0.00058252 | -0.0023245 | -0.00058257 | 4.4033e-08 | -5.5514e-08 | 0.0035163 | 0.0035163 | 0.0035163 | 0.98369 | -0.11436 | 0.98367 | -0.1145 | 1.3023
26 | 0.00077821 | 0.00019471 | -0.0007782 | -0.00019481 | 7.4526e-09 | -1.0494e-07 | 0.0011815 | 0.0011815 | 0.0011815 | 0.98004 | -0.14037 | 0.98003 | -0.14044 | 0.43759
27 | 0.002447 | 0.00061302 | -0.0024468 | -0.00061324 | 1.9723e-07 | -2.1264e-07 | 0.0037153 | 0.0037154 | 0.0037154 | 0.98004 | -0.14037 | 0.97996 | -0.14095 | 1.3761
28 | 0.0021818 | 0.00054638 | -0.0021815 | -0.00054674 | 2.478e-07 | -3.6052e-07 | 0.0033127 | 0.0033129 | 0.0033129 | 0.97996 | -0.1409 | 0.97985 | -0.14172 | 1.227
29 | -0.032063 | -0.0080391 | 0.032064 | 0.0080392 | 1.989e-07 | 7.4702e-08 | 0.047978 | 0.047978 | 0.047978 | 0.99446 | -0.038789 | 0.99447 | -0.038744 | 17.7696
30 | 0.029907 | 0.0074987 | -0.029904 | -0.0074975 | 3.2604e-06 | 1.2202e-06 | 0.044751 | 0.044751 | 0.044751 | 0.99446 | -0.038789 | 0.99435 | -0.039576 | 16.5745
31 | -0.034998 | -0.0087747 | 0.03503 | 0.0087868 | 3.2192e-05 | 1.2137e-05 | 0.052369 | 0.052369 | 0.052369 | 0.99447 | -0.038744 | 0.99541 | -0.032111 | 19.3959
32 | 0.027082 | 0.0067902 | -0.027067 | -0.0067849 | 1.4342e-05 | 5.3348e-06 | 0.040528 | 0.040528 | 0.040528 | 0.99435 | -0.039576 | 0.99381 | -0.0434 | 15.0105
33 | -0.042088 | -0.010556 | 0.042127 | 0.01057 | 3.885e-05 | 1.4738e-05 | 0.062919 | 0.062919 | 0.062919 | 0.99541 | -0.032111 | 0.99636 | -0.025458 | 23.3033
34 | -0.073768 | -0.018506 | 0.073855 | 0.01854 | 8.7203e-05 | 3.339e-05 | 0.11018 | 0.11018 | 0.11018 | 0.99636 | -0.025458 | 0.99757 | -0.016946 | 40.8058
35 | 0.031641 | 0.0079359 | -0.031636 | -0.007934 | 5.0566e-06 | 1.8976e-06 | 0.047257 | 0.047257 | 0.047257 | 0.99636 | -0.025458 | 0.99619 | -0.026611 | 17.5025
36 | -0.075564 | -0.018968 | 0.075609 | 0.018985 | 4.5697e-05 | 1.75e-05 | 0.11272 | 0.11272 | 0.11272 | 0.99757 | -0.016946 | 0.9982 | -0.012594 | 41.7496
37 | 0.029896 | 0.0074979 | -0.029886 | -0.007494 | 1.0301e-05 | 3.8543e-06 | 0.044658 | 0.044658 | 0.044658 | 0.99619 | -0.026611 | 0.99584 | -0.029098 | 16.5399
38 | -0.084301 | -0.021164 | 0.084449 | 0.02122 | 0.00014774 | 5.6629e-05 | 0.12568 | 0.12568 | 0.12568 | 0.9982 | -0.012594 | 1 | 0 | 46.5484
39 | 0.028344 | 0.0071077 | -0.028321 | -0.0070991 | 2.294e-05 | 8.5567e-06 | 0.042354 | 0.042354 | 0.042354 | 0.99584 | -0.029098 | 0.99501 | -0.034942 | 15.6868
40 | 0.12116 | 0.030547 | -0.12107 | -0.030511 | 9.5044e-05 | 3.631e-05 | 0.18035 | 0.18035 | 0.18035 | 1 | 0 | 0.99919 | -0.0056037 | 33.3991
41 | 0.026177 | 0.0065617 | -0.026175 | -0.0065609 | 2.16e-06 | 8.0144e-07 | 0.039148 | 0.039148 | 0.039148 | 0.99501 | -0.034942 | 0.99492 | -0.035538 | 14.4991
42 | 0.11701 | 0.029493 | -0.11686 | -0.029436 | 0.00014893 | 5.6868e-05 | 0.17431 | 0.17431 | 0.17431 | 0.99919 | -0.0056037 | 0.99788 | -0.014704 | 32.2796
43 | 0.033837 | 0.0085094 | -0.033763 | -0.0084815 | 7.411e-05 | 2.7896e-05 | 0.050467 | 0.050467 | 0.050467 | 0.99788 | -0.014704 | 0.99562 | -0.030452 | 18.6916
44 | 0.083022 | 0.020927 | -0.082953 | -0.020901 | 6.9012e-05 | 2.6449e-05 | 0.12384 | 0.12384 | 0.12384 | 0.99788 | -0.014704 | 0.99702 | -0.020645 | 45.8677
45 | 0.032086 | 0.0080614 | -0.032028 | -0.0080393 | 5.8646e-05 | 2.2026e-05 | 0.047962 | 0.047962 | 0.047962 | 0.99562 | -0.030452 | 0.99375 | -0.043614 | 17.7636
46 | 0.0026762 | 0.00067056 | -0.0026761 | -0.00067069 | 1.4685e-07 | -1.3589e-07 | 0.0039941 | 0.0039942 | 0.0039942 | 0.99702 | -0.020645 | 0.99697 | -0.021042 | 1.4793
47 | 0.080277 | 0.02023 | -0.080085 | -0.020157 | 0.00019135 | 7.332e-05 | 0.11985 | 0.11985 | 0.11985 | 0.99702 | -0.020645 | 0.99457 | -0.037717 | 44.3885
48 | -0.0053274 | -0.0013346 | 0.0053289 | 0.0013347 | 1.4886e-06 | 8.8065e-08 | 0.0079827 | 0.0079825 | 0.0079827 | 0.99303 | -0.048866 | 0.99332 | -0.046846 | 2.9565
49 | 0.0038405 | 0.00096196 | -0.0038394 | -0.00096223 | 1.1557e-06 | -2.7877e-07 | 0.0057546 | 0.0057549 | 0.0057549 | 0.99303 | -0.048866 | 0.99272 | -0.051041 | 2.1314
50 | -0.0061524 | -0.0015411 | 0.0061527 | 0.0015411 | 2.9603e-07 | 4.1552e-08 | 0.0092161 | 0.0092161 | 0.0092161 | 0.99332 | -0.046846 | 0.99337 | -0.046498 | 3.4134
51 | -0.0099998 | -0.0025053 | 0.010003 | 0.0025061 | 2.9211e-06 | 8.5331e-07 | 0.014979 | 0.014979 | 0.014979 | 0.99337 | -0.046498 | 0.99367 | -0.044387 | 5.5477
52 | -0.013039 | -0.0032666 | 0.013045 | 0.0032686 | 6.0936e-06 | 2.0117e-06 | 0.019526 | 0.019525 | 0.019526 | 0.99367 | -0.044387 | 0.99415 | -0.04101 | 7.2317
53 | 0.0010929 | 0.00027337 | -0.0010928 | -0.00027389 | 7.0809e-08 | -5.2156e-07 | 0.0016365 | 0.0016366 | 0.0016366 | 0.99367 | -0.044387 | 0.9936 | -0.044856 | 0.60617
54 | -0.018496 | -0.0046347 | 0.018496 | 0.0046349 | 3.6464e-07 | 1.3036e-07 | 0.027684 | 0.027684 | 0.027684 | 0.99415 | -0.04101 | 0.99417 | -0.040867 | 10.2534
55 | 0.020016 | 0.0050173 | -0.020001 | -0.0050119 | 1.4761e-05 | 5.3349e-06 | 0.029936 | 0.029936 | 0.029936 | 0.99492 | -0.035538 | 0.99417 | -0.040867 | 11.0875
56 | -0.00043603 | -0.00010928 | 0.00043603 | 0.00010906 | 4.6313e-09 | -2.2156e-07 | 0.00065454 | 0.00065447 | 0.00065454 | 0.99124 | -0.061021 | 0.99125 | -0.060944 | 0.24242
57 | -0.0040254 | -0.0010086 | 0.0040258 | 0.0010086 | 4.2459e-07 | -7.6951e-08 | 0.0060426 | 0.0060425 | 0.0060426 | 0.99125 | -0.060944 | 0.99136 | -0.060182 | 2.238
58 | -0.0622 | -0.015645 | 0.062263 | 0.015669 | 6.238e-05 | 2.3844e-05 | 0.093382 | 0.093382 | 0.093382 | 0.99136 | -0.060182 | 0.99239 | -0.052997 | 34.5858
59 | 0.058175 | 0.014637 | -0.058097 | -0.014607 | 7.7592e-05 | 2.9633e-05 | 0.087339 | 0.087339 | 0.087339 | 0.99136 | -0.060182 | 0.99 | -0.069755 | 32.3479
60 | 0.012209 | 0.0030597 | -0.012206 | -0.0030585 | 3.5985e-06 | 1.1618e-06 | 0.018307 | 0.018307 | 0.018307 | 0.99239 | -0.052997 | 0.99209 | -0.055127 | 6.7803
61 | -0.074472 | -0.018729 | 0.07458 | 0.01877 | 0.00010791 | 4.1324e-05 | 0.11169 | 0.11169 | 0.11169 | 0.99239 | -0.052997 | 0.99387 | -0.042617 | 41.3661
62 | 0.05648 | 0.014202 | -0.056452 | -0.014191 | 2.7811e-05 | 1.0617e-05 | 0.084909 | 0.084909 | 0.084909 | 0.99 | -0.069755 | 0.9895 | -0.073291 | 31.4476
63 | 0.010489 | 0.0026283 | -0.010487 | -0.0026277 | 1.9894e-06 | 5.9886e-07 | 0.015732 | 0.015733 | 0.015733 | 0.99209 | -0.055127 | 0.99189 | -0.056497 | 5.8269
64 | -0.077963 | -0.019618 | 0.078017 | 0.019638 | 5.3351e-05 | 2.0438e-05 | 0.11675 | 0.11675 | 0.11675 | 0.99387 | -0.042617 | 0.99457 | -0.037717 | 43.2421
65 | 0.054318 | 0.013656 | -0.054254 | -0.013632 | 6.3584e-05 | 2.426e-05 | 0.081699 | 0.081699 | 0.081699 | 0.9895 | -0.073291 | 0.9883 | -0.081704 | 30.2589
66 | 0.004451 | 0.001115 | -0.004451 | -0.001115 | 8.0012e-08 | -6.2413e-09 | 0.0066819 | 0.0066819 | 0.0066819 | 0.99119 | -0.061477 | 0.99117 | -0.061607 | 2.4748
67 | -0.0049778 | -0.0012471 | 0.0049781 | 0.0012471 | 2.9616e-07 | 4.3507e-09 | 0.0074727 | 0.0074726 | 0.0074727 | 0.99119 | -0.061477 | 0.99125 | -0.061047 | 2.7677
68 | 0.003756 | 0.00094087 | -0.0037559 | -0.00094088 | 5.4778e-08 | -1.4518e-08 | 0.0056386 | 0.0056386 | 0.0056386 | 0.99117 | -0.061607 | 0.99115 | -0.061712 | 2.0884
69 | -0.0057854 | -0.0014494 | 0.0057869 | 0.0014496 | 1.4632e-06 | 1.6189e-07 | 0.0086846 | 0.0086845 | 0.0086846 | 0.99125 | -0.061047 | 0.99151 | -0.059218 | 3.2165
70 | 0.0033043 | 0.00082769 | -0.0033041 | -0.00082775 | 1.4342e-07 | -6.5216e-08 | 0.0049605 | 0.0049606 | 0.0049606 | 0.99115 | -0.061712 | 0.99111 | -0.062026 | 1.8372
71 | -0.0093949 | -0.0023538 | 0.0093958 | 0.0023541 | 8.7603e-07 | 2.4584e-07 | 0.014099 | 0.014099 | 0.014099 | 0.99151 | -0.059218 | 0.9916 | -0.058544 | 5.222
72 | 0.0018615 | 0.0004662 | -0.0018614 | -0.00046651 | 1.3461e-07 | -3.0414e-07 | 0.0027947 | 0.0027948 | 0.0027948 | 0.99111 | -0.062026 | 0.99104 | -0.062549 | 1.0351
73 | -0.0099679 | -0.0024975 | 0.0099708 | 0.0024983 | 2.8234e-06 | 8.2497e-07 | 0.014958 | 0.014958 | 0.014958 | 0.9916 | -0.058544 | 0.99189 | -0.056497 | 5.5399
74 | -0.010621 | -0.0026619 | 0.010625 | 0.0026631 | 4.1321e-06 | 1.2554e-06 | 0.015969 | 0.015969 | 0.015969 | 0.98969 | -0.072218 | 0.99009 | -0.069409 | 5.9144
75 | -0.021233 | -0.0053216 | 0.021242 | 0.005325 | 9.2885e-06 | 3.3844e-06 | 0.031911 | 0.031911 | 0.031911 | 0.99009 | -0.069409 | 0.99053 | -0.06625 | 11.8189
76 | -0.030031 | -0.0075272 | 0.030057 | 0.0075369 | 2.5818e-05 | 9.668e-06 | 0.045114 | 0.045114 | 0.045114 | 0.99053 | -0.06625 | 0.99141 | -0.060047 | 16.7088
77 | 0.0087889 | 0.0022022 | -0.0087837 | -0.0022008 | 5.1624e-06 | 1.375e-06 | 0.013203 | 0.013203 | 0.013203 | 0.99053 | -0.06625 | 0.98993 | -0.070497 | 4.89
78 | -0.030057 | -0.0075369 | 0.030123 | 0.0075618 | 6.6622e-05 | 2.4946e-05 | 0.045114 | 0.045113 | 0.045114 | 0.99141 | -0.060047 | 0.99368 | -0.044088 | 16.7087
79 | 0.0087837 | 0.0022008 | -0.00878 | -0.0021998 | 3.7433e-06 | 9.975e-07 | 0.013203 | 0.013203 | 0.013203 | 0.98993 | -0.070497 | 0.9895 | -0.073577 | 4.8901
80 | -0.030704 | -0.0077073 | 0.030706 | 0.007708 | 2.0212e-06 | 7.5753e-07 | 0.045982 | 0.045982 | 0.045982 | 0.99368 | -0.044088 | 0.99375 | -0.043614 | 17.0306
81 | 0.0041089 | 0.0010291 | -0.0041073 | -0.0010294 | 1.6091e-06 | -2.4834e-07 | 0.0061788 | 0.0061791 | 0.0061791 | 0.9895 | -0.073577 | 0.9891 | -0.076409 | 2.2886
82 | -0.043036 | -0.010798 | 0.043052 | 0.010804 | 1.5696e-05 | 5.9613e-06 | 0.065041 | 0.065041 | 0.065041 | 0.98465 | -0.10754 | 0.98502 | -0.10491 | 24.0891
83 | -0.045044 | -0.011303 | 0.045074 | 0.011314 | 3.0319e-05 | 1.1527e-05 | 0.06805 | 0.06805 | 0.06805 | 0.98502 | -0.10491 | 0.9857 | -0.10006 | 25.2038
84 | -0.048738 | -0.012233 | 0.048803 | 0.012258 | 6.4948e-05 | 2.4735e-05 | 0.073582 | 0.073582 | 0.073582 | 0.9857 | -0.10006 | 0.98706 | -0.090479 | 27.2525
85 | -0.052419 | -0.013164 | 0.052483 | 0.013188 | 6.4015e-05 | 2.4411e-05 | 0.079033 | 0.079033 | 0.079033 | 0.98706 | -0.090479 | 0.9883 | -0.081704 | 29.2714
86 | 0.0036161 | 0.00090605 | -0.0036157 | -0.00090617 | 3.7717e-07 | -1.1489e-07 | 0.0054513 | 0.0054513 | 0.0054513 | 0.98706 | -0.090479 | 0.98695 | -0.091233 | 2.019
87 | 0.00046433 | 0.00011636 | -0.00046433 | -0.00011637 | 2.4736e-10 | -1.024e-08 | 0.00070006 | 0.00070006 | 0.00070006 | 0.98695 | -0.091233 | 0.98695 | -0.091237 | 0.25928
88 | 0.0007782 | 0.00019481 | -0.00077819 | -0.00019503 | 1.5759e-08 | -2.2188e-07 | 0.0011815 | 0.0011816 | 0.0011816 | 0.98003 | -0.14044 | 0.98001 | -0.14059 | 0.43762

## res_trafo
| p_hv_mw | q_hv_mvar | p_lv_mw | q_lv_mvar | pl_mw | ql_mvar | i_hv_ka | i_lv_ka | vm_hv_pu | va_hv_degree | vm_lv_pu | va_lv_degree | loading_percent
0 | 2.5187e-16 | 8.8016e-16 | 0.00079998 | 7.4552e-08 | 0.00079998 | 7.4552e-08 | 2.6429e-17 | 0.0011547 | 0.99998 | 149.9947 | 1 | 0 | 0.31999

## res_ext_grid
| p_mw | q_mvar
0 | 0.21122 | 0.052972

## res_load
| p_mw | q_mvar
0 | 0.0039874 | 0.00099933
1 | 0.0013217 | 0.00033125
2 | 0.00094656 | 0.00023723
3 | 0.0032865 | 0.00082368
4 | 0.0029244 | 0.00073291
5 | 0.0016805 | 0.00042118
6 | 0.0021014 | 0.00052665
7 | 0.0056511 | 0.0014163
8 | 0.0051681 | 0.0012953
9 | 0.0061988 | 0.0015536
10 | 0.0020387 | 0.00051094
11 | 0.0025963 | 0.00065069
12 | 0.0024775 | 0.00062091
13 | 0.0089249 | 0.0022368
14 | 0.0039656 | 0.00099386
15 | 0.0021564 | 0.00054045
16 | 0.0029346 | 0.00073549
17 | 0.002822 | 0.00070726
18 | 0.0070575 | 0.0017688
19 | 0.0030993 | 0.00077675
20 | 0.0017084 | 0.00042816
21 | 0.00174 | 0.00043608
22 | 0.0086917 | 0.0021783
23 | 0.0015416 | 0.00038636
24 | 0.0048084 | 0.0012051
25 | 0.0021444 | 0.00053743
26 | 0.0040593 | 0.0010174
27 | 0.0016765 | 0.00042017
28 | 0.0014869 | 0.00037265
29 | 0.00082347 | 0.00020638
30 | 0.0038394 | 0.00096223
31 | 0.0038471 | 0.00096418
32 | 0.0019435 | 0.00048708
33 | 0.0054509 | 0.0013661
34 | 0.0010928 | 0.00027389
35 | 0.0061591 | 0.0015436
36 | 0.0015045 | 0.00037707
37 | 0.00043603 | 0.00010928
38 | 0.0035894 | 0.00089958
39 | 0.0016172 | 0.0004053
40 | 0.0017164 | 0.00043018
41 | 0.0033832 | 0.00084791
42 | 0.0021344 | 0.00053492
43 | 0.00052673 | 0.00013201
44 | 0.00069499 | 0.00017418
45 | 0.00080737 | 0.00020235
46 | 0.00045166 | 0.0001132
47 | 0.003608 | 0.00090426
48 | 0.0014426 | 0.00036155
49 | 0.00057213 | 0.00014339
50 | 0.0018614 | 0.00046651
51 | 0.00051647 | 0.00012944
52 | 0.010621 | 0.0026619
53 | 0.010608 | 0.0026585
54 | 0.00058039 | 0.00014546
55 | 0.004671 | 0.0011707
56 | 0.0013219 | 0.00033129
57 | 0.0041073 | 0.0010294
58 | 0.0020687 | 0.00051848
59 | 0.0026761 | 0.00067069
60 | 0.0023245 | 0.00058257
61 | 0.0058559 | 0.0014676
62 | 0.0019922 | 0.00049929
63 | 0.0036643 | 0.00091836
64 | 0.0017709 | 0.00044382
65 | 0.0031514 | 0.00078981
66 | 0.00046433 | 0.00011637
67 | 0.0024468 | 0.00061324
68 | 0.0021815 | 0.00054674
69 | 0.00077819 | 0.00019503

## dtypes
| element | column | dtype
0 | bus | name | object
1 | bus | vn_kv | float64
2 | bus | type | object
3 | bus | zone | object
4 | bus | in_service | bool
5 | load | name | object
6 | load | bus | uint32
7 | load | p_mw | float64
8 | load | q_mvar | float64
9 | load | const_z_percent | float64
10 | load | const_i_percent | float64
11 | load | sn_mva | float64
12 | load | scaling | float64
13 | load | in_service | bool
14 | load | type | object
15 | ext_grid | name | object
16 | ext_grid | bus | uint32
17 | ext_grid | vm_pu | float64
18 | ext_grid | va_degree | float64
19 | ext_grid | slack_weight | float64
20 | ext_grid | in_service | bool
21 | line | name | object
22 | line | std_type | object
23 | line | from_bus | uint32
24 | line | to_bus | uint32
25 | line | length_km | float64
26 | line | r_ohm_per_km | float64
27 | line | x_ohm_per_km | float64
28 | line | c_nf_per_km | float64
29 | line | g_us_per_km | float64
30 | line | max_i_ka | float64
31 | line | df | float64
32 | line | parallel | uint32
33 | line | type | object
34 | line | in_service | bool
35 | trafo | name | object
36 | trafo | std_type | object
37 | trafo | hv_bus | uint32
38 | trafo | lv_bus | uint32
39 | trafo | sn_mva | float64
40 | trafo | vn_hv_kv | float64
41 | trafo | vn_lv_kv | float64
42 | trafo | vk_percent | float64
43 | trafo | vkr_percent | float64
44 | trafo | pfe_kw | float64
45 | trafo | i0_percent | float64
46 | trafo | shift_degree | float64
47 | trafo | tap_side | object
48 | trafo | tap_neutral | int32
49 | trafo | tap_min | int32
50 | trafo | tap_max | int32
51 | trafo | tap_step_percent | float64
52 | trafo | tap_step_degree | float64
53 | trafo | tap_pos | int32
54 | trafo | tap_phase_shifter | bool
55 | trafo | parallel | uint32
56 | trafo | df | float64
57 | trafo | in_service | bool
58 | line_geodata | coords | object
59 | bus_geodata | x | float64
60 | bus_geodata | y | float64
61 | bus_geodata | coords | object
62 | res_bus | vm_pu | float64
63 | res_bus | va_degree | float64
64 | res_bus | p_mw | float64
65 | res_bus | q_mvar | float64
66 | res_line | p_from_mw | float64
67 | res_line | q_from_mvar | float64
68 | res_line | p_to_mw | float64
69 | res_line | q_to_mvar | float64
70 | res_line | pl_mw | float64
71 | res_line | ql_mvar | float64
72 | res_line | i_from_ka | float64
73 | res_line | i_to_ka | float64
74 | res_line | i_ka | float64
75 | res_line | vm_from_pu | float64
76 | res_line | va_from_degree | float64
77 | res_line | vm_to_pu | float64
78 | res_line | va_to_degree | float64
79 | res_line | loading_percent | float64
80 | res_trafo | p_hv_mw | float64
81 | res_trafo | q_hv_mvar | float64
82 | res_trafo | p_lv_mw | float64
83 | res_trafo | q_lv_mvar | float64
84 | res_trafo | pl_mw | float64
85 | res_trafo | ql_mvar | float64
86 | res_trafo | i_hv_ka | float64
87 | res_trafo | i_lv_ka | float64
88 | res_trafo | vm_hv_pu | float64
89 | res_trafo | va_hv_degree | float64
90 | res_trafo | vm_lv_pu | float64
91 | res_trafo | va_lv_degree | float64
92 | res_trafo | loading_percent | float64
93 | res_ext_grid | p_mw | float64
94 | res_ext_grid | q_mvar | float64
95 | res_load | p_mw | float64
96 | res_load | q_mvar | float64

## parameters
| version | format_version | converged | OPF_converged | name | f_hz | sn_mva
0 | 2.14.6 | 2.14.0 | TRUE | FALSE |  | 50 | 1