## bus
| name | vn_kv | type | zone | in_service
0 | bus_LV_338-5_0_2_node_0 | 0.4 | n |  | TRUE
1 | bus_LV_338-5_0_2_node_1 | 0.4 | n |  | TRUE
2 | bus_LV_338-5_0_2_node_2 | 0.4 | n |  | TRUE
3 | bus_LV_338-5_0_2_node_3 | 0.4 | n |  | TRUE
4 | bus_LV_338-5_0_2_node_60 | 0.4 | n |  | TRUE
5 | bus_LV_338-5_0_2_node_59 | 0.4 | n |  | TRUE
6 | bus_LV_338-5_0_2_node_4 | 0.4 | n |  | TRUE
7 | bus_LV_338-5_0_2_node_65 | 0.4 | n |  | TRUE
8 | bus_LV_338-5_0_2_node_58 | 0.4 | n |  | TRUE
9 | bus_LV_338-5_0_2_node_46 | 0.4 | n |  | TRUE
10 | bus_LV_338-5_0_2_node_63 | 0.4 | n |  | TRUE
11 | bus_LV_338-5_0_2_node_57 | 0.4 | n |  | TRUE
12 | bus_LV_338-5_0_2_node_5 | 0.4 | n |  | TRUE
13 | bus_LV_338-5_0_2_node_6 | 0.4 | n |  | TRUE
14 | bus_LV_338-5_0_2_node_7 | 0.4 | n |  | TRUE
15 | bus_LV_338-5_0_2_node_8 | 0.4 | n |  | TRUE
16 | bus_LV_338-5_0_2_node_9 | 0.4 | n |  | TRUE
17 | bus_LV_338-5_0_2_node_68 | 0.4 | n |  | TRUE
18 | bus_LV_338-5_0_2_node_14 | 0.4 | n |  | TRUE
19 | bus_LV_338-5_0_2_node_18 | 0.4 | n |  | TRUE
20 | bus_LV_338-5_0_2_node_13 | 0.4 | n |  | TRUE
21 | bus_LV_338-5_0_2_node_10 | 0.4 | n |  | TRUE
22 | bus_LV_338-5_0_2_node_19 | 0.4 | n |  | TRUE
23 | bus_LV_338-5_0_2_node_36 | 0.4 | n |  | TRUE
24 | bus_LV_338-5_0_2_node_12 | 0.4 | n |  | TRUE
25 | bus_LV_338-5_0_2_node_11 | 0.4 | n |  | TRUE
26 | bus_LV_338-5_0_2_node_71 | 0.4 | n |  | TRUE
27 | bus_LV_338-5_0_2_node_37 | 0.4 | n |  | TRUE
28 | bus_LV_338-5_0_2_node_15 | 0.4 | n |  | TRUE
29 | bus_LV_338-5_0_2_node_72 | 0.4 | n |  | TRUE
30 | bus_LV_338-5_0_2_node_81 | 0.4 | n |  | TRUE
31 | bus_LV_338-5_0_2_node_42 | 0.4 | n |  | TRUE
32 | bus_LV_338-5_0_2_node_16 | 0.4 | n |  | TRUE
33 | bus_LV_338-5_0_2_node_41 | 0.4 | n |  | TRUE
34 | bus_LV_338-5_0_2_node_17 | 0.4 | n |  | TRUE
35 | bus_LV_338-5_0_2_node_23 | 0.4 | n |  | TRUE
36 | bus_LV_338-5_0_2_node_40 | 0.4 | n |  | TRUE
37 | bus_LV_338-5_0_2_node_22 | 0.4 | n |  | TRUE
38 | bus_LV_338-5_0_2_node_21 | 0.4 | n |  | TRUE
39 | bus_LV_338-5_0_2_node_20 | 0.4 | n |  | TRUE
40 | bus_LV_338-5_0_2_node_24 | 0.4 | n |  | TRUE
41 | bus_LV_338-5_0_2_node_25 | 0.4 | n |  | TRUE
42 | bus_LV_338-5_0_2_node_26 | 0.4 | n |  | TRUE
43 | bus_LV_338-5_0_2_node_27 | 0.4 | n |  | TRUE
44 | bus_LV_338-5_0_2_node_28 | 0.4 | n |  | TRUE
45 | bus_LV_338-5_0_2_node_29 | 0.4 | n |  | TRUE
46 | bus_LV_338-5_0_2_node_55 | 0.4 | n |  | TRUE
47 | bus_LV_338-5_0_2_node_43 | 0.4 | n |  | TRUE
48 | bus_LV_338-5_0_2_node_79 | 0.4 | n |  | TRUE
49 | bus_LV_338-5_0_2_node_69 | 0.4 | n |  | TRUE
50 | bus_LV_338-5_0_2_node_50 | 0.4 | n |  | TRUE
51 | bus_LV_338-5_0_2_node_44 | 0.4 | n |  | TRUE
52 | bus_LV_338-5_0_2_node_67 | 0.4 | n |  | TRUE
53 | bus_LV_338-5_0_2_node_30 | 0.4 | n |  | TRUE
54 | bus_LV_338-5_0_2_node_31 | 0.4 | n |  | TRUE
55 | bus_LV_338-5_0_2_node_32 | 0.4 | n |  | TRUE
56 | bus_LV_338-5_0_2_node_33 | 0.4 | n |  | TRUE
57 | bus_LV_338-5_0_2_node_34 | 0.4 | n |  | TRUE
58 | bus_LV_338-5_0_2_node_35 | 0.4 | n |  | TRUE
59 | bus_LV_338-5_0_2_node_78 | 0.4 | n |  | TRUE
60 | bus_LV_338-5_0_2_node_82 | 0.4 | n |  | TRUE
61 | bus_LV_338-5_0_2_node_83 | 0.4 | n |  | TRUE
62 | bus_LV_338-5_0_2_node_66 | 0.4 | n |  | TRUE
63 | bus_LV_338-5_0_2_node_38 | 0.4 | n |  | TRUE
64 | bus_LV_338-5_0_2_node_51 | 0.4 | n |  | TRUE
65 | bus_LV_338-5_0_2_node_49 | 0.4 | n |  | TRUE
66 | bus_LV_338-5_0_2_node_45 | 0.4 | n |  | TRUE
67 | bus_LV_338-5_0_2_node_47 | 0.4 | n |  | TRUE
68 | bus_LV_338-5_0_2_node_48 | 0.4 | n |  | TRUE
69 | bus_LV_338-5_0_2_node_52 | 0.4 | n |  | TRUE
70 | bus_LV_338-5_0_2_node_53 | 0.4 | n |  | TRUE
71 | bus_LV_338-5_0_2_node_54 | 0.4 | n |  | TRUE
72 | bus_LV_338-5_0_2_node_56 | 0.4 | n |  | TRUE
73 | bus_LV_338-5_0_2_node_70 | 0.4 | n |  | TRUE
74 | bus_LV_338-5_0_2_node_61 | 0.4 | n |  | TRUE
75 | bus_LV_338-5_0_2_node_62 | 0.4 | n |  | TRUE
76 | bus_LV_338-5_0_2_node_64 | 0.4 | n |  | TRUE
77 | bus_LV_338-5_0_2_node_74 | 0.4 | n |  | TRUE
78 | bus_LV_338-5_0_2_node_73 | 0.4 | n |  | TRUE
79 | bus_LV_338-5_0_2_node_75 | 0.4 | n |  | TRUE
80 | bus_LV_338-5_0_2_node_76 | 0.4 | n |  | TRUE
81 | bus_LV_338-5_0_2_node_77 | 0.4 | n |  | TRUE
82 | bus_LV_338-5_0_2_node_93 | 0.4 | n |  | TRUE
83 | bus_LV_338-5_0_2_node_85 | 0.4 | n |  | TRUE
84 | bus_LV_338-5_0_2_node_92 | 0.4 | n |  | TRUE
85 | bus_LV_338-5_0_2_node_86 | 0.4 | n |  | TRUE
86 | bus_LV_338-5_0_2_node_84 | 0.4 | n |  | TRUE
87 | bus_LV_338-5_0_2_node_87 | 0.4 | n |  | TRUE
88 | bus_LV_338-5_0_2_node_88 | 0.4 | n |  | TRUE
89 | bus_LV_338-5_0_2_node_89 | 0.4 | n |  | TRUE
90 | bus_LV_338-5_0_2_node_90 | 0.4 | n |  | TRUE
91 | bus_LV_338-5_0_2_node_91 | 0.4 | n |  | TRUE
92 | bus_MV_129_2_node_200 | 20 | n |  | TRUE

## load
| name | bus | p_mw | q_mvar | const_z_percent | const_i_percent | sn_mva | scaling | in_service | type
0 | LV_338-5_0_2_load_0 | 0 | 0.001676 | 0.00042004 | 0 | 0 |  | 1 | TRUE | wye
1 | LV_338-5_0_2_load_1 | 1 | 0.0014947 | 0.0003746 | 0 | 0 |  | 1 | TRUE | wye
2 | LV_338-5_0_2_load_2 | 2 | 0.00080391 | 0.00020148 | 0 | 0 |  | 1 | TRUE | wye
3 | LV_338-5_0_2_load_60 | 4 | 0.0027171 | 0.00068096 | 0 | 0 |  | 1 | TRUE | wye
4 | LV_338-5_0_2_load_59 | 5 | 0.0040828 | 0.0010232 | 0 | 0 |  | 1 | TRUE | wye
5 | LV_338-5_0_2_load_58 | 8 | 0.0020493 | 0.00051361 | 0 | 0 |  | 1 | TRUE | wye
6 | LV_338-5_0_2_load_63 | 10 | 0.00097187 | 0.00024357 | 0 | 0 |  | 1 | TRUE | wye
7 | LV_338-5_0_2_load_5 | 12 | 0.0025594 | 0.00064145 | 0 | 0 |  | 1 | TRUE | wye
8 | LV_338-5_0_2_load_6 | 13 | 0.0020776 | 0.00052069 | 0 | 0 |  | 1 | TRUE | wye
9 | LV_338-5_0_2_load_8 | 15 | 0.0041378 | 0.001037 | 0 | 0 |  | 1 | TRUE | wye
10 | LV_338-5_0_2_load_68 | 17 | 0.0022451 | 0.00056268 | 0 | 0 |  | 1 | TRUE | wye
11 | LV_338-5_0_2_load_14 | 18 | 0.001694 | 0.00042456 | 0 | 0 |  | 1 | TRUE | wye
12 | LV_338-5_0_2_load_18 | 19 | 0.0024279 | 0.00060849 | 0 | 0 |  | 1 | TRUE | wye
13 | LV_338-5_0_2_load_10 | 21 | 0.002587 | 0.00064837 | 0 | 0 |  | 1 | TRUE | wye
14 | LV_338-5_0_2_load_19 | 22 | 0.0024145 | 0.00060514 | 0 | 0 |  | 1 | TRUE | wye
15 | LV_338-5_0_2_load_36 | 23 | 0.0014322 | 0.00035893 | 0 | 0 |  | 1 | TRUE | wye
16 | LV_338-5_0_2_load_12 | 24 | 0.0022628 | 0.0005671 | 0 | 0 |  | 1 | TRUE | wye
17 | LV_338-5_0_2_load_11 | 25 | 0.0019241 | 0.00048222 | 0 | 0 |  | 1 | TRUE | wye
18 | LV_338-5_0_2_load_71 | 26 | 0.0022721 | 0.00056943 | 0 | 0 |  | 1 | TRUE | wye
19 | LV_338-5_0_2_load_37 | 27 | 0.0021131 | 0.00052959 | 0 | 0 |  | 1 | TRUE | wye
20 | LV_338-5_0_2_load_15 | 28 | 0.0018036 | 0.00045202 | 0 | 0 |  | 1 | TRUE | wye
21 | LV_338-5_0_2_load_72 | 29 | 0.0022219 | 0.00055686 | 0 | 0 |  | 1 | TRUE | wye
22 | LV_338-5_0_2_load_81 | 30 | 0.0019623 | 0.00049181 | 0 | 0 |  | 1 | TRUE | wye
23 | LV_338-5_0_2_load_42 | 31 | 0.0024509 | 0.00061425 | 0 | 0 |  | 1 | TRUE | wye
24 | LV_338-5_0_2_load_16 | 32 | 0.0015331 | 0.00038422 | 0 | 0 |  | 1 | TRUE | wye
25 | LV_338-5_0_2_load_41 | 33 | 0.004008 | 0.0010045 | 0 | 0 |  | 1 | TRUE | wye
26 | LV_338-5_0_2_load_17 | 34 | 0.0019774 | 0.00049557 | 0 | 0 |  | 1 | TRUE | wye
27 | LV_338-5_0_2_load_23 | 35 | 0.0027728 | 0.00069492 | 0 | 0 |  | 1 | TRUE | wye
28 | LV_338-5_0_2_load_40 | 36 | 0.0020547 | 0.00051497 | 0 | 0 |  | 1 | TRUE | wye
29 | LV_338-5_0_2_load_22 | 37 | 0.0022417 | 0.00056181 | 0 | 0 |  | 1 | TRUE | wye
30 | LV_338-5_0_2_load_21 | 38 | 0.0017191 | 0.00043086 | 0 | 0 |  | 1 | TRUE | wye
31 | LV_338-5_0_2_load_20 | 39 | 0.0029766 | 0.000746 | 0 | 0 |  | 1 | TRUE | wye
32 | LV_338-5_0_2_load_24 | 40 | 0.0016071 | 0.00040277 | 0 | 0 |  | 1 | TRUE | wye
33 | LV_338-5_0_2_load_25 | 41 | 0.0013506 | 0.00033849 | 0 | 0 |  | 1 | TRUE | wye
34 | LV_338-5_0_2_load_27 | 43 | 0.0013781 | 0.00034539 | 0 | 0 |  | 1 | TRUE | wye
35 | LV_338-5_0_2_load_29 | 45 | 0.0019506 | 0.00048887 | 0 | 0 |  | 1 | TRUE | wye
36 | LV_338-5_0_2_load_55 | 46 | 0.0019417 | 0.00048664 | 0 | 0 |  | 1 | TRUE | wye
37 | LV_338-5_0_2_load_43 | 47 | 0.00097568 | 0.00024453 | 0 | 0 |  | 1 | TRUE | wye
38 | LV_338-5_0_2_load_79 | 48 | 0.0013486 | 0.00033799 | 0 | 0 |  | 1 | TRUE | wye
39 | LV_338-5_0_2_load_69 | 49 | 0.0010013 | 0.00025094 | 0 | 0 |  | 1 | TRUE | wye
40 | LV_338-5_0_2_load_50 | 50 | 0.00071188 | 0.00017841 | 0 | 0 |  | 1 | TRUE | wye
41 | LV_338-5_0_2_load_44 | 51 | 0.00091832 | 0.00023015 | 0 | 0 |  | 1 | TRUE | wye
42 | LV_338-5_0_2_load_30 | 53 | 0.0034671 | 0.00086894 | 0 | 0 |  | 1 | TRUE | wye
43 | LV_338-5_0_2_load_31 | 54 | 0.0014789 | 0.00037065 | 0 | 0 |  | 1 | TRUE | wye
44 | LV_338-5_0_2_load_33 | 56 | 0.0048186 | 0.0012077 | 0 | 0 |  | 1 | TRUE | wye
45 | LV_338-5_0_2_load_34 | 57 | 0.00061247 | 0.0001535 | 0 | 0 |  | 1 | TRUE | wye
46 | LV_338-5_0_2_load_35 | 58 | 0.0010231 | 0.00025643 | 0 | 0 |  | 1 | TRUE | wye
47 | LV_338-5_0_2_load_78 | 59 | 0.0015464 | 0.00038756 | 0 | 0 |  | 1 | TRUE | wye
48 | LV_338-5_0_2_load_82 | 60 | 0.0006117 | 0.00015331 | 0 | 0 |  | 1 | TRUE | wye
49 | LV_338-5_0_2_load_83 | 61 | 0.0013929 | 0.0003491 | 0 | 0 |  | 1 | TRUE | wye
50 | LV_338-5_0_2_load_66 | 62 | 0.0013183 | 0.00033039 | 0 | 0 |  | 1 | TRUE | wye
51 | LV_338-5_0_2_load_38 | 63 | 0.0013017 | 0.00032624 | 0 | 0 |  | 1 | TRUE | wye
52 | LV_338-5_0_2_load_51 | 64 | 0.0012221 | 0.0003063 | 0 | 0 |  | 1 | TRUE | wye
53 | LV_338-5_0_2_load_49 | 65 | 0.0012648 | 0.00031698 | 0 | 0 |  | 1 | TRUE | wye
54 | LV_338-5_0_2_load_45 | 66 | 0.0022598 | 0.00056635 | 0 | 0 |  | 1 | TRUE | wye
55 | LV_338-5_0_2_load_47 | 67 | 0.0020005 | 0.00050137 | 0 | 0 |  | 1 | TRUE | wye
56 | LV_338-5_0_2_load_48 | 68 | 0.0025194 | 0.00063143 | 0 | 0 |  | 1 | TRUE | wye
57 | LV_338-5_0_2_load_52 | 69 | 0.0028131 | 0.00070504 | 0 | 0 |  | 1 | TRUE | wye
58 | LV_338-5_0_2_load_53 | 70 | 0.0020194 | 0.00050611 | 0 | 0 |  | 1 | TRUE | wye
59 | LV_338-5_0_2_load_54 | 71 | 0.0016072 | 0.00040279 | 0 | 0 |  | 1 | TRUE | wye
60 | LV_338-5_0_2_load_56 | 72 | 0.0017003 | 0.00042613 | 0 | 0 |  | 1 | TRUE | wye
61 | LV_338-5_0_2_load_70 | 73 | 0.0011729 | 0.00029396 | 0 | 0 |  | 1 | TRUE | wye
62 | LV_338-5_0_2_load_61 | 74 | 0.0011432 | 0.00028651 | 0 | 0 |  | 1 | TRUE | wye
63 | LV_338-5_0_2_load_62 | 75 | 0.0024145 | 0.00060513 | 0 | 0 |  | 1 | TRUE | wye
64 | LV_338-5_0_2_load_64 | 76 | 0.0014378 | 0.00036035 | 0 | 0 |  | 1 | TRUE | wye
65 | LV_338-5_0_2_load_74 | 77 | 0.0011244 | 0.0002818 | 0 | 0 |  | 1 | TRUE | wye
66 | LV_338-5_0_2_load_73 | 78 | 0.0024735 | 0.00061992 | 0 | 0 |  | 1 | TRUE | wye
67 | LV_338-5_0_2_load_75 | 79 | 0.0023834 | 0.00059734 | 0 | 0 |  | 1 | TRUE | wye
68 | LV_338-5_0_2_load_77 | 81 | 0.0018655 | 0.00046754 | 0 | 0 |  | 1 | TRUE | wye
69 | LV_338-5_0_2_load_93 | 82 | 0.0011535 | 0.0002891 | 0 | 0 |  | 1 | TRUE | wye
70 | LV_338-5_0_2_load_85 | 83 | 0.0011262 | 0.00028226 | 0 | 0 |  | 1 | TRUE | wye
71 | LV_338-5_0_2_load_92 | 84 | 0.00116 | 0.00029072 | 0 | 0 |  | 1 | TRUE | wye
72 | LV_338-5_0_2_load_86 | 85 | 0.0012608 | 0.00031598 | 0 | 0 |  | 1 | TRUE | wye
73 | LV_338-5_0_2_load_84 | 86 | 0.0016917 | 0.00042398 | 0 | 0 |  | 1 | TRUE | wye
74 | LV_338-5_0_2_load_87 | 87 | 0.0011673 | 0.00029255 | 0 | 0 |  | 1 | TRUE | wye
75 | LV_338-5_0_2_load_88 | 88 | 0.0011461 | 0.00028725 | 0 | 0 |  | 1 | TRUE | wye
76 | LV_338-5_0_2_load_89 | 89 | 0.0011396 | 0.00028561 | 0 | 0 |  | 1 | TRUE | wye
77 | LV_338-5_0_2_load_90 | 90 | 0.0011713 | 0.00029355 | 0 | 0 |  | 1 | TRUE | wye
78 | LV_338-5_0_2_load_91 | 91 | 0.0014012 | 0.00035117 | 0 | 0 |  | 1 | TRUE | wye

## ext_grid
| name | bus | vm_pu | va_degree | slack_weight | in_service
0 |  | 50 | 1 | 0 | 1 | TRUE

## line
| name | std_type | from_bus | to_bus | length_km | r_ohm_per_km | x_ohm_per_km | c_nf_per_km | g_us_per_km | max_i_ka | df | parallel | type | in_service
0 | LV_338-5_0_2_line_0 | NAYY 4x150 SE | 0 | 1 | 0.016733 | 0.208 | 0.08 | 261 | 0 | 0.27 | 1 | 1 | cs | TRUE
1 | LV_338-5_0_2_line_1 | NAYY 4x150 SE | 0 | 2 | 0.0079613 | 0.208 | 0.08 | 261 | 0 | 0.27 | 1 | 1 | cs | TRUE
2 | LV_338-5_0_2_line_2 | NAYY 4x150 SE | 1 | 3 | 0.018419 | 0.208 | 0.08 | 261 | 0 | 0.27 | 1 | 1 | cs | TRUE
3 | LV_338-5_0_2_line_3 | NAYY 4x150 SE | 3 | 4 | 0.0077322 | 0.208 | 0.08 | 261 | 0 | 0.27 | 1 | 1 | cs | TRUE
4 | LV_338-5_0_2_line_4 | NAYY 4x150 SE | 3 | 5 | 0.011376 | 0.208 | 0.08 | 261 | 0 | 0.27 | 1 | 1 | cs | TRUE
5 | LV_338-5_0_2_line_5 | NAYY 4x150 SE | 5 | 9 | 0.025399 | 0.208 | 0.08 | 261 | 0 | 0.27 | 1 | 1 | cs | TRUE
6 | LV_338-5_0_2_line_6 | NAYY 4x150 SE | 6 | 7 | 0.027579 | 0.208 | 0.08 | 261 | 0 | 0.27 | 1 | 1 | cs | TRUE
7 | LV_338-5_0_2_line_7 | NAYY 4x150 SE | 6 | 8 | 0.029707 | 0.208 | 0.08 | 261 | 0 | 0.27 | 1 | 1 | cs | TRUE
8 | LV_338-5_0_2_line_8 | NAYY 4x150 SE | 7 | 10 | 0.044166 | 0.208 | 0.08 | 261 | 0 | 0.27 | 1 | 1 | cs | TRUE
9 | LV_338-5_0_2_line_9 | NAYY 4x150 SE | 8 | 11 | 0.03103 | 0.208 | 0.08 | 261 | 0 | 0.27 | 1 | 1 | cs | TRUE
10 | LV_338-5_0_2_line_10 | NAYY 4x150 SE | 9 | 50 | 0.033914 | 0.208 | 0.08 | 261 | 0 | 0.27 | 1 | 1 | cs | TRUE
11 | LV_338-5_0_2_line_11 | NAYY 4x150 SE | 9 | 44 | 0.007277 | 0.208 | 0.08 | 261 | 0 | 0.27 | 1 | 1 | cs | TRUE
12 | LV_338-5_0_2_line_12 | NAYY 4x150 SE | 10 | 74 | 0.01425 | 0.208 | 0.08 | 261 | 0 | 0.27 | 1 | 1 | cs | TRUE
13 | LV_338-5_0_2_line_13 | NAYY 4x150 SE | 11 | 72 | 0.013645 | 0.208 | 0.08 | 261 | 0 | 0.27 | 1 | 1 | cs | TRUE
14 | LV_338-5_0_2_line_14 | NAYY 4x150 SE | 12 | 13 | 0.028789 | 0.208 | 0.08 | 261 | 0 | 0.27 | 1 | 1 | cs | TRUE
15 | LV_338-5_0_2_line_15 | NAYY 4x150 SE | 12 | 14 | 0.0061348 | 0.208 | 0.08 | 261 | 0 | 0.27 | 1 | 1 | cs | TRUE
16 | LV_338-5_0_2_line_16 | NAYY 4x150 SE | 13 | 15 | 0.0011594 | 0.208 | 0.08 | 261 | 0 | 0.27 | 1 | 1 | cs | TRUE
17 | LV_338-5_0_2_line_17 | NAYY 4x150 SE | 14 | 16 | 0.0473 | 0.208 | 0.08 | 261 | 0 | 0.27 | 1 | 1 | cs | TRUE
18 | LV_338-5_0_2_line_18 | NAYY 4x150 SE | 14 | 17 | 0.052795 | 0.208 | 0.08 | 261 | 0 | 0.27 | 1 | 1 | cs | TRUE
19 | LV_338-5_0_2_line_19 | NAYY 4x150 SE | 15 | 21 | 0.017882 | 0.208 | 0.08 | 261 | 0 | 0.27 | 1 | 1 | cs | TRUE
20 | LV_338-5_0_2_line_20 | NAYY 4x150 SE | 16 | 23 | 0.025023 | 0.208 | 0.08 | 261 | 0 | 0.27 | 1 | 1 | cs | TRUE
21 | LV_338-5_0_2_line_21 | NAYY 4x150 SE | 17 | 24 | 0.043056 | 0.208 | 0.08 | 261 | 0 | 0.27 | 1 | 1 | cs | TRUE
22 | LV_338-5_0_2_line_22 | NAYY 4x150 SE | 18 | 19 | 0.0049957 | 0.208 | 0.08 | 261 | 0 | 0.27 | 1 | 1 | cs | TRUE
23 | LV_338-5_0_2_line_23 | NAYY 4x150 SE | 18 | 20 | 0.029355 | 0.208 | 0.08 | 261 | 0 | 0.27 | 1 | 1 | cs | TRUE
24 | LV_338-5_0_2_line_24 | NAYY 4x150 SE | 19 | 22 | 0.023717 | 0.208 | 0.08 | 261 | 0 | 0.27 | 1 | 1 | cs | TRUE
25 | LV_338-5_0_2_line_25 | NAYY 4x150 SE | 20 | 24 | 0.010624 | 0.208 | 0.08 | 261 | 0 | 0.27 | 1 | 1 | cs | TRUE
26 | LV_338-5_0_2_line_26 | NAYY 4x150 SE | 21 | 25 | 0.024814 | 0.208 | 0.08 | 261 | 0 | 0.27 | 1 | 1 | cs | TRUE
27 | LV_338-5_0_2_line_27 | NAYY 4x150 SE | 22 | 26 | 0.0020147 | 0.208 | 0.08 | 261 | 0 | 0.27 | 1 | 1 | cs | TRUE
28 | LV_338-5_0_2_line_28 | NAYY 4x150 SE | 23 | 27 | 0.0035668 | 0.208 | 0.08 | 261 | 0 | 0.27 | 1 | 1 | cs | TRUE
29 | LV_338-5_0_2_line_29 | NAYY 4x150 SE | 25 | 28 | 0.020195 | 0.208 | 0.08 | 261 | 0 | 0.27 | 1 | 1 | cs | TRUE
30 | LV_338-5_0_2_line_30 | NAYY 4x150 SE | 26 | 29 | 0.010416 | 0.208 | 0.08 | 261 | 0 | 0.27 | 1 | 1 | cs | TRUE
31 | LV_338-5_0_2_line_31 | NAYY 4x150 SE | 27 | 63 | 0.01707 | 0.208 | 0.08 | 261 | 0 | 0.27 | 1 | 1 | cs | TRUE
32 | LV_338-5_0_2_line_32 | NAYY 4x150 SE | 28 | 32 | 0.00037427 | 0.208 | 0.08 | 261 | 0 | 0.27 | 1 | 1 | cs | TRUE
33 | LV_338-5_0_2_line_33 | NAYY 4x150 SE | 29 | 30 | 0.00963 | 0.208 | 0.08 | 261 | 0 | 0.27 | 1 | 1 | cs | TRUE
34 | LV_338-5_0_2_line_34 | NAYY 4x150 SE | 30 | 31 | 0.010943 | 0.208 | 0.08 | 261 | 0 | 0.27 | 1 | 1 | cs | TRUE
35 | LV_338-5_0_2_line_35 | NAYY 4x150 SE | 31 | 33 | 0.023192 | 0.208 | 0.08 | 261 | 0 | 0.27 | 1 | 1 | cs | TRUE
36 | LV_338-5_0_2_line_36 | NAYY 4x150 SE | 32 | 34 | 0.028215 | 0.208 | 0.08 | 261 | 0 | 0.27 | 1 | 1 | cs | TRUE
37 | LV_338-5_0_2_line_37 | NAYY 4x150 SE | 33 | 36 | 0.024164 | 0.208 | 0.08 | 261 | 0 | 0.27 | 1 | 1 | cs | TRUE
38 | LV_338-5_0_2_line_38 | NAYY 4x150 SE | 34 | 35 | 0.023927 | 0.208 | 0.08 | 261 | 0 | 0.27 | 1 | 1 | cs | TRUE
39 | LV_338-5_0_2_line_39 | NAYY 4x150 SE | 36 | 37 | 0.0024192 | 0.208 | 0.08 | 261 | 0 | 0.27 | 1 | 1 | cs | TRUE
40 | LV_338-5_0_2_line_40 | NAYY 4x150 SE | 37 | 38 | 0.018638 | 0.208 | 0.08 | 261 | 0 | 0.27 | 1 | 1 | cs | TRUE
41 | LV_338-5_0_2_line_41 | NAYY 4x150 SE | 38 | 39 | 0.0060656 | 0.208 | 0.08 | 261 | 0 | 0.27 | 1 | 1 | cs | TRUE
42 | LV_338-5_0_2_line_42 | NAYY 4x150 SE | 40 | 41 | 0.021618 | 0.208 | 0.08 | 261 | 0 | 0.27 | 1 | 1 | cs | TRUE
43 | LV_338-5_0_2_line_43 | NAYY 4x150 SE | 40 | 42 | 0.014676 | 0.208 | 0.08 | 261 | 0 | 0.27 | 1 | 1 | cs | TRUE
44 | LV_338-5_0_2_line_44 | NAYY 4x150 SE | 41 | 43 | 0.027981 | 0.208 | 0.08 | 261 | 0 | 0.27 | 1 | 1 | cs | TRUE
45 | LV_338-5_0_2_line_45 | NAYY 4x150 SE | 42 | 44 | 0.011691 | 0.208 | 0.08 | 261 | 0 | 0.27 | 1 | 1 | cs | TRUE
46 | LV_338-5_0_2_line_46 | NAYY 4x150 SE | 42 | 45 | 0.015201 | 0.208 | 0.08 | 261 | 0 | 0.27 | 1 | 1 | cs | TRUE
47 | LV_338-5_0_2_line_47 | NAYY 4x150 SE | 43 | 46 | 0.00044624 | 0.208 | 0.08 | 261 | 0 | 0.27 | 1 | 1 | cs | TRUE
48 | LV_338-5_0_2_line_48 | NAYY 4x150 SE | 44 | 47 | 0.01553 | 0.208 | 0.08 | 261 | 0 | 0.27 | 1 | 1 | cs | TRUE
49 | LV_338-5_0_2_line_49 | NAYY 4x150 SE | 45 | 48 | 0.020461 | 0.208 | 0.08 | 261 | 0 | 0.27 | 1 | 1 | cs | TRUE
50 | LV_338-5_0_2_line_50 | NAYY 4x150 SE | 46 | 49 | 0.002979 | 0.208 | 0.08 | 261 | 0 | 0.27 | 1 | 1 | cs | TRUE
51 | LV_338-5_0_2_line_51 | NAYY 4x150 SE | 47 | 51 | 0.007252 | 0.208 | 0.08 | 261 | 0 | 0.27 | 1 | 1 | cs | TRUE
52 | LV_338-5_0_2_line_52 | NAYY 4x150 SE | 48 | 52 | 0.0025544 | 0.208 | 0.08 | 261 | 0 | 0.27 | 1 | 1 | cs | TRUE
53 | LV_338-5_0_2_line_53 | NAYY 4x150 SE | 49 | 73 | 0.0078743 | 0.208 | 0.08 | 261 | 0 | 0.27 | 1 | 1 | cs | TRUE
54 | LV_338-5_0_2_line_54 | NAYY 4x150 SE | 50 | 68 | 0.031575 | 0.208 | 0.08 | 261 | 0 | 0.27 | 1 | 1 | cs | TRUE
55 | LV_338-5_0_2_line_55 | NAYY 4x150 SE | 51 | 66 | 0.028609 | 0.208 | 0.08 | 261 | 0 | 0.27 | 1 | 1 | cs | TRUE
56 | LV_338-5_0_2_line_56 | NAYY 4x150 SE | 52 | 62 | 0.016515 | 0.208 | 0.08 | 261 | 0 | 0.27 | 1 | 1 | cs | TRUE
57 | LV_338-5_0_2_line_57 | NAYY 4x150 SE | 52 | 58 | 0.023415 | 0.208 | 0.08 | 261 | 0 | 0.27 | 1 | 1 | cs | TRUE
58 | LV_338-5_0_2_line_58 | NAYY 4x150 SE | 53 | 54 | 0.02516 | 0.208 | 0.08 | 261 | 0 | 0.27 | 1 | 1 | cs | TRUE
59 | LV_338-5_0_2_line_59 | NAYY 4x150 SE | 53 | 55 | 0.01357 | 0.208 | 0.08 | 261 | 0 | 0.27 | 1 | 1 | cs | TRUE
60 | LV_338-5_0_2_line_60 | NAYY 4x150 SE | 54 | 56 | 0.032447 | 0.208 | 0.08 | 261 | 0 | 0.27 | 1 | 1 | cs | TRUE
61 | LV_338-5_0_2_line_61 | NAYY 4x150 SE | 55 | 57 | 0.024508 | 0.208 | 0.08 | 261 | 0 | 0.27 | 1 | 1 | cs | TRUE
62 | LV_338-5_0_2_line_62 | NAYY 4x150 SE | 55 | 58 | 0.041998 | 0.208 | 0.08 | 261 | 0 | 0.27 | 1 | 1 | cs | TRUE
63 | LV_338-5_0_2_line_63 | NAYY 4x150 SE | 56 | 59 | 0.037295 | 0.208 | 0.08 | 261 | 0 | 0.27 | 1 | 1 | cs | TRUE
64 | LV_338-5_0_2_line_64 | NAYY 4x150 SE | 57 | 60 | 0.00011998 | 0.208 | 0.08 | 261 | 0 | 0.27 | 1 | 1 | cs | TRUE
65 | LV_338-5_0_2_line_65 | NAYY 4x150 SE | 60 | 61 | 0.0058342 | 0.208 | 0.08 | 261 | 0 | 0.27 | 1 | 1 | cs | TRUE
66 | LV_338-5_0_2_line_66 | NAYY 4x150 SE | 61 | 86 | 0.006508 | 0.208 | 0.08 | 261 | 0 | 0.27 | 1 | 1 | cs | TRUE
67 | LV_338-5_0_2_line_67 | NAYY 4x150 SE | 62 | 76 | 0.020378 | 0.208 | 0.08 | 261 | 0 | 0.27 | 1 | 1 | cs | TRUE
68 | LV_338-5_0_2_line_68 | NAYY 4x150 SE | 63 | 64 | 0.019608 | 0.208 | 0.08 | 261 | 0 | 0.27 | 1 | 1 | cs | TRUE
69 | LV_338-5_0_2_line_69 | NAYY 4x150 SE | 64 | 65 | 0.0065183 | 0.208 | 0.08 | 261 | 0 | 0.27 | 1 | 1 | cs | TRUE
70 | LV_338-5_0_2_line_70 | NAYY 4x150 SE | 65 | 68 | 0.0171 | 0.208 | 0.08 | 261 | 0 | 0.27 | 1 | 1 | cs | TRUE
71 | LV_338-5_0_2_line_71 | NAYY 4x150 SE | 66 | 67 | 0.0053177 | 0.208 | 0.08 | 261 | 0 | 0.27 | 1 | 1 | cs | TRUE
72 | LV_338-5_0_2_line_72 | NAYY 4x150 SE | 69 | 70 | 0.025249 | 0.208 | 0.08 | 261 | 0 | 0.27 | 1 | 1 | cs | TRUE
73 | LV_338-5_0_2_line_73 | NAYY 4x150 SE | 70 | 71 | 0.026129 | 0.208 | 0.08 | 261 | 0 | 0.27 | 1 | 1 | cs | TRUE
74 | LV_338-5_0_2_line_74 | NAYY 4x150 SE | 71 | 72 | 0.003004 | 0.208 | 0.08 | 261 | 0 | 0.27 | 1 | 1 | cs | TRUE
75 | LV_338-5_0_2_line_75 | NAYY 4x150 SE | 73 | 77 | 0.0091288 | 0.208 | 0.08 | 261 | 0 | 0.27 | 1 | 1 | cs | TRUE
76 | LV_338-5_0_2_line_76 | NAYY 4x150 SE | 74 | 75 | 0.015904 | 0.208 | 0.08 | 261 | 0 | 0.27 | 1 | 1 | cs | TRUE
77 | LV_338-5_0_2_line_77 | NAYY 4x150 SE | 75 | 76 | 0.019963 | 0.208 | 0.08 | 261 | 0 | 0.27 | 1 | 1 | cs | TRUE
78 | LV_338-5_0_2_line_78 | NAYY 4x150 SE | 77 | 78 | 0.0081508 | 0.208 | 0.08 | 261 | 0 | 0.27 | 1 | 1 | cs | TRUE
79 | LV_338-5_0_2_line_79 | NAYY 4x150 SE | 78 | 79 | 0.022432 | 0.208 | 0.08 | 261 | 0 | 0.27 | 1 | 1 | cs | TRUE
80 | LV_338-5_0_2_line_80 | NAYY 4x150 SE | 79 | 80 | 0.027681 | 0.208 | 0.08 | 261 | 0 | 0.27 | 1 | 1 | cs | TRUE
81 | LV_338-5_0_2_line_81 | NAYY 4x150 SE | 79 | 81 | 0.013448 | 0.208 | 0.08 | 261 | 0 | 0.27 | 1 | 1 | cs | TRUE
82 | LV_338-5_0_2_line_82 | NAYY 4x150 SE | 80 | 82 | 0.036871 | 0.208 | 0.08 | 261 | 0 | 0.27 | 1 | 1 | cs | TRUE
83 | LV_338-5_0_2_line_83 | NAYY 4x150 SE | 81 | 83 | 0.0032494 | 0.208 | 0.08 | 261 | 0 | 0.27 | 1 | 1 | cs | TRUE
84 | LV_338-5_0_2_line_84 | NAYY 4x150 SE | 82 | 84 | 0.0023327 | 0.208 | 0.08 | 261 | 0 | 0.27 | 1 | 1 | cs | TRUE
85 | LV_338-5_0_2_line_85 | NAYY 4x150 SE | 83 | 85 | 0.0095167 | 0.208 | 0.08 | 261 | 0 | 0.27 | 1 | 1 | cs | TRUE
86 | LV_338-5_0_2_line_86 | NAYY 4x150 SE | 84 | 91 | 0.018332 | 0.208 | 0.08 | 261 | 0 | 0.27 | 1 | 1 | cs | TRUE
87 | LV_338-5_0_2_line_87 | NAYY 4x150 SE | 87 | 88 | 0.0052328 | 0.208 | 0.08 | 261 | 0 | 0.27 | 1 | 1 | cs | TRUE
88 | LV_338-5_0_2_line_88 | NAYY 4x150 SE | 87 | 89 | 0.020524 | 0.208 | 0.08 | 261 | 0 | 0.27 | 1 | 1 | cs | TRUE
89 | LV_338-5_0_2_line_89 | NAYY 4x150 SE | 89 | 90 | 0.0025133 | 0.208 | 0.08 | 261 | 0 | 0.27 | 1 | 1 | cs | TRUE
90 | LV_338-5_0_2_line_90 | NAYY 4x150 SE | 90 | 91 | 0.0020405 | 0.208 | 0.08 | 261 | 0 | 0.27 | 1 | 1 | cs | TRUE

## trafo
| name | std_type | hv_bus | lv_bus | sn_mva | vn_hv_kv | vn_lv_kv | vk_percent | vkr_percent | pfe_kw | i0_percent | shift_degree | tap_side | tap_neutral | tap_min | tap_max | tap_step_percent | tap_step_degree | tap_pos | tap_phase_shifter | parallel | df | in_service
0 | LV_338-5_0_2_trafo_50 | 0.25 MVA 20/0.4 kV | 92 | 50 | 0.25 | 20 | 0.4 | 6 | 1.44 | 0.8 | 0.32 | 150 | hv | 0 | -2 | 2 | 2.5 | 0 | 0 | FALSE | 1 | 1 | TRUE

## line_geodata
| x0 | y0 | x1 | y1 | x2 | y2 | x3 | y3 | x4 | y4 | x5 | y5 | x6 | y6
0 | 2629083.5348 | 1220701.2782 | 2629096.6267 | 1220694.0651 | 2629098.2872 | 1220693.4088
1 | 2629083.5348 | 1220701.2782 | 2629076.5617 | 1220705.12
2 | 2629115.5585 | 1220687.0645 | 2629111.6311 | 1220688.1348 | 2629098.2872 | 1220693.4088
3 | 2629115.5585 | 1220687.0645 | 2629122.5446 | 1220690.3783
4 | 2629115.5585 | 1220687.0645 | 2629119.5455 | 1220686.2279 | 2629126.7832 | 1220685.2632
5 | 2629151.9604 | 1220681.917 | 2629141.4313 | 1220683.3108 | 2629126.7832 | 1220685.2632
6 | 2629016.0428 | 1220706.8023 | 2629017.328 | 1220709.2878 | 2629023.2397 | 1220719.7894 | 2629027.8977 | 1220724.4703 | 2629030.5614 | 1220725.8508 | 2629033.6867 | 1220725.9105
7 | 2629033.6867 | 1220725.9105 | 2629036.3422 | 1220730.515 | 2629040.1216 | 1220733.3573 | 2629055.4936 | 1220736.0448 | 2629059.3874 | 1220737.1867
8 | 2629016.0428 | 1220706.8023 | 2629035.8172 | 1220691.8898 | 2629052.2039 | 1220681.507
9 | 2629052.0919 | 1220764.6783 | 2629051.95 | 1220761.1089 | 2629057.1119 | 1220754.2189 | 2629061.5905 | 1220745.8803 | 2629061.6626 | 1220741.9894 | 2629061.0321 | 1220739.0513 | 2629059.3874 | 1220737.1867
10 | 2629151.9604 | 1220681.917 | 2629160.2926 | 1220681.4463 | 2629185.8494 | 1220680.6679
11 | 2629151.2524 | 1220674.6759 | 2629151.9604 | 1220681.917
12 | 2629064.2412 | 1220673.88 | 2629052.2039 | 1220681.507
13 | 2629052.0919 | 1220764.6783 | 2629060.8632 | 1220775.1305
14 | 2629338.9266 | 1220684.6832 | 2629310.2455 | 1220687.168
15 | 2629345.0385 | 1220684.1537 | 2629338.9266 | 1220684.6832
16 | 2629309.0904 | 1220687.2681 | 2629310.2455 | 1220687.168
17 | 2629345.0385 | 1220684.1537 | 2629338.5123 | 1220679.9192 | 2629327.2987 | 1220673.9383 | 2629317.3511 | 1220669.6758 | 2629312.6833 | 1220667.018 | 2629304.0279 | 1220660.694
18 | 2629345.0385 | 1220684.1537 | 2629394.4714 | 1220702.6936
19 | 2629291.2573 | 1220688.4849 | 2629296.222 | 1220688.383 | 2629309.0904 | 1220687.2681
20 | 2629304.0279 | 1220660.694 | 2629302.9772 | 1220661.467 | 2629300.357 | 1220662.0656 | 2629288.3008 | 1220662.3399 | 2629279.4431 | 1220663.7648
21 | 2629367.0751 | 1220735.9095 | 2629394.4714 | 1220702.6936
22 | 2629327.7701 | 1220740.4654 | 2629332.6151 | 1220739.2478
23 | 2629360.4315 | 1220744.198 | 2629358.8898 | 1220743.0008 | 2629354.441 | 1220740.5664 | 2629347.6695 | 1220738.4096 | 2629340.5942 | 1220737.8411 | 2629336.9132 | 1220738.1677 | 2629332.6151 | 1220739.2478
24 | 2629304.7466 | 1220746.1543 | 2629307.4951 | 1220745.5607 | 2629327.7701 | 1220740.4654
25 | 2629360.4315 | 1220744.198 | 2629362.5606 | 1220741.6626 | 2629367.0751 | 1220735.9095
26 | 2629291.2573 | 1220688.4849 | 2629277.4286 | 1220688.7687 | 2629266.4633 | 1220689.381
27 | 2629304.7466 | 1220746.1543 | 2629302.7773 | 1220746.5796
28 | 2629279.4431 | 1220663.7648 | 2629275.9216 | 1220664.3312
29 | 2629246.2996 | 1220690.5069 | 2629266.4633 | 1220689.381
30 | 2629292.5232 | 1220748.3823 | 2629299.24 | 1220747.3435 | 2629302.7773 | 1220746.5796
31 | 2629275.9216 | 1220664.3312 | 2629270.5953 | 1220665.188 | 2629259.2546 | 1220667.9633
32 | 2629246.2996 | 1220690.5069 | 2629245.9259 | 1220690.5278
33 | 2629282.9282 | 1220749.138 | 2629290.9494 | 1220748.6257 | 2629292.5232 | 1220748.3823
34 | 2629282.9282 | 1220749.138 | 2629274.2998 | 1220749.6891 | 2629272.0035 | 1220749.621
35 | 2629248.8232 | 1220749.372 | 2629255.4126 | 1220749.1294 | 2629272.0035 | 1220749.621
36 | 2629217.7547 | 1220692.1008 | 2629245.9259 | 1220690.5278
37 | 2629224.8237 | 1220752.1305 | 2629246.8841 | 1220749.4434 | 2629248.8232 | 1220749.372
38 | 2629217.7547 | 1220692.1008 | 2629209.8913 | 1220692.5399 | 2629193.8514 | 1220693.158
39 | 2629224.8237 | 1220752.1305 | 2629222.4223 | 1220752.423
40 | 2629203.9211 | 1220754.6765 | 2629222.4223 | 1220752.423
41 | 2629203.9211 | 1220754.6765 | 2629197.9 | 1220755.4099
42 | 2629162.4539 | 1220653.1872 | 2629178.5234 | 1220638.727
43 | 2629151.5446 | 1220663.0039 | 2629162.4539 | 1220653.1872
44 | 2629178.5234 | 1220638.727 | 2629190.879 | 1220627.6088 | 2629196.9479 | 1220624.5811 | 2629200.6323 | 1220621.8659
45 | 2629151.2524 | 1220674.6759 | 2629151.1007 | 1220673.1187 | 2629151.5446 | 1220663.0039
46 | 2629151.5446 | 1220663.0039 | 2629141.2922 | 1220651.7801
47 | 2629200.9915 | 1220621.6012 | 2629200.6323 | 1220621.8659
48 | 2629151.2524 | 1220674.6759 | 2629157.3761 | 1220668.1576 | 2629162.2078 | 1220663.6821
49 | 2629127.4465 | 1220636.7169 | 2629128.9291 | 1220638.2456 | 2629141.2922 | 1220651.7801
50 | 2629200.9915 | 1220621.6012 | 2629203.3896 | 1220619.8339
51 | 2629162.2078 | 1220663.6821 | 2629167.528 | 1220658.7539
52 | 2629125.6681 | 1220634.8832 | 2629127.4465 | 1220636.7169
53 | 2629209.7285 | 1220615.1624 | 2629203.3896 | 1220619.8339
54 | 2629217.2673 | 1220678.2386 | 2629214.1225 | 1220679.0082 | 2629202.4338 | 1220680.1628 | 2629185.8494 | 1220680.6679
55 | 2629167.528 | 1220658.7539 | 2629188.5162 | 1220639.3125
56 | 2629125.6681 | 1220634.8832 | 2629122.7227 | 1220636.8255 | 2629111.7524 | 1220643.7764
57 | 2629125.6681 | 1220634.8832 | 2629109.8833 | 1220617.5887
58 | 2629115.8362 | 1220568.0516 | 2629113.9394 | 1220564.9739 | 2629110.0984 | 1220562.3203 | 2629105.3977 | 1220561.7081 | 2629101.1722 | 1220563.2217 | 2629094.787 | 1220567.4305
59 | 2629114.1267 | 1220580.9953 | 2629115.6439 | 1220577.912 | 2629116.7472 | 1220574.1374 | 2629116.5164 | 1220570.134 | 2629115.8362 | 1220568.0516
60 | 2629094.787 | 1220567.4305 | 2629067.6961 | 1220585.2875
61 | 2629114.1267 | 1220580.9953 | 2629130.2304 | 1220599.4694
62 | 2629114.1267 | 1220580.9953 | 2629103.1462 | 1220603.3326 | 2629102.5921 | 1220609.6003 | 2629109.8833 | 1220617.5887
63 | 2629067.6961 | 1220585.2875 | 2629036.5571 | 1220605.8127
64 | 2629130.3092 | 1220599.5599 | 2629130.2304 | 1220599.4694
65 | 2629130.3092 | 1220599.5599 | 2629134.1428 | 1220603.9578
66 | 2629138.4192 | 1220608.8636 | 2629134.1428 | 1220603.9578
67 | 2629094.5391 | 1220654.683 | 2629111.7524 | 1220643.7764
68 | 2629240.2087 | 1220672.6243 | 2629259.2546 | 1220667.9633
69 | 2629233.8773 | 1220674.1738 | 2629240.2087 | 1220672.6243
70 | 2629217.2673 | 1220678.2386 | 2629233.8773 | 1220674.1738
71 | 2629192.4174 | 1220635.6988 | 2629188.5162 | 1220639.3125
72 | 2629041.8412 | 1220806.6325 | 2629047.2583 | 1220803.8556 | 2629064.015 | 1220794.5623
73 | 2629064.015 | 1220794.5623 | 2629072.9921 | 1220789.5836 | 2629062.7943 | 1220777.4316
74 | 2629060.8632 | 1220775.1305 | 2629062.7943 | 1220777.4316
75 | 2629209.7285 | 1220615.1624 | 2629217.0773 | 1220609.7467
76 | 2629064.2412 | 1220673.88 | 2629077.6758 | 1220665.3677
77 | 2629077.6758 | 1220665.3677 | 2629094.5391 | 1220654.683
78 | 2629223.9976 | 1220605.5317 | 2629221.0308 | 1220606.8331 | 2629217.0773 | 1220609.7467
79 | 2629244.6063 | 1220596.6871 | 2629242.0603 | 1220597.6085 | 2629223.9976 | 1220605.5317
80 | 2629244.6063 | 1220596.6871 | 2629258.4459 | 1220591.6965 | 2629261.15 | 1220589.4751 | 2629263.8835 | 1220585.8975 | 2629265.9013 | 1220581.3047
81 | 2629244.6063 | 1220596.6871 | 2629248.1194 | 1220609.6683
82 | 2629265.9013 | 1220581.3047 | 2629260.4629 | 1220577.9761 | 2629255.9709 | 1220575.0524 | 2629252.4572 | 1220572.1779 | 2629249.2792 | 1220568.9382 | 2629246.4745 | 1220565.3668 | 2629240.3708 | 1220555.6014
83 | 2629248.1194 | 1220609.6683 | 2629248.9682 | 1220612.8048
84 | 2629240.3708 | 1220555.6014 | 2629239.1345 | 1220553.6233
85 | 2629251.4542 | 1220621.9911 | 2629248.9682 | 1220612.8048
86 | 2629229.4181 | 1220538.0778 | 2629239.1345 | 1220553.6233
87 | 2629216.1266 | 1220516.8125 | 2629213.3531 | 1220512.3751
88 | 2629216.1266 | 1220516.8125 | 2629227.0045 | 1220534.2163
89 | 2629227.0045 | 1220534.2163 | 2629228.3366 | 1220536.3475
90 | 2629229.4181 | 1220538.0778 | 2629228.3366 | 1220536.3475

## bus_geodata
| x | y | coords
0 | 2629083.5348 | 1220701.2782
1 | 2629098.2872 | 1220693.4088
2 | 2629076.5617 | 1220705.12
3 | 2629115.5585 | 1220687.0645
4 | 2629122.5446 | 1220690.3783
5 | 2629126.7832 | 1220685.2632
6 | 2629033.6867 | 1220725.9105
7 | 2629016.0428 | 1220706.8023
8 | 2629059.3874 | 1220737.1867
9 | 2629151.9604 | 1220681.917
10 | 2629052.2039 | 1220681.507
11 | 2629052.0919 | 1220764.6783
12 | 2629338.9266 | 1220684.6832
13 | 2629310.2455 | 1220687.168
14 | 2629345.0385 | 1220684.1537
15 | 2629309.0904 | 1220687.2681
16 | 2629304.0279 | 1220660.694
17 | 2629394.4714 | 1220702.6936
18 | 2629332.6151 | 1220739.2478
19 | 2629327.7701 | 1220740.4654
20 | 2629360.4315 | 1220744.198
21 | 2629291.2573 | 1220688.4849
22 | 2629304.7466 | 1220746.1543
23 | 2629279.4431 | 1220663.7648
24 | 2629367.0751 | 1220735.9095
25 | 2629266.4633 | 1220689.381
26 | 2629302.7773 | 1220746.5796
27 | 2629275.9216 | 1220664.3312
28 | 2629246.2996 | 1220690.5069
29 | 2629292.5232 | 1220748.3823
30 | 2629282.9282 | 1220749.138
31 | 2629272.0035 | 1220749.621
32 | 2629245.9259 | 1220690.5278
33 | 2629248.8232 | 1220749.372
34 | 2629217.7547 | 1220692.1008
35 | 2629193.8514 | 1220693.158
36 | 2629224.8237 | 1220752.1305
37 | 2629222.4223 | 1220752.423
38 | 2629203.9211 | 1220754.6765
39 | 2629197.9 | 1220755.4099
40 | 2629162.4539 | 1220653.1872
41 | 2629178.5234 | 1220638.727
42 | 2629151.5446 | 1220663.0039
43 | 2629200.6323 | 1220621.8659
44 | 2629151.2524 | 1220674.6759
45 | 2629141.2922 | 1220651.7801
46 | 2629200.9915 | 1220621.6012
47 | 2629162.2078 | 1220663.6821
48 | 2629127.4465 | 1220636.7169
49 | 2629203.3896 | 1220619.8339
50 | 2629185.8494 | 1220680.6679
51 | 2629167.528 | 1220658.7539
52 | 2629125.6681 | 1220634.8832
53 | 2629115.8362 | 1220568.0516
54 | 2629094.787 | 1220567.4305
55 | 2629114.1267 | 1220580.9953
56 | 2629067.6961 | 1220585.2875
57 | 2629130.2304 | 1220599.4694
58 | 2629109.8833 | 1220617.5887
59 | 2629036.5571 | 1220605.8127
60 | 2629130.3092 | 1220599.5599
61 | 2629134.1428 | 1220603.9578
62 | 2629111.7524 | 1220643.7764
63 | 2629259.2546 | 1220667.9633
64 | 2629240.2087 | 1220672.6243
65 | 2629233.8773 | 1220674.1738
66 | 2629188.5162 | 1220639.3125
67 | 2629192.4174 | 1220635.6988
68 | 2629217.2673 | 1220678.2386
69 | 2629041.8412 | 1220806.6325
70 | 2629064.015 | 1220794.5623
71 | 2629062.7943 | 1220777.4316
72 | 2629060.8632 | 1220775.1305
73 | 2629209.7285 | 1220615.1624
74 | 2629064.2412 | 1220673.88
75 | 2629077.6758 | 1220665.3677
76 | 2629094.5391 | 1220654.683
77 | 2629217.0773 | 1220609.7467
78 | 2629223.9976 | 1220605.5317
79 | 2629244.6063 | 1220596.6871
80 | 2629265.9013 | 1220581.3047
81 | 2629248.1194 | 1220609.6683
82 | 2629240.3708 | 1220555.6014
83 | 2629248.9682 | 1220612.8048
84 | 2629239.1345 | 1220553.6233
85 | 2629251.4542 | 1220621.9911
86 | 2629138.4192 | 1220608.8636
87 | 2629216.1266 | 1220516.8125
88 | 2629213.3531 | 1220512.3751
89 | 2629227.0045 | 1220534.2163
90 | 2629228.3366 | 1220536.3475
91 | 2629229.4181 | 1220538.0778
92 | 2629151.9604 | 1220681.917

## line_std_types
| c_nf_per_km | r_ohm_per_km | x_ohm_per_km | max_i_ka | type | q_mm2 | alpha | voltage_rating
NAYY 4x50 SE | 210 | 0.642 | 0.083 | 0.142 | cs | 50 | 0.00403 | LV
NAYY 4x120 SE | 264 | 0.225 | 0.08 | 0.242 | cs | 120 | 0.00403 | LV
NAYY 4x150 SE | 261 | 0.208 | 0.08 | 0.27 | cs | 150 | 0.00403 | LV
NA2XS2Y 1x95 RM/25 12/20 kV | 216 | 0.313 | 0.132 | 0.252 | cs | 95 | 0.00403 | MV
NA2XS2Y 1x185 RM/25 12/20 kV | 273 | 0.161 | 0.117 | 0.362 | cs | 185 | 0.00403 | MV
NA2XS2Y 1x240 RM/25 12/20 kV | 304 | 0.122 | 0.112 | 0.421 | cs | 240 | 0.00403 | MV
NA2XS2Y 1x95 RM/25 6/10 kV | 315 | 0.313 | 0.123 | 0.249 | cs | 95 | 0.00403 | MV
NA2XS2Y 1x185 RM/25 6/10 kV | 406 | 0.161 | 0.11 | 0.358 | cs | 185 | 0.00403 | MV
NA2XS2Y 1x240 RM/25 6/10 kV | 456 | 0.122 | 0.105 | 0.416 | cs | 240 | 0.00403 | MV
NA2XS2Y 1x150 RM/25 12/20 kV | 250 | 0.206 | 0.116 | 0.319 | cs | 150 | 0.00403 | MV
NA2XS2Y 1x120 RM/25 12/20 kV | 230 | 0.253 | 0.119 | 0.283 | cs | 120 | 0.00403 | MV
NA2XS2Y 1x70 RM/25 12/20 kV | 190 | 0.443 | 0.132 | 0.22 | cs | 70 | 0.00403 | MV
NA2XS2Y 1x150 RM/25 6/10 kV | 360 | 0.206 | 0.11 | 0.315 | cs | 150 | 0.00403 | MV
NA2XS2Y 1x120 RM/25 6/10 kV | 340 | 0.253 | 0.113 | 0.28 | cs | 120 | 0.00403 | MV
NA2XS2Y 1x70 RM/25 6/10 kV | 280 | 0.443 | 0.123 | 0.217 | cs | 70 | 0.00403 | MV
N2XS(FL)2Y 1x120 RM/35 64/110 kV | 112 | 0.153 | 0.166 | 0.366 | cs | 120 | 0.00393 | HV
N2XS(FL)2Y 1x185 RM/35 64/110 kV | 125 | 0.099 | 0.156 | 0.457 | cs | 185 | 0.00393 | HV
N2XS(FL)2Y 1x240 RM/35 64/110 kV | 135 | 0.075 | 0.149 | 0.526 | cs | 240 | 0.00393 | HV
N2XS(FL)2Y 1x300 RM/35 64/110 kV | 144 | 0.06 | 0.144 | 0.588 | cs | 300 | 0.00393 | HV
15-AL1/3-ST1A 0.4 | 11 | 1.8769 | 0.35 | 0.105 | ol | 16 | 0.00403 | LV
24-AL1/4-ST1A 0.4 | 11.25 | 1.2012 | 0.335 | 0.14 | ol | 24 | 0.00403 | LV
48-AL1/8-ST1A 0.4 | 12.2 | 0.5939 | 0.3 | 0.21 | ol | 48 | 0.00403 | LV
94-AL1/15-ST1A 0.4 | 13.2 | 0.306 | 0.29 | 0.35 | ol | 94 | 0.00403 | LV
34-AL1/6-ST1A 10.0 | 9.7 | 0.8342 | 0.36 | 0.17 | ol | 34 | 0.00403 | MV
48-AL1/8-ST1A 10.0 | 10.1 | 0.5939 | 0.35 | 0.21 | ol | 48 | 0.00403 | MV
70-AL1/11-ST1A 10.0 | 10.4 | 0.4132 | 0.339 | 0.29 | ol | 70 | 0.00403 | MV
94-AL1/15-ST1A 10.0 | 10.75 | 0.306 | 0.33 | 0.35 | ol | 94 | 0.00403 | MV
122-AL1/20-ST1A 10.0 | 11.1 | 0.2376 | 0.323 | 0.41 | ol | 122 | 0.00403 | MV
149-AL1/24-ST1A 10.0 | 11.25 | 0.194 | 0.315 | 0.47 | ol | 149 | 0.00403 | MV
34-AL1/6-ST1A 20.0 | 9.15 | 0.8342 | 0.382 | 0.17 | ol | 34 | 0.00403 | MV
48-AL1/8-ST1A 20.0 | 9.5 | 0.5939 | 0.372 | 0.21 | ol | 48 | 0.00403 | MV
70-AL1/11-ST1A 20.0 | 9.7 | 0.4132 | 0.36 | 0.29 | ol | 70 | 0.00403 | MV
94-AL1/15-ST1A 20.0 | 10 | 0.306 | 0.35 | 0.35 | ol | 94 | 0.00403 | MV
122-AL1/20-ST1A 20.0 | 10.3 | 0.2376 | 0.344 | 0.41 | ol | 122 | 0.00403 | MV
149-AL1/24-ST1A 20.0 | 10.5 | 0.194 | 0.337 | 0.47 | ol | 149 | 0.00403 | MV
184-AL1/30-ST1A 20.0 | 10.75 | 0.1571 | 0.33 | 0.535 | ol | 184 | 0.00403 | MV
243-AL1/39-ST1A 20.0 | 11 | 0.1188 | 0.32 | 0.645 | ol | 243 | 0.00403 | MV
48-AL1/8-ST1A 110.0 | 8 | 0.5939 | 0.46 | 0.21 | ol | 48 | 0.00403 | HV
70-AL1/11-ST1A 110.0 | 8.4 | 0.4132 | 0.45 | 0.29 | ol | 70 | 0.00403 | HV
94-AL1/15-ST1A 110.0 | 8.65 | 0.306 | 0.44 | 0.35 | ol | 94 | 0.00403 | HV
122-AL1/20-ST1A 110.0 | 8.5 | 0.2376 | 0.43 | 0.41 | ol | 122 | 0.00403 | HV
149-AL1/24-ST1A 110.0 | 8.75 | 0.194 | 0.41 | 0.47 | ol | 149 | 0.00403 | HV
184-AL1/30-ST1A 110.0 | 8.8 | 0.1571 | 0.4 | 0.535 | ol | 184 | 0.00403 | HV
243-AL1/39-ST1A 110.0 | 9 | 0.1188 | 0.39 | 0.645 | ol | 243 | 0.00403 | HV
305-AL1/39-ST1A 110.0 | 9.2 | 0.0949 | 0.38 | 0.74 | ol | 305 | 0.00403 | HV
490-AL1/64-ST1A 110.0 | 9.75 | 0.059 | 0.37 | 0.96 | ol | 490 | 0.00403 | HV
679-AL1/86-ST1A 110.0 | 9.95 | 0.042 | 0.36 | 1.15 | ol | 679 | 0.00403 | HV
490-AL1/64-ST1A 220.0 | 10 | 0.059 | 0.285 | 0.96 | ol | 490 | 0.00403 | HV
679-AL1/86-ST1A 220.0 | 11.7 | 0.042 | 0.275 | 1.15 | ol | 679 | 0.00403 | HV
490-AL1/64-ST1A 380.0 | 11 | 0.059 | 0.253 | 0.96 | ol | 490 | 0.00403 | HV
679-AL1/86-ST1A 380.0 | 14.6 | 0.042 | 0.25 | 1.15 | ol | 679 | 0.00403 | HV

## trafo_std_types
| i0_percent | pfe_kw | vkr_percent | sn_mva | vn_lv_kv | vn_hv_kv | vk_percent | shift_degree | vector_group | tap_side | tap_neutral | tap_min | tap_max | tap_step_degree | tap_step_percent | tap_phase_shifter
160 MVA 380/110 kV | 0.06 | 60 | 0.25 | 160 | 110 | 380 | 12.2 | 0 | Yy0 | hv | 0 | -9 | 9 | 0 | 1.5 | FALSE
100 MVA 220/110 kV | 0.06 | 55 | 0.26 | 100 | 110 | 220 | 12 | 0 | Yy0 | hv | 0 | -9 | 9 | 0 | 1.5 | FALSE
63 MVA 110/20 kV | 0.04 | 22 | 0.32 | 63 | 20 | 110 | 18 | 150 | YNd5 | hv | 0 | -9 | 9 | 0 | 1.5 | FALSE
40 MVA 110/20 kV | 0.05 | 18 | 0.34 | 40 | 20 | 110 | 16.2 | 150 | YNd5 | hv | 0 | -9 | 9 | 0 | 1.5 | FALSE
25 MVA 110/20 kV | 0.07 | 14 | 0.41 | 25 | 20 | 110 | 12 | 150 | YNd5 | hv | 0 | -9 | 9 | 0 | 1.5 | FALSE
63 MVA 110/10 kV | 0.04 | 22 | 0.32 | 63 | 10 | 110 | 18 | 150 | YNd5 | hv | 0 | -9 | 9 | 0 | 1.5 | FALSE
40 MVA 110/10 kV | 0.05 | 18 | 0.34 | 40 | 10 | 110 | 16.2 | 150 | YNd5 | hv | 0 | -9 | 9 | 0 | 1.5 | FALSE
25 MVA 110/10 kV | 0.07 | 14 | 0.41 | 25 | 10 | 110 | 12 | 150 | YNd5 | hv | 0 | -9 | 9 | 0 | 1.5 | FALSE
0.25 MVA 20/0.4 kV | 0.32 | 0.8 | 1.44 | 0.25 | 0.4 | 20 | 6 | 150 | Yzn5 | hv | 0 | -2 | 2 | 0 | 2.5 | FALSE
0.4 MVA 20/0.4 kV | 0.3375 | 1.35 | 1.425 | 0.4 | 0.4 | 20 | 6 | 150 | Dyn5 | hv | 0 | -2 | 2 | 0 | 2.5 | FALSE
0.63 MVA 20/0.4 kV | 0.2619 | 1.65 | 1.206 | 0.63 | 0.4 | 20 | 6 | 150 | Dyn5 | hv | 0 | -2 | 2 | 0 | 2.5 | FALSE
0.25 MVA 10/0.4 kV | 0.24 | 0.6 | 1.2 | 0.25 | 0.4 | 10 | 4 | 150 | Dyn5 | hv | 0 | -2 | 2 | 0 | 2.5 | FALSE
0.4 MVA 10/0.4 kV | 0.2375 | 0.95 | 1.325 | 0.4 | 0.4 | 10 | 4 | 150 | Dyn5 | hv | 0 | -2 | 2 | 0 | 2.5 | FALSE
0.63 MVA 10/0.4 kV | 0.1873 | 1.18 | 1.0794 | 0.63 | 0.4 | 10 | 4 | 150 | Dyn5 | hv | 0 | -2 | 2 | 0 | 2.5 | FALSE

## trafo3w_std_types
| sn_hv_mva | sn_mv_mva | sn_lv_mva | vn_hv_kv | vn_mv_kv | vn_lv_kv | vk_hv_percent | vk_mv_percent | vk_lv_percent | vkr_hv_percent | vkr_mv_percent | vkr_lv_percent | pfe_kw | i0_percent | shift_mv_degree | shift_lv_degree | vector_group | tap_side | tap_neutral | tap_min | tap_max | tap_step_percent
63/25/38 MVA 110/20/10 kV | 63 | 25 | 38 | 110 | 20 | 10 | 10.4 | 10.4 | 10.4 | 0.28 | 0.32 | 0.35 | 35 | 0.89 | 0 | 0 | YN0yn0yn0 | hv | 0 | -10 | 10 | 1.2
63/25/38 MVA 110/10/10 kV | 63 | 25 | 38 | 110 | 10 | 10 | 10.4 | 10.4 | 10.4 | 0.28 | 0.32 | 0.35 | 35 | 0.89 | 0 | 0 | YN0yn0yn0 | hv | 0 | -10 | 10 | 1.2

## fuse_std_types
| fuse_type | i_rated_a | t_avg | t_min | t_total | x_avg | x_min | x_total
HV 100A | HV 100A | 100 | 0 | [10.0, 3.64, 0.854, 0.281, 0.1, 0.0531, 0.022, 0.01] | [10.0, 4.267, 1.21, 0.403, 0.1, 0.058, 0.022, 0.01] | 0 | [300.0, 350.0, 450.0, 550.0, 700.0, 850.0, 1200.0, 1752.0] | [600.0, 700.0, 900.0, 1150.0, 1665.0, 2000.0, 3000.0, 4313.0]
HV 10A | HV 10A | 10 | 0 | [10.0, 1675.0, 0.344, 0.156, 0.1, 0.0417, 0.0171, 0.01] | [10.0, 1.3, 0.3, 0.155, 0.1, 0.0555, 0.023, 0.01] | 0 | [30.0, 32.0, 35.0, 37.0, 39.0, 50.0, 70.0, 88.0] | [60.0, 70.0, 80.0, 87.0, 94.0, 110.0, 150.0, 216.0]
HV 125A | HV 125A | 125 | 0 | [10.0, 1.82, 0.344, 0.1, 0.0467, 0.0269, 0.01] | [10.0, 2.478, 0.426, 0.1, 0.0427, 0.0211, 0.01] | 0 | [375.0, 500.0, 700.0, 925.0, 1200.0, 1500.0, 2341.0] | [750.0, 1000.0, 1500.0, 2200.0, 3000.0, 4000.0, 5765.0]
HV 160A | HV 160A | 160 | 0 | [10.0, 4.15, 1.03, 0.198, 0.1, 0.051, 0.0172, 0.01] | [10.0, 2.3, 0.734, 0.274, 0.1, 0.046, 0.0177, 0.01] | 0 | [480.0, 550.0, 700.0, 1000.0, 1260.0, 1600.0, 2500.0, 3227.0] | [960.0, 1300.0, 1700.0, 2200.0, 2996.0, 4000.0, 6000.0, 7946.0]
HV 16A | HV 16A | 16 | 0 | [10.0, 0.352, 0.164, 0.1, 0.0649, 0.0342, 0.01] | [10.0, 2.34, 0.722, 0.181, 0.1, 0.055, 0.0296, 0.01] | 0 | [48.0, 60.0, 65.0, 71.0, 80.0, 100.0, 162.0] | [96.0, 110.0, 125.0, 150.0, 168.0, 200.0, 250.0, 398.0]
HV 200A | HV 200A | 200 | 0 | [10.0, 4.267, 1.21, 0.403, 0.1, 0.058, 0.022, 0.01] | [10.0, 3.73, 1.654, 0.328, 0.1, 0.0531, 0.019, 0.01] | 0 | [600.0, 700.0, 900.0, 1150.0, 1665.0, 2000.0, 3000.0, 4313.0] | [1200.0, 1500.0, 1800.0, 2700.0, 3960.0, 5000.0, 7500.0, 10620.0]
HV 20A | HV 20A | 20 | 0 | [10.0, 1.3, 0.3, 0.155, 0.1, 0.0555, 0.023, 0.01] | [10.0, 1.3, 0.161, 0.1, 0.0611, 0.0399, 0.0141, 0.01] | 0 | [60.0, 70.0, 80.0, 87.0, 94.0, 110.0, 150.0, 216.0] | [120.0, 150.0, 200.0, 223.0, 260.0, 300.0, 450.0, 532.0]
HV 25A | HV 25A | 25 | 0 | [10.0, 2.512, 0.833, 0.299, 0.1, 0.0372, 0.0223, 0.01] | [10.0, 3.125, 0.597, 0.198, 0.1, 0.0378, 0.022, 0.01] | 0 | [75.0, 82.0, 90.0, 100.0, 124.0, 170.0, 200.0, 289.0] | [150.0, 170.0, 210.0, 250.0, 294.0, 400.0, 500.0, 711.0]
HV 31.5A | HV 31.5A | 31.5 | 0 | [10.0, 2.34, 0.722, 0.181, 0.1, 0.055, 0.0296, 0.01] | [10.0, 2.84, 0.368, 0.164, 0.1, 0.0621, 0.0378, 0.0195, 0.01] | 0 | [95.0, 110.0, 125.0, 150.0, 165.0, 200.0, 250.0, 390.0] | [189.0, 220.0, 300.0, 350.0, 393.0, 450.0, 530.0, 700.0, 960.0]
HV 40A | HV 40A | 40 | 0 | [10.0, 1.3, 0.161, 0.1, 0.0611, 0.0399, 0.0141, 0.01] | [10.0, 2.05, 0.369, 0.198, 0.1, 0.051, 0.0298, 0.01] | 0 | [120.0, 150.0, 200.0, 223.0, 260.0, 300.0, 450.0, 532.0] | [240.0, 300.0, 400.0, 450.0, 530.0, 650.0, 800.0, 1311.0]
HV 50A | HV 50A | 50 | 0 | [10.0, 3.215, 0.597, 0.198, 0.1, 0.0378, 0.022, 0.01] | [10.0, 3.64, 0.854, 0.281, 0.1, 0.0531, 0.022, 0.01] | 0 | [150.0, 170.0, 210.0, 250.0, 294.0, 400.0, 500.0, 711.0] | [300.0, 350.0, 450.0, 550.0, 700.0, 850.0, 1200.0, 1752.0]
HV 6.3A | HV 6.3A | 6.3 | 0 | [10.0, 1.39, 0.344, 0.168, 0.1, 0.056, 0.0263, 0.01] | [10.0, 1.711, 0.516, 0.198, 0.1, 0.0634, 0.0303, 0.01] | 0 | [19.0, 19.5, 20.4, 20.8, 22.0, 25.0, 32.0, 48.0] | [38.0, 40.0, 43.0, 48.0, 53.0, 60.0, 75.0, 118.0]
HV 63A | HV 63A | 63 | 0 | [10.0, 2.84, 0.368, 0.164, 0.1, 0.0621, 0.0378, 0.0195, 0.01] | [10.0, 1.82, 0.344, 0.1, 0.0467, 0.0269, 0.01] | 0 | [189.0, 220.0, 300.0, 350.0, 393.0, 450.0, 530.0, 700.0, 961.0] | [378.0, 500.0, 700.0, 934.0, 1200.0, 1500.0, 2366.0]
HV 80A | HV 80A | 80 | 0 | [10.0, 2.05, 0.369, 0.198, 0.1, 0.051, 0.0298, 0.01] | [10.0, 4.15, 1.03, 0.198, 0.1, 0.051, 0.0172, 0.01] | 0 | [240.0, 300.0, 400.0, 450.0, 530.0, 650.0, 800.0, 1311.0] | [480.0, 550.0, 700.0, 1000.0, 1260.0, 1600.0, 2500.0, 3227.0]
Siemens NH-1-100 | Siemens NH-1-100 | 100 | [5400.0, 2000.0, 400.0, 20.0, 1.0, 0.2, 0.012, 0.004] | 0 | 0 | [150.0, 190.0, 250.0, 430.0, 900.0, 1250.0, 2700.0, 3600.0] | 0 | 0
Siemens NH-1-125 | Siemens NH-1-125 | 125 | [4800.0, 120.0, 7.0, 0.1, 0.004] | 0 | 0 | [180.0, 400.0, 740.0, 2000.0, 4250.0] | 0 | 0
Siemens NH-1-16 | Siemens NH-1-16 | 16 | [4000.0, 400.0, 2.0, 0.1, 0.04, 0.01] | 0 | 0 | [26.0, 35.0, 75.0, 150.0, 200.0, 300.0] | 0 | 0
Siemens NH-1-160 | Siemens NH-1-160 | 160 | [4800.0, 120.0, 7.0, 0.1, 0.004] | 0 | 0 | [210.0, 500.0, 900.0, 2300.0, 5000.0] | 0 | 0
Siemens NH-1-25 | Siemens NH-1-25 | 25 | [4000.0, 1000.0, 10.0, 0.2, 0.02, 0.01] | 0 | 0 | [40.0, 50.0, 100.0, 210.0, 400.0, 500.0] | 0 | 0
Siemens NH-1-50 | Siemens NH-1-50 | 50 | [4000.0, 40.0, 4.0, 1.0, 0.02, 0.01] | 0 | 0 | [86.0, 200.0, 300.0, 400.0, 1000.0, 1280.0] | 0 | 0
Siemens NH-1-63 | Siemens NH-1-63 | 63 | [4000.0, 100.0, 10.0, 2.0, 0.04, 0.01] | 0 | 0 | [100.0, 200.0, 300.0, 400.0, 1000.0, 1500.0] | 0 | 0
Siemens NH-1-80 | Siemens NH-1-80 | 80 | [4800.0, 120.0, 7.0, 0.1, 0.01] | 0 | 0 | [150.58, 250.0, 450.0, 1150.0, 2470.0] | 0 | 0
Siemens NH-2-1000 | Siemens NH-2-1000 | 1000 | [4800.0, 120.0, 7.0, 0.1, 0.004] | 0 | 0 | [1900.0, 3500.0, 8400.0, 24000.0, 52000.0] | 0 | 0
Siemens NH-2-200 | Siemens NH-2-200 | 200 | [4800.0, 120.0, 7.0, 0.1, 0.004] | 0 | 0 | [280.0, 650.0, 1200.0, 3000.0, 7000.0] | 0 | 0
Siemens NH-2-224 | Siemens NH-2-224 | 224 | [4800.0, 120.0, 7.0, 0.2, 0.04, 0.004] | 0 | 0 | [400.0, 750.0, 1453.0, 3025.0, 4315.0, 7600.0] | 0 | 0
Siemens NH-2-250 | Siemens NH-2-250 | 250 | [4800.0, 120.0, 7.0, 0.1, 0.004] | 0 | 0 | [450.0, 800.0, 1650.0, 4000.0, 8500.0] | 0 | 0
Siemens NH-2-315 | Siemens NH-2-315 | 315 | [4800.0, 120.0, 7.0, 0.1, 0.004] | 0 | 0 | [550.0, 920.0, 1900.0, 5000.0, 11000.0] | 0 | 0
Siemens NH-2-355 | Siemens NH-2-355 | 355 | [4800.0, 120.0, 6.0, 0.1, 0.004] | 0 | 0 | [650.0, 1116.27, 2350.0, 5840.0, 12790.0] | 0 | 0
Siemens NH-2-400 | Siemens NH-2-400 | 400 | [4800.0, 120.0, 7.0, 0.1, 0.004] | 0 | 0 | [720.0, 1350.0, 2800.0, 6500.0, 15000.0] | 0 | 0
Siemens NH-2-425 | Siemens NH-2-425 | 425 | [4800.0, 120.0, 7.0, 0.1, 0.004] | 0 | 0 | [850.0, 1500.0, 3050.0, 7500.0, 16500.0] | 0 | 0
Siemens NH-2-630 | Siemens NH-2-630 | 630 | [4800.0, 120.0, 7.0, 0.1, 0.004] | 0 | 0 | [1200.0, 2000.0, 4800.0, 12000.0, 26000.0] | 0 | 0

## res_bus
| vm_pu | va_degree | p_mw | q_mvar
0 | 0.99537 | -0.032362 | 0.001676 | 0.00042004
1 | 0.99543 | -0.031944 | 0.0014947 | 0.0003746
2 | 0.99536 | -0.032427 | 0.00080391 | 0.00020148
3 | 0.99553 | -0.031206 | 0 | 0
4 | 0.9955 | -0.031418 | 0.0027171 | 0.00068096
5 | 0.99564 | -0.030439 | 0.0040828 | 0.0010232
6 | 0.98934 | -0.074806 | 0 | 0
7 | 0.98975 | -0.071938 | 0 | 0
8 | 0.98891 | -0.077897 | 0.0020493 | 0.00051361
9 | 0.99603 | -0.027683 | 0 | 0
10 | 0.9904 | -0.067349 | 0.00097187 | 0.00024357
11 | 0.98854 | -0.080478 | 0 | 0
12 | 0.98565 | -0.10014 | 0.0025594 | 0.00064145
13 | 0.98487 | -0.10571 | 0.0020776 | 0.00052069
14 | 0.98584 | -0.098789 | 0 | 0
15 | 0.98484 | -0.10591 | 0.0041378 | 0.001037
16 | 0.98958 | -0.072482 | 0 | 0
17 | 0.98331 | -0.11671 | 0.0022451 | 0.00056268
18 | 0.97972 | -0.1422 | 0.001694 | 0.00042456
19 | 0.97953 | -0.1436 | 0.0024279 | 0.00060849
20 | 0.98094 | -0.13353 | 0 | 0
21 | 0.98451 | -0.10823 | 0.002587 | 0.00064837
22 | 0.97869 | -0.1496 | 0.0024145 | 0.00060514
23 | 0.99155 | -0.058644 | 0.0014322 | 0.00035893
24 | 0.98138 | -0.13039 | 0.0022628 | 0.0005671
25 | 0.98415 | -0.11079 | 0.0019241 | 0.00048222
26 | 0.97862 | -0.15006 | 0.0022721 | 0.00056943
27 | 0.99184 | -0.056624 | 0.0021131 | 0.00052959
28 | 0.98392 | -0.11247 | 0.0018036 | 0.00045202
29 | 0.97833 | -0.1522 | 0.0022219 | 0.00055686
30 | 0.97808 | -0.15395 | 0.0019623 | 0.00049181
31 | 0.97783 | -0.15571 | 0.0024509 | 0.00061425
32 | 0.98391 | -0.1125 | 0.0015331 | 0.00038422
33 | 0.97739 | -0.15886 | 0.004008 | 0.0010045
34 | 0.98372 | -0.11388 | 0.0019774 | 0.00049557
35 | 0.98362 | -0.11457 | 0.0027728 | 0.00069492
36 | 0.97708 | -0.16113 | 0.0020547 | 0.00051497
37 | 0.97705 | -0.16131 | 0.0022417 | 0.00056181
38 | 0.97692 | -0.16222 | 0.0017191 | 0.00043086
39 | 0.9769 | -0.16241 | 0.0029766 | 0.000746
40 | 0.99364 | -0.044479 | 0.0016071 | 0.00040277
41 | 0.99285 | -0.050043 | 0.0013506 | 0.00033849
42 | 0.99421 | -0.040469 | 0 | 0
43 | 0.99188 | -0.056873 | 0.0013781 | 0.00034539
44 | 0.99529 | -0.032861 | 0 | 0
45 | 0.99339 | -0.046224 | 0.0019506 | 0.00048887
46 | 0.99187 | -0.056976 | 0.0019417 | 0.00048664
47 | 0.99516 | -0.033825 | 0.00097568 | 0.00024453
48 | 0.99235 | -0.053581 | 0.0013486 | 0.00033799
49 | 0.99178 | -0.057603 | 0.0010013 | 0.00025094
50 | 1 | 0 | -0.14811 | -0.037135
51 | 0.9951 | -0.034204 | 0.00091832 | 0.00023015
52 | 0.99222 | -0.054466 | 0 | 0
53 | 0.99049 | -0.066657 | 0.0034671 | 0.00086894
54 | 0.99021 | -0.068667 | 0.0014789 | 0.00037065
55 | 0.99072 | -0.065094 | 0 | 0
56 | 0.98991 | -0.070771 | 0.0048186 | 0.0012077
57 | 0.99056 | -0.066169 | 0.00061247 | 0.0001535
58 | 0.99166 | -0.058423 | 0.0010231 | 0.00025643
59 | 0.98983 | -0.071359 | 0.0015464 | 0.00038756
60 | 0.99056 | -0.066173 | 0.0006117 | 0.00015331
61 | 0.99054 | -0.066356 | 0.0013929 | 0.0003491
62 | 0.9918 | -0.057397 | 0.0013183 | 0.00033039
63 | 0.99327 | -0.046608 | 0.0013017 | 0.00032624
64 | 0.99496 | -0.034881 | 0.0012221 | 0.0003063
65 | 0.99553 | -0.030911 | 0.0012648 | 0.00031698
66 | 0.99493 | -0.035433 | 0.0022598 | 0.00056635
67 | 0.99491 | -0.03554 | 0.0020005 | 0.00050137
68 | 0.99706 | -0.020301 | 0.0025194 | 0.00063143
69 | 0.98807 | -0.083829 | 0.0028131 | 0.00070504
70 | 0.98817 | -0.083103 | 0.0020194 | 0.00050611
71 | 0.98835 | -0.081812 | 0.0016072 | 0.00040279
72 | 0.98838 | -0.081614 | 0.0017003 | 0.00042613
73 | 0.99155 | -0.059183 | 0.0011729 | 0.00029396
74 | 0.99063 | -0.065728 | 0.0011432 | 0.00028651
75 | 0.99091 | -0.063735 | 0.0024145 | 0.00060513
76 | 0.99133 | -0.060745 | 0.0014378 | 0.00036035
77 | 0.99131 | -0.060906 | 0.0011244 | 0.0002818
78 | 0.9911 | -0.062352 | 0.0024735 | 0.00061992
79 | 0.99062 | -0.06577 | 0.0023834 | 0.00059734
80 | 0.99029 | -0.068121 | 0 | 0
81 | 0.99054 | -0.066352 | 0.0018655 | 0.00046754
82 | 0.98984 | -0.071254 | 0.0011535 | 0.0002891
83 | 0.99053 | -0.066431 | 0.0011262 | 0.00028226
84 | 0.98982 | -0.071425 | 0.00116 | 0.00029072
85 | 0.99051 | -0.066553 | 0.0012608 | 0.00031598
86 | 0.99052 | -0.066468 | 0.0016917 | 0.00042398
87 | 0.98957 | -0.07322 | 0.0011673 | 0.00029255
88 | 0.98956 | -0.073281 | 0.0011461 | 0.00028725
89 | 0.98964 | -0.072736 | 0.0011396 | 0.00028561
90 | 0.98965 | -0.072647 | 0.0011713 | 0.00029355
91 | 0.98966 | -0.072551 | 0.0014012 | 0.00035117
92 | 0.99998 | 149.9947 | 0 | 0

## res_line
| p_from_mw | q_from_mvar | p_to_mw | q_to_mvar | pl_mw | ql_mvar | i_from_ka | i_to_ka | i_ka | vm_from_pu | va_from_degree | vm_to_pu | va_to_degree | loading_percent
0 | -0.0024799 | -0.00062142 | 0.0024801 | 0.00062126 | 1.435e-07 | -1.6232e-07 | 0.0037073 | 0.0037072 | 0.0037073 | 0.99537 | -0.032362 | 0.99543 | -0.031944 | 1.3731
1 | 0.00080391 | 0.00020138 | -0.00080391 | -0.00020148 | 7.1751e-09 | -1.0072e-07 | 0.0012018 | 0.0012018 | 0.0012018 | 0.99537 | -0.032362 | 0.99536 | -0.032427 | 0.44511
2 | -0.0039747 | -0.00099586 | 0.0039751 | 0.00099578 | 4.0573e-07 | -8.3413e-08 | 0.0059415 | 0.0059414 | 0.0059415 | 0.99543 | -0.031944 | 0.99553 | -0.031206 | 2.2006
3 | 0.0027172 | 0.00068089 | -0.0027171 | -0.00068096 | 7.9583e-08 | -6.9924e-08 | 0.0040613 | 0.0040613 | 0.0040613 | 0.99553 | -0.031206 | 0.9955 | -0.031418 | 1.5042
4 | -0.0066923 | -0.0016767 | 0.006693 | 0.0016768 | 7.1022e-07 | 1.2524e-07 | 0.010003 | 0.010003 | 0.010003 | 0.99553 | -0.031206 | 0.99564 | -0.030439 | 3.7047
5 | -0.010776 | -0.0027 | 0.01078 | 0.0027013 | 4.1104e-06 | 1.2505e-06 | 0.016104 | 0.016104 | 0.016104 | 0.99564 | -0.030439 | 0.99603 | -0.027683 | 5.9646
6 | -0.010199 | -0.0025558 | 0.010203 | 0.002557 | 4.0495e-06 | 1.2032e-06 | 0.01534 | 0.01534 | 0.01534 | 0.98934 | -0.074806 | 0.98975 | -0.071938 | 5.6815
7 | 0.010199 | 0.0025558 | -0.010195 | -0.0025545 | 4.3621e-06 | 1.2964e-06 | 0.01534 | 0.01534 | 0.01534 | 0.98934 | -0.074806 | 0.98891 | -0.077897 | 5.6815
8 | -0.010203 | -0.002557 | 0.01021 | 0.002559 | 6.485e-06 | 1.9262e-06 | 0.01534 | 0.01534 | 0.01534 | 0.98975 | -0.071938 | 0.9904 | -0.067349 | 5.6814
9 | 0.0081455 | 0.0020409 | -0.0081426 | -0.0020402 | 2.9087e-06 | 7.2076e-07 | 0.012256 | 0.012257 | 0.012257 | 0.98891 | -0.077897 | 0.98854 | -0.080478 | 4.5395
10 | -0.081733 | -0.02052 | 0.082048 | 0.020641 | 0.00031558 | 0.00012093 | 0.12212 | 0.12212 | 0.12212 | 0.99603 | -0.027683 | 1 | 0 | 45.2284
11 | 0.070953 | 0.017819 | -0.070902 | -0.0178 | 5.1033e-05 | 1.9533e-05 | 0.10601 | 0.10601 | 0.10601 | 0.99603 | -0.027683 | 0.99529 | -0.032861 | 39.2638
12 | -0.011182 | -0.0028025 | 0.011184 | 0.0028033 | 2.5096e-06 | 7.8182e-07 | 0.0168 | 0.0168 | 0.0168 | 0.9904 | -0.067349 | 0.99063 | -0.065728 | 6.2221
13 | 0.0081426 | 0.0020402 | -0.0081413 | -0.0020399 | 1.2791e-06 | 3.1705e-07 | 0.012257 | 0.012257 | 0.012257 | 0.98854 | -0.080478 | 0.98838 | -0.081614 | 4.5395
14 | 0.018839 | 0.0047231 | -0.018824 | -0.0047179 | 1.4531e-05 | 5.2223e-06 | 0.028441 | 0.028441 | 0.028441 | 0.98565 | -0.10014 | 0.98487 | -0.10571 | 10.5339
15 | -0.021398 | -0.0053645 | 0.021402 | 0.005366 | 3.9951e-06 | 1.4584e-06 | 0.032305 | 0.032305 | 0.032305 | 0.98565 | -0.10014 | 0.98584 | -0.098789 | 11.9649
16 | 0.016747 | 0.0041972 | -0.016746 | -0.004197 | 4.6318e-07 | 1.6339e-07 | 0.025302 | 0.025302 | 0.025302 | 0.98487 | -0.10571 | 0.98484 | -0.10591 | 9.3713
17 | -0.054592 | -0.013713 | 0.054793 | 0.013789 | 0.00020046 | 7.6493e-05 | 0.082411 | 0.082411 | 0.082411 | 0.98584 | -0.098789 | 0.98958 | -0.072482 | 30.5227
18 | 0.03319 | 0.0083466 | -0.033107 | -0.0083154 | 8.2711e-05 | 3.1141e-05 | 0.050106 | 0.050106 | 0.050106 | 0.98584 | -0.098789 | 0.98331 | -0.11671 | 18.558
19 | 0.012609 | 0.00316 | -0.012605 | -0.0031586 | 4.0497e-06 | 1.3301e-06 | 0.019051 | 0.019051 | 0.019051 | 0.98484 | -0.10591 | 0.98451 | -0.10823 | 7.0558
20 | -0.054793 | -0.013789 | 0.054899 | 0.01383 | 0.00010605 | 4.0465e-05 | 0.082411 | 0.082411 | 0.082411 | 0.98958 | -0.072482 | 0.99155 | -0.058644 | 30.5227
21 | 0.030862 | 0.0077528 | -0.030803 | -0.0077308 | 5.8617e-05 | 2.2e-05 | 0.046709 | 0.046709 | 0.046709 | 0.98331 | -0.11671 | 0.98138 | -0.13039 | 17.2997
22 | 0.0268 | 0.0067216 | -0.026795 | -0.0067197 | 5.1653e-06 | 1.9237e-06 | 0.040706 | 0.040706 | 0.040706 | 0.97972 | -0.1422 | 0.97953 | -0.1436 | 15.0762
23 | -0.028494 | -0.0071462 | 0.028528 | 0.007159 | 3.4309e-05 | 1.2826e-05 | 0.043278 | 0.043278 | 0.043278 | 0.97972 | -0.1422 | 0.98094 | -0.13353 | 16.0291
24 | 0.024367 | 0.0061112 | -0.024346 | -0.0061037 | 2.028e-05 | 7.5016e-06 | 0.037017 | 0.037017 | 0.037017 | 0.97953 | -0.1436 | 0.97869 | -0.1496 | 13.7102
25 | -0.028528 | -0.007159 | 0.02854 | 0.0071637 | 1.2417e-05 | 4.6414e-06 | 0.043278 | 0.043278 | 0.043278 | 0.98094 | -0.13353 | 0.98138 | -0.13039 | 16.029
26 | 0.010017 | 0.0025103 | -0.010014 | -0.0025092 | 3.5495e-06 | 1.0498e-06 | 0.015141 | 0.015141 | 0.015141 | 0.98451 | -0.10823 | 0.98415 | -0.11079 | 5.6077
27 | 0.021932 | 0.0054986 | -0.02193 | -0.0054981 | 1.3979e-06 | 5.1236e-07 | 0.033346 | 0.033346 | 0.033346 | 0.97869 | -0.1496 | 0.97862 | -0.15006 | 12.3505
28 | -0.056331 | -0.014188 | 0.056347 | 0.014195 | 1.5915e-05 | 6.075e-06 | 0.08456 | 0.08456 | 0.08456 | 0.99155 | -0.058644 | 0.99184 | -0.056624 | 31.3186
29 | 0.0080899 | 0.002027 | -0.008088 | -0.0020265 | 1.8854e-06 | 4.6858e-07 | 0.012231 | 0.012232 | 0.012232 | 0.98415 | -0.11079 | 0.98392 | -0.11247 | 4.5302
30 | 0.019658 | 0.0049286 | -0.019653 | -0.0049265 | 5.8072e-06 | 2.1027e-06 | 0.029892 | 0.029892 | 0.029892 | 0.97862 | -0.15006 | 0.97833 | -0.1522 | 11.071
31 | -0.05846 | -0.014724 | 0.058542 | 0.014755 | 8.1982e-05 | 3.1311e-05 | 0.08773 | 0.08773 | 0.08773 | 0.99184 | -0.056624 | 0.99327 | -0.046608 | 32.4928
32 | 0.0062844 | 0.0015745 | -0.0062844 | -0.0015745 | 2.1095e-08 | 3.3599e-09 | 0.0095039 | 0.0095039 | 0.0095039 | 0.98392 | -0.11247 | 0.98391 | -0.1125 | 3.52
33 | 0.017431 | 0.0043697 | -0.017426 | -0.0043682 | 4.2238e-06 | 1.5036e-06 | 0.026512 | 0.026512 | 0.026512 | 0.97833 | -0.1522 | 0.97808 | -0.15395 | 9.8194
34 | 0.015464 | 0.0038764 | -0.01546 | -0.003875 | 3.7797e-06 | 1.3164e-06 | 0.023527 | 0.023527 | 0.023527 | 0.97808 | -0.15395 | 0.97783 | -0.15571 | 8.7137
35 | 0.013009 | 0.0032608 | -0.013004 | -0.0032589 | 5.672e-06 | 1.8907e-06 | 0.019797 | 0.019797 | 0.019797 | 0.97783 | -0.15571 | 0.97739 | -0.15886 | 7.3323
36 | 0.0047513 | 0.0011903 | -0.0047504 | -0.0011903 | 9.0903e-07 | -8.65e-09 | 0.0071854 | 0.0071856 | 0.0071856 | 0.98391 | -0.1125 | 0.98372 | -0.11388 | 2.6613
37 | 0.0089958 | 0.0022544 | -0.008993 | -0.0022536 | 2.8282e-06 | 7.8502e-07 | 0.013695 | 0.013696 | 0.013696 | 0.97739 | -0.15886 | 0.97708 | -0.16113 | 5.0724
38 | 0.002773 | 0.00069472 | -0.0027728 | -0.00069492 | 2.627e-07 | -2.0271e-07 | 0.0041945 | 0.0041946 | 0.0041946 | 0.98372 | -0.11388 | 0.98362 | -0.11457 | 1.5536
39 | 0.0069382 | 0.0017387 | -0.0069381 | -0.0017386 | 1.6854e-07 | 3.4524e-08 | 0.010566 | 0.010566 | 0.010566 | 0.97708 | -0.16113 | 0.97705 | -0.16131 | 3.9135
40 | 0.0046964 | 0.0011768 | -0.0046958 | -0.0011768 | 5.9496e-07 | -4.5626e-09 | 0.0071524 | 0.0071524 | 0.0071524 | 0.97705 | -0.16131 | 0.97692 | -0.16222 | 2.6491
41 | 0.0029767 | 0.00074596 | -0.0029766 | -0.000746 | 7.7805e-08 | -4.6019e-08 | 0.0045339 | 0.0045339 | 0.0045339 | 0.97692 | -0.16222 | 0.9769 | -0.16241 | 1.6792
42 | 0.025489 | 0.0063948 | -0.02547 | -0.0063875 | 1.9657e-05 | 7.2808e-06 | 0.038174 | 0.038174 | 0.038174 | 0.99364 | -0.044479 | 0.99285 | -0.050043 | 14.1385
43 | -0.027097 | -0.0067976 | 0.027112 | 0.0068032 | 1.5081e-05 | 5.61e-06 | 0.040581 | 0.04058 | 0.040581 | 0.99364 | -0.044479 | 0.99421 | -0.040469 | 15.0298
44 | 0.024119 | 0.006049 | -0.024096 | -0.0060406 | 2.2817e-05 | 8.4142e-06 | 0.03615 | 0.03615 | 0.03615 | 0.99285 | -0.050043 | 0.99188 | -0.056873 | 13.3889
45 | -0.064677 | -0.016231 | 0.064746 | 0.016257 | 6.837e-05 | 2.6144e-05 | 0.096809 | 0.096809 | 0.096809 | 0.99421 | -0.040469 | 0.99529 | -0.032861 | 35.8551
46 | 0.037566 | 0.0094278 | -0.037536 | -0.0094165 | 2.999e-05 | 1.1338e-05 | 0.056228 | 0.056228 | 0.056228 | 0.99421 | -0.040469 | 0.99339 | -0.046224 | 20.8253
47 | 0.022718 | 0.0056952 | -0.022718 | -0.0056951 | 3.2346e-07 | 1.1865e-07 | 0.034082 | 0.034082 | 0.034082 | 0.99188 | -0.056873 | 0.99187 | -0.056976 | 12.6231
48 | 0.0061561 | 0.0015424 | -0.0061553 | -0.0015423 | 8.2083e-07 | 1.1391e-07 | 0.0092035 | 0.0092036 | 0.0092036 | 0.99529 | -0.032861 | 0.99516 | -0.033825 | 3.4087
49 | 0.035585 | 0.0089276 | -0.035549 | -0.0089139 | 3.628e-05 | 1.3689e-05 | 0.053307 | 0.053307 | 0.053307 | 0.99339 | -0.046224 | 0.99235 | -0.053581 | 19.7432
50 | 0.020776 | 0.0052085 | -0.020774 | -0.0052078 | 1.806e-06 | 6.5616e-07 | 0.031169 | 0.031169 | 0.031169 | 0.99187 | -0.056976 | 0.99178 | -0.057603 | 11.5442
51 | 0.0051796 | 0.0012977 | -0.0051793 | -0.0012977 | 2.7143e-07 | 1.0178e-08 | 0.0077447 | 0.0077447 | 0.0077447 | 0.99516 | -0.033825 | 0.9951 | -0.034204 | 2.8684
52 | 0.0342 | 0.0085759 | -0.034196 | -0.0085744 | 4.1922e-06 | 1.5794e-06 | 0.051284 | 0.051284 | 0.051284 | 0.99235 | -0.053581 | 0.99222 | -0.054466 | 18.9943
53 | 0.019773 | 0.0049569 | -0.019769 | -0.0049553 | 4.3246e-06 | 1.5617e-06 | 0.029667 | 0.029667 | 0.029667 | 0.99178 | -0.057603 | 0.99155 | -0.059183 | 10.9879
54 | 0.065261 | 0.016494 | -0.065075 | -0.016423 | 0.00018599 | 7.1122e-05 | 0.097158 | 0.097158 | 0.097158 | 1 | 0 | 0.99706 | -0.020301 | 35.9846
55 | 0.004261 | 0.0010676 | -0.0042603 | -0.0010677 | 7.2474e-07 | -9.2852e-08 | 0.0063715 | 0.0063716 | 0.0063716 | 0.9951 | -0.034204 | 0.99493 | -0.035433 | 2.3599
56 | 0.017522 | 0.004394 | -0.017515 | -0.0043915 | 7.1165e-06 | 2.5239e-06 | 0.026278 | 0.026278 | 0.026278 | 0.99222 | -0.054466 | 0.9918 | -0.057397 | 9.7328
57 | 0.016674 | 0.0041803 | -0.016665 | -0.0041771 | 9.1364e-06 | 3.2117e-06 | 0.025006 | 0.025006 | 0.025006 | 0.99222 | -0.054466 | 0.99166 | -0.058423 | 9.2616
58 | 0.0078481 | 0.0019663 | -0.0078459 | -0.0019657 | 2.1824e-06 | 5.1563e-07 | 0.01179 | 0.01179 | 0.01179 | 0.99049 | -0.066657 | 0.99021 | -0.068667 | 4.3667
59 | -0.011315 | -0.0028352 | 0.011318 | 0.002836 | 2.4467e-06 | 7.6633e-07 | 0.016999 | 0.016999 | 0.016999 | 0.99049 | -0.066657 | 0.99072 | -0.065094 | 6.2958
60 | 0.006367 | 0.0015951 | -0.0063652 | -0.0015948 | 1.8534e-06 | 2.956e-07 | 0.0095677 | 0.0095678 | 0.0095678 | 0.99021 | -0.068667 | 0.98991 | -0.070771 | 3.5436
61 | 0.0043096 | 0.0010797 | -0.0043089 | -0.0010798 | 6.4071e-07 | -6.9105e-08 | 0.0064727 | 0.0064728 | 0.0064728 | 0.99072 | -0.065094 | 0.99056 | -0.066169 | 2.3973
62 | -0.015627 | -0.0039157 | 0.015642 | 0.0039207 | 1.4437e-05 | 5.0114e-06 | 0.023471 | 0.023471 | 0.023471 | 0.99072 | -0.065094 | 0.99166 | -0.058423 | 8.693
63 | 0.0015465 | 0.00038713 | -0.0015464 | -0.00038756 | 1.2576e-07 | -4.3105e-07 | 0.0023245 | 0.0023247 | 0.0023247 | 0.98991 | -0.070771 | 0.98983 | -0.071359 | 0.861
64 | 0.0036965 | 0.00092627 | -0.0036965 | -0.00092627 | 2.3085e-09 | -6.5719e-10 | 0.0055527 | 0.0055527 | 0.0055527 | 0.99056 | -0.066169 | 0.99056 | -0.066173 | 2.0566
65 | 0.0030847 | 0.00077297 | -0.0030847 | -0.00077301 | 7.8172e-08 | -4.5035e-08 | 0.0046338 | 0.0046339 | 0.0046339 | 0.99056 | -0.066173 | 0.99054 | -0.066356 | 1.7162
66 | 0.0016917 | 0.00042391 | -0.0016917 | -0.00042398 | 2.6228e-08 | -7.3683e-08 | 0.0025413 | 0.0025414 | 0.0025414 | 0.99054 | -0.066356 | 0.99052 | -0.066468 | 0.94125
67 | 0.016197 | 0.0040611 | -0.016189 | -0.0040585 | 7.5089e-06 | 2.6252e-06 | 0.024301 | 0.024301 | 0.024301 | 0.9918 | -0.057397 | 0.99133 | -0.060745 | 9.0003
68 | -0.059843 | -0.015082 | 0.059942 | 0.015119 | 9.8404e-05 | 3.7593e-05 | 0.08968 | 0.08968 | 0.08968 | 0.99327 | -0.046608 | 0.99496 | -0.034881 | 33.215
69 | -0.061164 | -0.015426 | 0.061198 | 0.015439 | 3.4059e-05 | 1.3015e-05 | 0.091508 | 0.091508 | 0.091508 | 0.99496 | -0.034881 | 0.99553 | -0.030911 | 33.8919
70 | -0.062463 | -0.015756 | 0.062556 | 0.015791 | 9.3082e-05 | 3.5578e-05 | 0.093399 | 0.093398 | 0.093399 | 0.99553 | -0.030911 | 0.99706 | -0.020301 | 34.5921
71 | 0.0020005 | 0.00050131 | -0.0020005 | -0.00050137 | 2.9704e-08 | -5.7633e-08 | 0.0029919 | 0.002992 | 0.002992 | 0.99493 | -0.035433 | 0.99491 | -0.03554 | 1.1081
72 | -0.0028131 | -0.00070504 | 0.0028134 | 0.00070483 | 2.8277e-07 | -2.1466e-07 | 0.0042366 | 0.0042364 | 0.0042366 | 0.98807 | -0.083829 | 0.98817 | -0.083103 | 1.5691
73 | -0.0048328 | -0.0012109 | 0.0048337 | 0.0012109 | 8.6346e-07 | -2.6949e-09 | 0.0072773 | 0.0072772 | 0.0072773 | 0.98817 | -0.083103 | 0.98835 | -0.081812 | 2.6953
74 | -0.0064408 | -0.0016137 | 0.006441 | 0.0016138 | 1.7626e-07 | 2.9292e-08 | 0.0096968 | 0.0096968 | 0.0096968 | 0.98835 | -0.081812 | 0.98838 | -0.081614 | 3.5914
75 | 0.018596 | 0.0046613 | -0.018592 | -0.0046598 | 4.4364e-06 | 1.5886e-06 | 0.027907 | 0.027907 | 0.027907 | 0.99155 | -0.059183 | 0.99131 | -0.060906 | 10.336
76 | -0.012327 | -0.0030898 | 0.012331 | 0.0030909 | 3.4028e-06 | 1.1039e-06 | 0.018517 | 0.018517 | 0.018517 | 0.99063 | -0.065728 | 0.99091 | -0.063735 | 6.8581
77 | -0.014745 | -0.0036961 | 0.014751 | 0.0036981 | 6.1076e-06 | 2.0918e-06 | 0.022143 | 0.022143 | 0.022143 | 0.99091 | -0.063735 | 0.99133 | -0.060745 | 8.201
78 | 0.017467 | 0.004378 | -0.017464 | -0.0043767 | 3.4965e-06 | 1.2397e-06 | 0.026219 | 0.026219 | 0.026219 | 0.99131 | -0.060906 | 0.9911 | -0.062352 | 9.7109
79 | 0.01499 | 0.0037568 | -0.014983 | -0.0037544 | 7.0898e-06 | 2.4379e-06 | 0.022506 | 0.022506 | 0.022506 | 0.9911 | -0.062352 | 0.99062 | -0.06577 | 8.3355
80 | 0.0083467 | 0.0020914 | -0.008344 | -0.0020907 | 2.7152e-06 | 6.8803e-07 | 0.012538 | 0.012538 | 0.012538 | 0.99062 | -0.06577 | 0.99029 | -0.068121 | 4.6436
81 | 0.0042529 | 0.0010656 | -0.0042526 | -0.0010656 | 3.4246e-07 | -4.1406e-08 | 0.0063882 | 0.0063883 | 0.0063883 | 0.99062 | -0.06577 | 0.99054 | -0.066352 | 2.366
82 | 0.008344 | 0.0020907 | -0.0083404 | -0.0020898 | 3.6166e-06 | 9.1686e-07 | 0.012538 | 0.012538 | 0.012538 | 0.99029 | -0.068121 | 0.98984 | -0.071254 | 4.6436
83 | 0.002387 | 0.00059809 | -0.002387 | -0.00059812 | 2.6072e-08 | -3.1799e-08 | 0.0035858 | 0.0035858 | 0.0035858 | 0.99054 | -0.066352 | 0.99053 | -0.066431 | 1.3281
84 | 0.0071869 | 0.0018007 | -0.0071867 | -0.0018007 | 1.699e-07 | 3.5362e-08 | 0.010804 | 0.010804 | 0.010804 | 0.98984 | -0.071254 | 0.98982 | -0.071425 | 4.0014
85 | 0.0012608 | 0.00031586 | -0.0012608 | -0.00031598 | 2.1302e-08 | -1.143e-07 | 0.001894 | 0.001894 | 0.001894 | 0.99053 | -0.066431 | 0.99051 | -0.066553 | 0.70148
86 | 0.0060267 | 0.00151 | -0.0060258 | -0.0015098 | 9.3896e-07 | 1.2554e-07 | 0.0090599 | 0.00906 | 0.00906 | 0.98982 | -0.071425 | 0.98966 | -0.072551 | 3.3556
87 | 0.0011461 | 0.00028718 | -0.0011461 | -0.00028725 | 9.6987e-09 | -6.3495e-08 | 0.0017234 | 0.0017235 | 0.0017235 | 0.98957 | -0.07322 | 0.98956 | -0.073281 | 0.63832
88 | -0.0023134 | -0.00057973 | 0.0023136 | 0.00057953 | 1.5497e-07 | -2.0408e-07 | 0.0034787 | 0.0034786 | 0.0034787 | 0.98957 | -0.07322 | 0.98964 | -0.072736 | 1.2884
89 | -0.0034532 | -0.00086514 | 0.0034532 | 0.00086513 | 4.2278e-08 | -1.6032e-08 | 0.0051921 | 0.0051921 | 0.0051921 | 0.98964 | -0.072736 | 0.98965 | -0.072647 | 1.923
90 | -0.0046245 | -0.0011587 | 0.0046246 | 0.0011587 | 6.1559e-08 | -2.5423e-09 | 0.0069532 | 0.0069532 | 0.0069532 | 0.98965 | -0.072647 | 0.98966 | -0.072551 | 2.5753

## res_trafo
| p_hv_mw | q_hv_mvar | p_lv_mw | q_lv_mvar | pl_mw | ql_mvar | i_hv_ka | i_lv_ka | vm_hv_pu | va_hv_degree | vm_lv_pu | va_lv_degree | loading_percent
0 | 2.5187e-16 | 8.8016e-16 | 0.00079998 | 7.4552e-08 | 0.00079998 | 7.4552e-08 | 2.6429e-17 | 0.0011547 | 0.99998 | 149.9947 | 1 | 0 | 0.31999

## res_ext_grid
| p_mw | q_mvar
0 | 0.14882 | 0.037313

## res_load
| p_mw | q_mvar
0 | 0.001676 | 0.00042004
1 | 0.0014947 | 0.0003746
2 | 0.00080391 | 0.00020148
3 | 0.0027171 | 0.00068096
4 | 0.0040828 | 0.0010232
5 | 0.0020493 | 0.00051361
6 | 0.00097187 | 0.00024357
7 | 0.0025594 | 0.00064145
8 | 0.0020776 | 0.00052069
9 | 0.0041378 | 0.001037
10 | 0.0022451 | 0.00056268
11 | 0.001694 | 0.00042456
12 | 0.0024279 | 0.00060849
13 | 0.002587 | 0.00064837
14 | 0.0024145 | 0.00060514
15 | 0.0014322 | 0.00035893
16 | 0.0022628 | 0.0005671
17 | 0.0019241 | 0.00048222
18 | 0.0022721 | 0.00056943
19 | 0.0021131 | 0.00052959
20 | 0.0018036 | 0.00045202
21 | 0.0022219 | 0.00055686
22 | 0.0019623 | 0.00049181
23 | 0.0024509 | 0.00061425
24 | 0.0015331 | 0.00038422
25 | 0.004008 | 0.0010045
26 | 0.0019774 | 0.00049557
27 | 0.0027728 | 0.00069492
28 | 0.0020547 | 0.00051497
29 | 0.0022417 | 0.00056181
30 | 0.0017191 | 0.00043086
31 | 0.0029766 | 0.000746
32 | 0.0016071 | 0.00040277
33 | 0.0013506 | 0.00033849
34 | 0.0013781 | 0.00034539
35 | 0.0019506 | 0.00048887
36 | 0.0019417 | 0.00048664
37 | 0.00097568 | 0.00024453
38 | 0.0013486 | 0.00033799
39 | 0.0010013 | 0.00025094
40 | 0.00071188 | 0.00017841
41 | 0.00091832 | 0.00023015
42 | 0.0034671 | 0.00086894
43 | 0.0014789 | 0.00037065
44 | 0.0048186 | 0.0012077
45 | 0.00061247 | 0.0001535
46 | 0.0010231 | 0.00025643
47 | 0.0015464 | 0.00038756
48 | 0.0006117 | 0.00015331
49 | 0.0013929 | 0.0003491
50 | 0.0013183 | 0.00033039
51 | 0.0013017 | 0.00032624
52 | 0.0012221 | 0.0003063
53 | 0.0012648 | 0.00031698
54 | 0.0022598 | 0.00056635
55 | 0.0020005 | 0.00050137
56 | 0.0025194 | 0.00063143
57 | 0.0028131 | 0.00070504
58 | 0.0020194 | 0.00050611
59 | 0.0016072 | 0.00040279
60 | 0.0017003 | 0.00042613
61 | 0.0011729 | 0.00029396
62 | 0.0011432 | 0.00028651
63 | 0.0024145 | 0.00060513
64 | 0.0014378 | 0.00036035
65 | 0.0011244 | 0.0002818
66 | 0.0024735 | 0.00061992
67 | 0.0023834 | 0.00059734
68 | 0.0018655 | 0.00046754
69 | 0.0011535 | 0.0002891
70 | 0.0011262 | 0.00028226
71 | 0.00116 | 0.00029072
72 | 0.0012608 | 0.00031598
73 | 0.0016917 | 0.00042398
74 | 0.0011673 | 0.00029255
75 | 0.0011461 | 0.00028725
76 | 0.0011396 | 0.00028561
77 | 0.0011713 | 0.00029355
78 | 0.0014012 | 0.00035117

## dtypes
| element | column | dtype
0 | bus | name | object
1 | bus | vn_kv | float64
2 | bus | type | object
3 | bus | zone | object
4 | bus | in_service | bool
5 | load | name | object
6 | load | bus | uint32
7 | load | p_mw | float64
8 | load | q_mvar | float64
9 | load | const_z_percent | float64
10 | load | const_i_percent | float64
11 | load | sn_mva | float64
12 | load | scaling | float64
13 | load | in_service | bool
14 | load | type | object
15 | ext_grid | name | object
16 | ext_grid | bus | uint32
17 | ext_grid | vm_pu | float64
18 | ext_grid | va_degree | float64
19 | ext_grid | slack_weight | float64
20 | ext_grid | in_service | bool
21 | line | name | object
22 | line | std_type | object
23 | line | from_bus | uint32
24 | line | to_bus | uint32
25 | line | length_km | float64
26 | line | r_ohm_per_km | float64
27 | line | x_ohm_per_km | float64
28 | line | c_nf_per_km | float64
29 | line | g_us_per_km | float64
30 | line | max_i_ka | float64
31 | line | df | float64
32 | line | parallel | uint32
33 | line | type | object
34 | line | in_service | bool
35 | trafo | name | object
36 | trafo | std_type | object
37 | trafo | hv_bus | uint32
38 | trafo | lv_bus | uint32
39 | trafo | sn_mva | float64
40 | trafo | vn_hv_kv | float64
41 | trafo | vn_lv_kv | float64
42 | trafo | vk_percent | float64
43 | trafo | vkr_percent | float64
44 | trafo | pfe_kw | float64
45 | trafo | i0_percent | float64
46 | trafo | shift_degree | float64
47 | trafo | tap_side | object
48 | trafo | tap_neutral | int32
49 | trafo | tap_min | int32
50 | trafo | tap_max | int32
51 | trafo | tap_step_percent | float64
52 | trafo | tap_step_degree | float64
53 | trafo | tap_pos | int32
54 | trafo | tap_phase_shifter | bool
55 | trafo | parallel | uint32
56 | trafo | df | float64
57 | trafo | in_service | bool
58 | line_geodata | coords | object
59 | bus_geodata | x | float64
60 | bus_geodata | y | float64
61 | bus_geodata | coords | object
62 | res_bus | vm_pu | float64
63 | res_bus | va_degree | float64
64 | res_bus | p_mw | float64
65 | res_bus | q_mvar | float64
66 | res_line | p_from_mw | float64
67 | res_line | q_from_mvar | float64
68 | res_line | p_to_mw | float64
69 | res_line | q_to_mvar | float64
70 | res_line | pl_mw | float64
71 | res_line | ql_mvar | float64
72 | res_line | i_from_ka | float64
73 | res_line | i_to_ka | float64
74 | res_line | i_ka | float64
75 | res_line | vm_from_pu | float64
76 | res_line | va_from_degree | float64
77 | res_line | vm_to_pu | float64
78 | res_line | va_to_degree | float64
79 | res_line | loading_percent | float64
80 | res_trafo | p_hv_mw | float64
81 | res_trafo | q_hv_mvar | float64
82 | res_trafo | p_lv_mw | float64
83 | res_trafo | q_lv_mvar | float64
84 | res_trafo | pl_mw | float64
85 | res_trafo | ql_mvar | float64
86 | res_trafo | i_hv_ka | float64
87 | res_trafo | i_lv_ka | float64
88 | res_trafo | vm_hv_pu | float64
89 | res_trafo | va_hv_degree | float64
90 | res_trafo | vm_lv_pu | float64
91 | res_trafo | va_lv_degree | float64
92 | res_trafo | loading_percent | float64
93 | res_ext_grid | p_mw | float64
94 | res_ext_grid | q_mvar | float64
95 | res_load | p_mw | float64
96 | res_load | q_mvar | float64

## parameters
| version | format_version | converged | OPF_converged | name | f_hz | sn_mva
0 | 2.14.6 | 2.14.0 | TRUE | FALSE |  | 50 | 1