## bus
| name | vn_kv | type | zone | in_service
0 | bus_LV_3392-1_0_3_node_0 | 0.4 | n |  | TRUE
1 | bus_LV_3392-1_0_3_node_1 | 0.4 | n |  | TRUE
2 | bus_LV_3392-1_0_3_node_3 | 0.4 | n |  | TRUE
3 | bus_LV_3392-1_0_3_node_33 | 0.4 | n |  | TRUE
4 | bus_LV_3392-1_0_3_node_35 | 0.4 | n |  | TRUE
5 | bus_LV_3392-1_0_3_node_32 | 0.4 | n |  | TRUE
6 | bus_LV_3392-1_0_3_node_4 | 0.4 | n |  | TRUE
7 | bus_LV_3392-1_0_3_node_5 | 0.4 | n |  | TRUE
8 | bus_LV_3392-1_0_3_node_6 | 0.4 | n |  | TRUE
9 | bus_LV_3392-1_0_3_node_7 | 0.4 | n |  | TRUE
10 | bus_LV_3392-1_0_3_node_9 | 0.4 | n |  | TRUE
11 | bus_LV_3392-1_0_3_node_10 | 0.4 | n |  | TRUE
12 | bus_LV_3392-1_0_3_node_8 | 0.4 | n |  | TRUE
13 | bus_LV_3392-1_0_3_node_34 | 0.4 | n |  | TRUE
14 | bus_LV_3392-1_0_3_node_55 | 0.4 | n |  | TRUE
15 | bus_LV_3392-1_0_3_node_64 | 0.4 | n |  | TRUE
16 | bus_LV_3392-1_0_3_node_59 | 0.4 | n |  | TRUE
17 | bus_LV_3392-1_0_3_node_56 | 0.4 | n |  | TRUE
18 | bus_LV_3392-1_0_3_node_37 | 0.4 | n |  | TRUE
19 | bus_LV_3392-1_0_3_node_11 | 0.4 | n |  | TRUE
20 | bus_LV_3392-1_0_3_node_12 | 0.4 | n |  | TRUE
21 | bus_LV_3392-1_0_3_node_13 | 0.4 | n |  | TRUE
22 | bus_LV_3392-1_0_3_node_14 | 0.4 | n |  | TRUE
23 | bus_LV_3392-1_0_3_node_15 | 0.4 | n |  | TRUE
24 | bus_LV_3392-1_0_3_node_85 | 0.4 | n |  | TRUE
25 | bus_LV_3392-1_0_3_node_112 | 0.4 | n |  | TRUE
26 | bus_LV_3392-1_0_3_node_86 | 0.4 | n |  | TRUE
27 | bus_LV_3392-1_0_3_node_87 | 0.4 | n |  | TRUE
28 | bus_LV_3392-1_0_3_node_113 | 0.4 | n |  | TRUE
29 | bus_LV_3392-1_0_3_node_16 | 0.4 | n |  | TRUE
30 | bus_LV_3392-1_0_3_node_17 | 0.4 | n |  | TRUE
31 | bus_LV_3392-1_0_3_node_18 | 0.4 | n |  | TRUE
32 | bus_LV_3392-1_0_3_node_117 | 0.4 | n |  | TRUE
33 | bus_LV_3392-1_0_3_node_116 | 0.4 | n |  | TRUE
34 | bus_LV_3392-1_0_3_node_19 | 0.4 | n |  | TRUE
35 | bus_LV_3392-1_0_3_node_20 | 0.4 | n |  | TRUE
36 | bus_LV_3392-1_0_3_node_22 | 0.4 | n |  | TRUE
37 | bus_LV_3392-1_0_3_node_71 | 0.4 | n |  | TRUE
38 | bus_LV_3392-1_0_3_node_126 | 0.4 | n |  | TRUE
39 | bus_LV_3392-1_0_3_node_23 | 0.4 | n |  | TRUE
40 | bus_LV_3392-1_0_3_node_62 | 0.4 | n |  | TRUE
41 | bus_LV_3392-1_0_3_node_26 | 0.4 | n |  | TRUE
42 | bus_LV_3392-1_0_3_node_24 | 0.4 | n |  | TRUE
43 | bus_LV_3392-1_0_3_node_25 | 0.4 | n |  | TRUE
44 | bus_LV_3392-1_0_3_node_27 | 0.4 | n |  | TRUE
45 | bus_LV_3392-1_0_3_node_28 | 0.4 | n |  | TRUE
46 | bus_LV_3392-1_0_3_node_29 | 0.4 | n |  | TRUE
47 | bus_LV_3392-1_0_3_node_31 | 0.4 | n |  | TRUE
48 | bus_LV_3392-1_0_3_node_36 | 0.4 | n |  | TRUE
49 | bus_LV_3392-1_0_3_node_38 | 0.4 | n |  | TRUE
50 | bus_LV_3392-1_0_3_node_39 | 0.4 | n |  | TRUE
51 | bus_LV_3392-1_0_3_node_41 | 0.4 | n |  | TRUE
52 | bus_LV_3392-1_0_3_node_40 | 0.4 | n |  | TRUE
53 | bus_LV_3392-1_0_3_node_42 | 0.4 | n |  | TRUE
54 | bus_LV_3392-1_0_3_node_43 | 0.4 | n |  | TRUE
55 | bus_LV_3392-1_0_3_node_73 | 0.4 | n |  | TRUE
56 | bus_LV_3392-1_0_3_node_46 | 0.4 | n |  | TRUE
57 | bus_LV_3392-1_0_3_node_49 | 0.4 | n |  | TRUE
58 | bus_LV_3392-1_0_3_node_44 | 0.4 | n |  | TRUE
59 | bus_LV_3392-1_0_3_node_45 | 0.4 | n |  | TRUE
60 | bus_LV_3392-1_0_3_node_72 | 0.4 | n |  | TRUE
61 | bus_LV_3392-1_0_3_node_98 | 0.4 | n |  | TRUE
62 | bus_LV_3392-1_0_3_node_103 | 0.4 | n |  | TRUE
63 | bus_LV_3392-1_0_3_node_67 | 0.4 | n |  | TRUE
64 | bus_LV_3392-1_0_3_node_63 | 0.4 | n |  | TRUE
65 | bus_LV_3392-1_0_3_node_60 | 0.4 | n |  | TRUE
66 | bus_LV_3392-1_0_3_node_51 | 0.4 | n |  | TRUE
67 | bus_LV_3392-1_0_3_node_50 | 0.4 | n |  | TRUE
68 | bus_LV_3392-1_0_3_node_48 | 0.4 | n |  | TRUE
69 | bus_LV_3392-1_0_3_node_47 | 0.4 | n |  | TRUE
70 | bus_LV_3392-1_0_3_node_57 | 0.4 | n |  | TRUE
71 | bus_LV_3392-1_0_3_node_70 | 0.4 | n |  | TRUE
72 | bus_LV_3392-1_0_3_node_58 | 0.4 | n |  | TRUE
73 | bus_LV_3392-1_0_3_node_69 | 0.4 | n |  | TRUE
74 | bus_LV_3392-1_0_3_node_65 | 0.4 | n |  | TRUE
75 | bus_LV_3392-1_0_3_node_61 | 0.4 | n |  | TRUE
76 | bus_LV_3392-1_0_3_node_53 | 0.4 | n |  | TRUE
77 | bus_LV_3392-1_0_3_node_78 | 0.4 | n |  | TRUE
78 | bus_LV_3392-1_0_3_node_77 | 0.4 | n |  | TRUE
79 | bus_LV_3392-1_0_3_node_83 | 0.4 | n |  | TRUE
80 | bus_LV_3392-1_0_3_node_76 | 0.4 | n |  | TRUE
81 | bus_LV_3392-1_0_3_node_68 | 0.4 | n |  | TRUE
82 | bus_LV_3392-1_0_3_node_115 | 0.4 | n |  | TRUE
83 | bus_LV_3392-1_0_3_node_124 | 0.4 | n |  | TRUE
84 | bus_LV_3392-1_0_3_node_111 | 0.4 | n |  | TRUE
85 | bus_LV_3392-1_0_3_node_114 | 0.4 | n |  | TRUE
86 | bus_LV_3392-1_0_3_node_125 | 0.4 | n |  | TRUE
87 | bus_LV_3392-1_0_3_node_104 | 0.4 | n |  | TRUE
88 | bus_LV_3392-1_0_3_node_102 | 0.4 | n |  | TRUE
89 | bus_LV_3392-1_0_3_node_74 | 0.4 | n |  | TRUE
90 | bus_LV_3392-1_0_3_node_75 | 0.4 | n |  | TRUE
91 | bus_LV_3392-1_0_3_node_82 | 0.4 | n |  | TRUE
92 | bus_LV_3392-1_0_3_node_79 | 0.4 | n |  | TRUE
93 | bus_LV_3392-1_0_3_node_80 | 0.4 | n |  | TRUE
94 | bus_LV_3392-1_0_3_node_81 | 0.4 | n |  | TRUE
95 | bus_LV_3392-1_0_3_node_84 | 0.4 | n |  | TRUE
96 | bus_LV_3392-1_0_3_node_105 | 0.4 | n |  | TRUE
97 | bus_LV_3392-1_0_3_node_106 | 0.4 | n |  | TRUE
98 | bus_LV_3392-1_0_3_node_110 | 0.4 | n |  | TRUE
99 | bus_LV_3392-1_0_3_node_107 | 0.4 | n |  | TRUE
100 | bus_LV_3392-1_0_3_node_88 | 0.4 | n |  | TRUE
101 | bus_LV_3392-1_0_3_node_89 | 0.4 | n |  | TRUE
102 | bus_LV_3392-1_0_3_node_90 | 0.4 | n |  | TRUE
103 | bus_LV_3392-1_0_3_node_91 | 0.4 | n |  | TRUE
104 | bus_LV_3392-1_0_3_node_92 | 0.4 | n |  | TRUE
105 | bus_LV_3392-1_0_3_node_99 | 0.4 | n |  | TRUE
106 | bus_LV_3392-1_0_3_node_108 | 0.4 | n |  | TRUE
107 | bus_LV_3392-1_0_3_node_100 | 0.4 | n |  | TRUE
108 | bus_LV_3392-1_0_3_node_101 | 0.4 | n |  | TRUE
109 | bus_LV_3392-1_0_3_node_93 | 0.4 | n |  | TRUE
110 | bus_LV_3392-1_0_3_node_94 | 0.4 | n |  | TRUE
111 | bus_LV_3392-1_0_3_node_95 | 0.4 | n |  | TRUE
112 | bus_LV_3392-1_0_3_node_96 | 0.4 | n |  | TRUE
113 | bus_LV_3392-1_0_3_node_97 | 0.4 | n |  | TRUE
114 | bus_LV_3392-1_0_3_node_121 | 0.4 | n |  | TRUE
115 | bus_LV_3392-1_0_3_node_109 | 0.4 | n |  | TRUE
116 | bus_LV_3392-1_0_3_node_122 | 0.4 | n |  | TRUE
117 | bus_LV_3392-1_0_3_node_119 | 0.4 | n |  | TRUE
118 | bus_LV_3392-1_0_3_node_123 | 0.4 | n |  | TRUE
119 | bus_LV_3392-1_0_3_node_118 | 0.4 | n |  | TRUE
120 | bus_LV_3392-1_0_3_node_120 | 0.4 | n |  | TRUE
121 | bus_MV_35_0_node_73 | 20 | n |  | TRUE

## load
| name | bus | p_mw | q_mvar | const_z_percent | const_i_percent | sn_mva | scaling | in_service | type
0 | LV_3392-1_0_3_load_0 | 0 | 0.0034023 | 0.00085269 | 0 | 0 |  | 1 | TRUE | wye
1 | LV_3392-1_0_3_load_35 | 4 | 0.00040072 | 0.00010043 | 0 | 0 |  | 1 | TRUE | wye
2 | LV_3392-1_0_3_load_4 | 6 | 0.0018198 | 0.00045608 | 0 | 0 |  | 1 | TRUE | wye
3 | LV_3392-1_0_3_load_5 | 7 | 0.0003236 | 8.1103e-05 | 0 | 0 |  | 1 | TRUE | wye
4 | LV_3392-1_0_3_load_9 | 10 | 0.00036681 | 9.193e-05 | 0 | 0 |  | 1 | TRUE | wye
5 | LV_3392-1_0_3_load_10 | 11 | 0.00030019 | 7.5235e-05 | 0 | 0 |  | 1 | TRUE | wye
6 | LV_3392-1_0_3_load_34 | 13 | 0.00037875 | 9.4923e-05 | 0 | 0 |  | 1 | TRUE | wye
7 | LV_3392-1_0_3_load_55 | 14 | 0.00045097 | 0.00011302 | 0 | 0 |  | 1 | TRUE | wye
8 | LV_3392-1_0_3_load_64 | 15 | 0.00024593 | 6.1636e-05 | 0 | 0 |  | 1 | TRUE | wye
9 | LV_3392-1_0_3_load_59 | 16 | 0.00016457 | 4.1245e-05 | 0 | 0 |  | 1 | TRUE | wye
10 | LV_3392-1_0_3_load_56 | 17 | 0.00039584 | 9.9207e-05 | 0 | 0 |  | 1 | TRUE | wye
11 | LV_3392-1_0_3_load_37 | 18 | 0.00053328 | 0.00013365 | 0 | 0 |  | 1 | TRUE | wye
12 | LV_3392-1_0_3_load_11 | 19 | 0.0050083 | 0.0012552 | 0 | 0 |  | 1 | TRUE | wye
13 | LV_3392-1_0_3_load_12 | 20 | 0.016062 | 0.0040256 | 0 | 0 |  | 1 | TRUE | wye
14 | LV_3392-1_0_3_load_14 | 22 | 0.0015633 | 0.00039179 | 0 | 0 |  | 1 | TRUE | wye
15 | LV_3392-1_0_3_load_15 | 23 | 0.0022116 | 0.00055429 | 0 | 0 |  | 1 | TRUE | wye
16 | LV_3392-1_0_3_load_112 | 25 | 0.0025154 | 0.00063041 | 0 | 0 |  | 1 | TRUE | wye
17 | LV_3392-1_0_3_load_86 | 26 | 0.0023182 | 0.00058101 | 0 | 0 |  | 1 | TRUE | wye
18 | LV_3392-1_0_3_load_87 | 27 | 0.0012458 | 0.00031223 | 0 | 0 |  | 1 | TRUE | wye
19 | LV_3392-1_0_3_load_113 | 28 | 0.0015363 | 0.00038502 | 0 | 0 |  | 1 | TRUE | wye
20 | LV_3392-1_0_3_load_16 | 29 | 0.014339 | 0.0035937 | 0 | 0 |  | 1 | TRUE | wye
21 | LV_3392-1_0_3_load_17 | 30 | 0.0068031 | 0.001705 | 0 | 0 |  | 1 | TRUE | wye
22 | LV_3392-1_0_3_load_18 | 31 | 0.0020748 | 0.00051999 | 0 | 0 |  | 1 | TRUE | wye
23 | LV_3392-1_0_3_load_19 | 34 | 0.0031703 | 0.00079455 | 0 | 0 |  | 1 | TRUE | wye
24 | LV_3392-1_0_3_load_20 | 35 | 0.0044693 | 0.0011201 | 0 | 0 |  | 1 | TRUE | wye
25 | LV_3392-1_0_3_load_126 | 38 | 9.4311e-05 | 2.3636e-05 | 0 | 0 |  | 1 | TRUE | wye
26 | LV_3392-1_0_3_load_23 | 39 | 0.0021943 | 0.00054995 | 0 | 0 |  | 1 | TRUE | wye
27 | LV_3392-1_0_3_load_24 | 42 | 0.0051508 | 0.0012909 | 0 | 0 |  | 1 | TRUE | wye
28 | LV_3392-1_0_3_load_27 | 44 | 0.0012533 | 0.0003141 | 0 | 0 |  | 1 | TRUE | wye
29 | LV_3392-1_0_3_load_29 | 46 | 0.0012739 | 0.00031927 | 0 | 0 |  | 1 | TRUE | wye
30 | LV_3392-1_0_3_load_31 | 47 | 0.00042037 | 0.00010536 | 0 | 0 |  | 1 | TRUE | wye
31 | LV_3392-1_0_3_load_36 | 48 | 9.542e-05 | 2.3914e-05 | 0 | 0 |  | 1 | TRUE | wye
32 | LV_3392-1_0_3_load_38 | 49 | 0.00018827 | 4.7184e-05 | 0 | 0 |  | 1 | TRUE | wye
33 | LV_3392-1_0_3_load_39 | 50 | 0.00021362 | 5.3537e-05 | 0 | 0 |  | 1 | TRUE | wye
34 | LV_3392-1_0_3_load_41 | 51 | 0.00017963 | 4.5019e-05 | 0 | 0 |  | 1 | TRUE | wye
35 | LV_3392-1_0_3_load_40 | 52 | 0.0001327 | 3.3257e-05 | 0 | 0 |  | 1 | TRUE | wye
36 | LV_3392-1_0_3_load_73 | 55 | 0.0014186 | 0.00035554 | 0 | 0 |  | 1 | TRUE | wye
37 | LV_3392-1_0_3_load_45 | 59 | 0.00022461 | 5.6292e-05 | 0 | 0 |  | 1 | TRUE | wye
38 | LV_3392-1_0_3_load_98 | 61 | 0.00058484 | 0.00014658 | 0 | 0 |  | 1 | TRUE | wye
39 | LV_3392-1_0_3_load_67 | 63 | 0.00061873 | 0.00015507 | 0 | 0 |  | 1 | TRUE | wye
40 | LV_3392-1_0_3_load_63 | 64 | 0.00023594 | 5.9131e-05 | 0 | 0 |  | 1 | TRUE | wye
41 | LV_3392-1_0_3_load_60 | 65 | 0.00027136 | 6.8009e-05 | 0 | 0 |  | 1 | TRUE | wye
42 | LV_3392-1_0_3_load_51 | 66 | 0.00090242 | 0.00022617 | 0 | 0 |  | 1 | TRUE | wye
43 | LV_3392-1_0_3_load_50 | 67 | 0.0013054 | 0.00032716 | 0 | 0 |  | 1 | TRUE | wye
44 | LV_3392-1_0_3_load_70 | 71 | 0.000119 | 2.9824e-05 | 0 | 0 |  | 1 | TRUE | wye
45 | LV_3392-1_0_3_load_58 | 72 | 0.00086701 | 0.00021729 | 0 | 0 |  | 1 | TRUE | wye
46 | LV_3392-1_0_3_load_69 | 73 | 0.00023922 | 5.9955e-05 | 0 | 0 |  | 1 | TRUE | wye
47 | LV_3392-1_0_3_load_65 | 74 | 0.0017018 | 0.00042651 | 0 | 0 |  | 1 | TRUE | wye
48 | LV_3392-1_0_3_load_61 | 75 | 0.0004604 | 0.00011539 | 0 | 0 |  | 1 | TRUE | wye
49 | LV_3392-1_0_3_load_77 | 78 | 0.001374 | 0.00034436 | 0 | 0 |  | 1 | TRUE | wye
50 | LV_3392-1_0_3_load_83 | 79 | 0.0012395 | 0.00031065 | 0 | 0 |  | 1 | TRUE | wye
51 | LV_3392-1_0_3_load_76 | 80 | 0.00050765 | 0.00012723 | 0 | 0 |  | 1 | TRUE | wye
52 | LV_3392-1_0_3_load_124 | 83 | 0.00090851 | 0.00022769 | 0 | 0 |  | 1 | TRUE | wye
53 | LV_3392-1_0_3_load_111 | 84 | 0.00080231 | 0.00020108 | 0 | 0 |  | 1 | TRUE | wye
54 | LV_3392-1_0_3_load_114 | 85 | 0.0015313 | 0.00038378 | 0 | 0 |  | 1 | TRUE | wye
55 | LV_3392-1_0_3_load_125 | 86 | 0.002074 | 0.0005198 | 0 | 0 |  | 1 | TRUE | wye
56 | LV_3392-1_0_3_load_102 | 88 | 0.00042523 | 0.00010657 | 0 | 0 |  | 1 | TRUE | wye
57 | LV_3392-1_0_3_load_74 | 89 | 0.00048263 | 0.00012096 | 0 | 0 |  | 1 | TRUE | wye
58 | LV_3392-1_0_3_load_75 | 90 | 0.00068453 | 0.00017156 | 0 | 0 |  | 1 | TRUE | wye
59 | LV_3392-1_0_3_load_79 | 92 | 0.0032838 | 0.000823 | 0 | 0 |  | 1 | TRUE | wye
60 | LV_3392-1_0_3_load_80 | 93 | 0.00083552 | 0.0002094 | 0 | 0 |  | 1 | TRUE | wye
61 | LV_3392-1_0_3_load_81 | 94 | 0.0016835 | 0.00042192 | 0 | 0 |  | 1 | TRUE | wye
62 | LV_3392-1_0_3_load_84 | 95 | 0.00083979 | 0.00021047 | 0 | 0 |  | 1 | TRUE | wye
63 | LV_3392-1_0_3_load_105 | 96 | 0.00093415 | 0.00023412 | 0 | 0 |  | 1 | TRUE | wye
64 | LV_3392-1_0_3_load_106 | 97 | 0.0038475 | 0.00096429 | 0 | 0 |  | 1 | TRUE | wye
65 | LV_3392-1_0_3_load_110 | 98 | 0.0021004 | 0.00052641 | 0 | 0 |  | 1 | TRUE | wye
66 | LV_3392-1_0_3_load_107 | 99 | 0.0017512 | 0.00043889 | 0 | 0 |  | 1 | TRUE | wye
67 | LV_3392-1_0_3_load_88 | 100 | 0.00083765 | 0.00020994 | 0 | 0 |  | 1 | TRUE | wye
68 | LV_3392-1_0_3_load_89 | 101 | 0.00056072 | 0.00014053 | 0 | 0 |  | 1 | TRUE | wye
69 | LV_3392-1_0_3_load_90 | 102 | 0.00037263 | 9.339e-05 | 0 | 0 |  | 1 | TRUE | wye
70 | LV_3392-1_0_3_load_91 | 103 | 0.0005944 | 0.00014897 | 0 | 0 |  | 1 | TRUE | wye
71 | LV_3392-1_0_3_load_92 | 104 | 0.00051398 | 0.00012881 | 0 | 0 |  | 1 | TRUE | wye
72 | LV_3392-1_0_3_load_99 | 105 | 0.0010331 | 0.00025892 | 0 | 0 |  | 1 | TRUE | wye
73 | LV_3392-1_0_3_load_108 | 106 | 0.00079407 | 0.00019901 | 0 | 0 |  | 1 | TRUE | wye
74 | LV_3392-1_0_3_load_93 | 109 | 0.0012567 | 0.00031497 | 0 | 0 |  | 1 | TRUE | wye
75 | LV_3392-1_0_3_load_94 | 110 | 0.001683 | 0.0004218 | 0 | 0 |  | 1 | TRUE | wye
76 | LV_3392-1_0_3_load_95 | 111 | 0.001558 | 0.00039047 | 0 | 0 |  | 1 | TRUE | wye
77 | LV_3392-1_0_3_load_96 | 112 | 0.0012936 | 0.0003242 | 0 | 0 |  | 1 | TRUE | wye
78 | LV_3392-1_0_3_load_109 | 115 | 0.0019645 | 0.00049236 | 0 | 0 |  | 1 | TRUE | wye
79 | LV_3392-1_0_3_load_122 | 116 | 0.003336 | 0.00083609 | 0 | 0 |  | 1 | TRUE | wye
80 | LV_3392-1_0_3_load_119 | 117 | 0.0042725 | 0.0010708 | 0 | 0 |  | 1 | TRUE | wye
81 | LV_3392-1_0_3_load_123 | 118 | 0.0019976 | 0.00050064 | 0 | 0 |  | 1 | TRUE | wye
82 | LV_3392-1_0_3_load_118 | 119 | 0.0042614 | 0.001068 | 0 | 0 |  | 1 | TRUE | wye
83 | LV_3392-1_0_3_load_120 | 120 | 0.0054277 | 0.0013603 | 0 | 0 |  | 1 | TRUE | wye

## ext_grid
| name | bus | vm_pu | va_degree | slack_weight | in_service
0 |  | 63 | 1 | 0 | 1 | TRUE

## line
| name | std_type | from_bus | to_bus | length_km | r_ohm_per_km | x_ohm_per_km | c_nf_per_km | g_us_per_km | max_i_ka | df | parallel | type | in_service
0 | LV_3392-1_0_3_line_0 | NAYY 4x150 SE | 0 | 1 | 0.050957 | 0.208 | 0.08 | 261 | 0 | 0.27 | 1 | 1 | cs | TRUE
1 | LV_3392-1_0_3_line_1 | NAYY 4x150 SE | 1 | 2 | 0.097501 | 0.208 | 0.08 | 261 | 0 | 0.27 | 1 | 1 | cs | TRUE
2 | LV_3392-1_0_3_line_2 | NAYY 4x150 SE | 2 | 6 | 0.037795 | 0.208 | 0.08 | 261 | 0 | 0.27 | 1 | 1 | cs | TRUE
3 | LV_3392-1_0_3_line_3 | NAYY 4x150 SE | 2 | 3 | 0.45602 | 0.208 | 0.08 | 261 | 0 | 0.27 | 1 | 1 | cs | TRUE
4 | LV_3392-1_0_3_line_4 | NAYY 4x150 SE | 3 | 4 | 0.011686 | 0.208 | 0.08 | 261 | 0 | 0.27 | 1 | 1 | cs | TRUE
5 | LV_3392-1_0_3_line_5 | NAYY 4x150 SE | 3 | 5 | 0.01182 | 0.208 | 0.08 | 261 | 0 | 0.27 | 1 | 1 | cs | TRUE
6 | LV_3392-1_0_3_line_6 | NAYY 4x150 SE | 4 | 48 | 0.07646 | 0.208 | 0.08 | 261 | 0 | 0.27 | 1 | 1 | cs | TRUE
7 | LV_3392-1_0_3_line_7 | NAYY 4x150 SE | 5 | 13 | 0.19442 | 0.208 | 0.08 | 261 | 0 | 0.27 | 1 | 1 | cs | TRUE
8 | LV_3392-1_0_3_line_8 | NAYY 4x150 SE | 5 | 47 | 0.1516 | 0.208 | 0.08 | 261 | 0 | 0.27 | 1 | 1 | cs | TRUE
9 | LV_3392-1_0_3_line_9 | NAYY 4x150 SE | 7 | 8 | 0.0097634 | 0.208 | 0.08 | 261 | 0 | 0.27 | 1 | 1 | cs | TRUE
10 | LV_3392-1_0_3_line_10 | NAYY 4x150 SE | 7 | 9 | 0.025514 | 0.208 | 0.08 | 261 | 0 | 0.27 | 1 | 1 | cs | TRUE
11 | LV_3392-1_0_3_line_11 | NAYY 4x150 SE | 8 | 10 | 0.0096081 | 0.208 | 0.08 | 261 | 0 | 0.27 | 1 | 1 | cs | TRUE
12 | LV_3392-1_0_3_line_12 | NAYY 4x150 SE | 9 | 11 | 0.078026 | 0.208 | 0.08 | 261 | 0 | 0.27 | 1 | 1 | cs | TRUE
13 | LV_3392-1_0_3_line_13 | NAYY 4x150 SE | 10 | 15 | 0.027952 | 0.208 | 0.08 | 261 | 0 | 0.27 | 1 | 1 | cs | TRUE
14 | LV_3392-1_0_3_line_14 | NAYY 4x150 SE | 11 | 16 | 0.0028961 | 0.208 | 0.08 | 261 | 0 | 0.27 | 1 | 1 | cs | TRUE
15 | LV_3392-1_0_3_line_15 | NAYY 4x150 SE | 12 | 13 | 0.027134 | 0.208 | 0.08 | 261 | 0 | 0.27 | 1 | 1 | cs | TRUE
16 | LV_3392-1_0_3_line_16 | NAYY 4x150 SE | 12 | 14 | 0.012681 | 0.208 | 0.08 | 261 | 0 | 0.27 | 1 | 1 | cs | TRUE
17 | LV_3392-1_0_3_line_17 | NAYY 4x150 SE | 14 | 17 | 0.0014996 | 0.208 | 0.08 | 261 | 0 | 0.27 | 1 | 1 | cs | TRUE
18 | LV_3392-1_0_3_line_18 | NAYY 4x150 SE | 15 | 18 | 0.033388 | 0.208 | 0.08 | 261 | 0 | 0.27 | 1 | 1 | cs | TRUE
19 | LV_3392-1_0_3_line_19 | NAYY 4x150 SE | 17 | 70 | 0.22237 | 0.208 | 0.08 | 261 | 0 | 0.27 | 1 | 1 | cs | TRUE
20 | LV_3392-1_0_3_line_20 | NAYY 4x150 SE | 18 | 48 | 0.034131 | 0.208 | 0.08 | 261 | 0 | 0.27 | 1 | 1 | cs | TRUE
21 | LV_3392-1_0_3_line_21 | NAYY 4x150 SE | 19 | 20 | 0.036272 | 0.208 | 0.08 | 261 | 0 | 0.27 | 1 | 1 | cs | TRUE
22 | LV_3392-1_0_3_line_22 | NAYY 4x150 SE | 19 | 21 | 0.034747 | 0.208 | 0.08 | 261 | 0 | 0.27 | 1 | 1 | cs | TRUE
23 | LV_3392-1_0_3_line_23 | NAYY 4x150 SE | 21 | 22 | 0.013887 | 0.208 | 0.08 | 261 | 0 | 0.27 | 1 | 1 | cs | TRUE
24 | LV_3392-1_0_3_line_24 | NAYY 4x150 SE | 21 | 23 | 0.055191 | 0.208 | 0.08 | 261 | 0 | 0.27 | 1 | 1 | cs | TRUE
25 | LV_3392-1_0_3_line_25 | NAYY 4x150 SE | 22 | 24 | 0.018118 | 0.208 | 0.08 | 261 | 0 | 0.27 | 1 | 1 | cs | TRUE
26 | LV_3392-1_0_3_line_26 | NAYY 4x150 SE | 23 | 25 | 0.017939 | 0.208 | 0.08 | 261 | 0 | 0.27 | 1 | 1 | cs | TRUE
27 | LV_3392-1_0_3_line_27 | NAYY 4x150 SE | 24 | 26 | 0.0026118 | 0.208 | 0.08 | 261 | 0 | 0.27 | 1 | 1 | cs | TRUE
28 | LV_3392-1_0_3_line_28 | NAYY 4x150 SE | 24 | 27 | 0.016755 | 0.208 | 0.08 | 261 | 0 | 0.27 | 1 | 1 | cs | TRUE
29 | LV_3392-1_0_3_line_29 | NAYY 4x150 SE | 25 | 28 | 0.021732 | 0.208 | 0.08 | 261 | 0 | 0.27 | 1 | 1 | cs | TRUE
30 | LV_3392-1_0_3_line_30 | NAYY 4x150 SE | 26 | 97 | 0.027168 | 0.208 | 0.08 | 261 | 0 | 0.27 | 1 | 1 | cs | TRUE
31 | LV_3392-1_0_3_line_31 | NAYY 4x150 SE | 27 | 98 | 0.0053276 | 0.208 | 0.08 | 261 | 0 | 0.27 | 1 | 1 | cs | TRUE
32 | LV_3392-1_0_3_line_32 | NAYY 4x150 SE | 29 | 30 | 0.0112 | 0.208 | 0.08 | 261 | 0 | 0.27 | 1 | 1 | cs | TRUE
33 | LV_3392-1_0_3_line_33 | NAYY 4x150 SE | 30 | 31 | 0.017324 | 0.208 | 0.08 | 261 | 0 | 0.27 | 1 | 1 | cs | TRUE
34 | LV_3392-1_0_3_line_34 | NAYY 4x150 SE | 31 | 32 | 0.030193 | 0.208 | 0.08 | 261 | 0 | 0.27 | 1 | 1 | cs | TRUE
35 | LV_3392-1_0_3_line_35 | NAYY 4x150 SE | 32 | 33 | 0.023635 | 0.208 | 0.08 | 261 | 0 | 0.27 | 1 | 1 | cs | TRUE
36 | LV_3392-1_0_3_line_36 | NAYY 4x150 SE | 33 | 85 | 0.031481 | 0.208 | 0.08 | 261 | 0 | 0.27 | 1 | 1 | cs | TRUE
37 | LV_3392-1_0_3_line_37 | NAYY 4x150 SE | 34 | 35 | 0.096798 | 0.208 | 0.08 | 261 | 0 | 0.27 | 1 | 1 | cs | TRUE
38 | LV_3392-1_0_3_line_38 | NAYY 4x150 SE | 35 | 36 | 0.073631 | 0.208 | 0.08 | 261 | 0 | 0.27 | 1 | 1 | cs | TRUE
39 | LV_3392-1_0_3_line_39 | NAYY 4x150 SE | 36 | 41 | 0.073295 | 0.208 | 0.08 | 261 | 0 | 0.27 | 1 | 1 | cs | TRUE
40 | LV_3392-1_0_3_line_40 | NAYY 4x150 SE | 37 | 38 | 0.053754 | 0.208 | 0.08 | 261 | 0 | 0.27 | 1 | 1 | cs | TRUE
41 | LV_3392-1_0_3_line_41 | NAYY 4x150 SE | 37 | 39 | 0.33658 | 0.208 | 0.08 | 261 | 0 | 0.27 | 1 | 2 | cs | TRUE
42 | LV_3392-1_0_3_line_42 | NAYY 4x150 SE | 37 | 40 | 0.34581 | 0.208 | 0.08 | 261 | 0 | 0.27 | 1 | 3 | cs | TRUE
43 | LV_3392-1_0_3_line_43 | NAYY 4x150 SE | 39 | 42 | 0.036137 | 0.208 | 0.08 | 261 | 0 | 0.27 | 1 | 1 | cs | TRUE
44 | LV_3392-1_0_3_line_44 | NAYY 4x150 SE | 39 | 43 | 0.2929 | 0.208 | 0.08 | 261 | 0 | 0.27 | 1 | 1 | cs | TRUE
45 | LV_3392-1_0_3_line_45 | NAYY 4x150 SE | 40 | 75 | 0.12271 | 0.208 | 0.08 | 261 | 0 | 0.27 | 1 | 3 | cs | TRUE
46 | LV_3392-1_0_3_line_46 | NAYY 4x150 SE | 41 | 42 | 0.091616 | 0.208 | 0.08 | 261 | 0 | 0.27 | 1 | 1 | cs | TRUE
47 | LV_3392-1_0_3_line_47 | NAYY 4x150 SE | 43 | 44 | 0.31804 | 0.208 | 0.08 | 261 | 0 | 0.27 | 1 | 1 | cs | TRUE
48 | LV_3392-1_0_3_line_48 | NAYY 4x150 SE | 44 | 45 | 0.26277 | 0.208 | 0.08 | 261 | 0 | 0.27 | 1 | 1 | cs | TRUE
49 | LV_3392-1_0_3_line_49 | NAYY 4x150 SE | 45 | 46 | 0.048733 | 0.208 | 0.08 | 261 | 0 | 0.27 | 1 | 1 | cs | TRUE
50 | LV_3392-1_0_3_line_50 | NAYY 4x150 SE | 49 | 50 | 0.018692 | 0.208 | 0.08 | 261 | 0 | 0.27 | 1 | 1 | cs | TRUE
51 | LV_3392-1_0_3_line_51 | NAYY 4x150 SE | 50 | 51 | 0.018117 | 0.208 | 0.08 | 261 | 0 | 0.27 | 1 | 1 | cs | TRUE
52 | LV_3392-1_0_3_line_52 | NAYY 4x150 SE | 51 | 54 | 0.037347 | 0.208 | 0.08 | 261 | 0 | 0.27 | 1 | 1 | cs | TRUE
53 | LV_3392-1_0_3_line_53 | NAYY 4x150 SE | 52 | 53 | 0.023436 | 0.208 | 0.08 | 261 | 0 | 0.27 | 1 | 1 | cs | TRUE
54 | LV_3392-1_0_3_line_54 | NAYY 4x150 SE | 53 | 55 | 0.15525 | 0.208 | 0.08 | 261 | 0 | 0.27 | 1 | 3 | cs | TRUE
55 | LV_3392-1_0_3_line_55 | NAYY 4x150 SE | 53 | 56 | 0.16315 | 0.208 | 0.08 | 261 | 0 | 0.27 | 1 | 2 | cs | TRUE
56 | LV_3392-1_0_3_line_56 | NAYY 4x150 SE | 53 | 57 | 0.20253 | 0.208 | 0.08 | 261 | 0 | 0.27 | 1 | 3 | cs | TRUE
57 | LV_3392-1_0_3_line_57 | NAYY 4x150 SE | 54 | 58 | 0.01334 | 0.208 | 0.08 | 261 | 0 | 0.27 | 1 | 1 | cs | TRUE
58 | LV_3392-1_0_3_line_58 | NAYY 4x150 SE | 54 | 59 | 0.0062799 | 0.208 | 0.08 | 261 | 0 | 0.27 | 1 | 1 | cs | TRUE
59 | LV_3392-1_0_3_line_59 | NAYY 4x150 SE | 55 | 61 | 0.017948 | 0.208 | 0.08 | 261 | 0 | 0.27 | 1 | 3 | cs | TRUE
60 | LV_3392-1_0_3_line_60 | NAYY 4x150 SE | 56 | 59 | 0.18332 | 0.208 | 0.08 | 261 | 0 | 0.27 | 1 | 1 | cs | TRUE
61 | LV_3392-1_0_3_line_61 | NAYY 4x150 SE | 57 | 64 | 0.16157 | 0.208 | 0.08 | 261 | 0 | 0.27 | 1 | 1 | cs | TRUE
62 | LV_3392-1_0_3_line_62 | NAYY 4x150 SE | 57 | 65 | 0.31938 | 0.208 | 0.08 | 261 | 0 | 0.27 | 1 | 3 | cs | TRUE
63 | LV_3392-1_0_3_line_63 | NAYY 4x150 SE | 58 | 66 | 0.014714 | 0.208 | 0.08 | 261 | 0 | 0.27 | 1 | 1 | cs | TRUE
64 | LV_3392-1_0_3_line_64 | NAYY 4x150 SE | 58 | 67 | 0.020704 | 0.208 | 0.08 | 261 | 0 | 0.27 | 1 | 1 | cs | TRUE
65 | LV_3392-1_0_3_line_65 | NAYY 4x150 SE | 60 | 61 | 0.031187 | 0.208 | 0.08 | 261 | 0 | 0.27 | 1 | 3 | cs | TRUE
66 | LV_3392-1_0_3_line_66 | NAYY 4x150 SE | 60 | 62 | 0.005442 | 0.208 | 0.08 | 261 | 0 | 0.27 | 1 | 3 | cs | TRUE
67 | LV_3392-1_0_3_line_67 | NAYY 4x150 SE | 60 | 63 | 0.073282 | 0.208 | 0.08 | 261 | 0 | 0.27 | 1 | 3 | cs | TRUE
68 | LV_3392-1_0_3_line_68 | NAYY 4x150 SE | 62 | 87 | 0.023311 | 0.208 | 0.08 | 261 | 0 | 0.27 | 1 | 1 | cs | TRUE
69 | LV_3392-1_0_3_line_69 | NAYY 4x150 SE | 62 | 88 | 0.017141 | 0.208 | 0.08 | 261 | 0 | 0.27 | 1 | 3 | cs | TRUE
70 | LV_3392-1_0_3_line_70 | NAYY 4x150 SE | 64 | 74 | 0.16542 | 0.208 | 0.08 | 261 | 0 | 0.27 | 1 | 1 | cs | TRUE
71 | LV_3392-1_0_3_line_71 | NAYY 4x150 SE | 65 | 75 | 0.036938 | 0.208 | 0.08 | 261 | 0 | 0.27 | 1 | 3 | cs | TRUE
72 | LV_3392-1_0_3_line_72 | NAYY 4x150 SE | 67 | 68 | 0.013255 | 0.208 | 0.08 | 261 | 0 | 0.27 | 1 | 1 | cs | TRUE
73 | LV_3392-1_0_3_line_73 | NAYY 4x150 SE | 68 | 69 | 0.15436 | 0.208 | 0.08 | 261 | 0 | 0.27 | 1 | 1 | cs | TRUE
74 | LV_3392-1_0_3_line_74 | NAYY 4x150 SE | 69 | 70 | 0.084458 | 0.208 | 0.08 | 261 | 0 | 0.27 | 1 | 1 | cs | TRUE
75 | LV_3392-1_0_3_line_75 | NAYY 4x150 SE | 69 | 71 | 0.11975 | 0.208 | 0.08 | 261 | 0 | 0.27 | 1 | 1 | cs | TRUE
76 | LV_3392-1_0_3_line_76 | NAYY 4x150 SE | 70 | 72 | 0.059446 | 0.208 | 0.08 | 261 | 0 | 0.27 | 1 | 1 | cs | TRUE
77 | LV_3392-1_0_3_line_77 | NAYY 4x150 SE | 71 | 73 | 0.011219 | 0.208 | 0.08 | 261 | 0 | 0.27 | 1 | 1 | cs | TRUE
78 | LV_3392-1_0_3_line_78 | NAYY 4x150 SE | 76 | 77 | 0.17108 | 0.208 | 0.08 | 261 | 0 | 0.27 | 1 | 1 | cs | TRUE
79 | LV_3392-1_0_3_line_79 | NAYY 4x150 SE | 76 | 78 | 0.18306 | 0.208 | 0.08 | 261 | 0 | 0.27 | 1 | 1 | cs | TRUE
80 | LV_3392-1_0_3_line_80 | NAYY 4x150 SE | 77 | 79 | 0.014101 | 0.208 | 0.08 | 261 | 0 | 0.27 | 1 | 1 | cs | TRUE
81 | LV_3392-1_0_3_line_81 | NAYY 4x150 SE | 77 | 80 | 0.048088 | 0.208 | 0.08 | 261 | 0 | 0.27 | 1 | 1 | cs | TRUE
82 | LV_3392-1_0_3_line_82 | NAYY 4x150 SE | 79 | 91 | 0.031247 | 0.208 | 0.08 | 261 | 0 | 0.27 | 1 | 1 | cs | TRUE
83 | LV_3392-1_0_3_line_83 | NAYY 4x150 SE | 80 | 90 | 0.0063427 | 0.208 | 0.08 | 261 | 0 | 0.27 | 1 | 1 | cs | TRUE
84 | LV_3392-1_0_3_line_84 | NAYY 4x150 SE | 81 | 82 | 0.1883 | 0.208 | 0.08 | 261 | 0 | 0.27 | 1 | 1 | cs | TRUE
85 | LV_3392-1_0_3_line_85 | NAYY 4x150 SE | 81 | 83 | 0.041033 | 0.208 | 0.08 | 261 | 0 | 0.27 | 1 | 1 | cs | TRUE
86 | LV_3392-1_0_3_line_86 | NAYY 4x150 SE | 82 | 84 | 0.014091 | 0.208 | 0.08 | 261 | 0 | 0.27 | 1 | 1 | cs | TRUE
87 | LV_3392-1_0_3_line_87 | NAYY 4x150 SE | 82 | 85 | 0.022397 | 0.208 | 0.08 | 261 | 0 | 0.27 | 1 | 1 | cs | TRUE
88 | LV_3392-1_0_3_line_88 | NAYY 4x150 SE | 83 | 86 | 0.011906 | 0.208 | 0.08 | 261 | 0 | 0.27 | 1 | 1 | cs | TRUE
89 | LV_3392-1_0_3_line_89 | NAYY 4x150 SE | 84 | 98 | 0.00076326 | 0.208 | 0.08 | 261 | 0 | 0.27 | 1 | 1 | cs | TRUE
90 | LV_3392-1_0_3_line_90 | NAYY 4x150 SE | 87 | 96 | 0.019662 | 0.208 | 0.08 | 261 | 0 | 0.27 | 1 | 1 | cs | TRUE
91 | LV_3392-1_0_3_line_91 | NAYY 4x150 SE | 87 | 95 | 0.0088244 | 0.208 | 0.08 | 261 | 0 | 0.27 | 1 | 1 | cs | TRUE
92 | LV_3392-1_0_3_line_92 | NAYY 4x150 SE | 88 | 107 | 0.01087 | 0.208 | 0.08 | 261 | 0 | 0.27 | 1 | 3 | cs | TRUE
93 | LV_3392-1_0_3_line_93 | NAYY 4x150 SE | 89 | 90 | 0.00089267 | 0.208 | 0.08 | 261 | 0 | 0.27 | 1 | 1 | cs | TRUE
94 | LV_3392-1_0_3_line_94 | NAYY 4x150 SE | 91 | 95 | 0.054214 | 0.208 | 0.08 | 261 | 0 | 0.27 | 1 | 1 | cs | TRUE
95 | LV_3392-1_0_3_line_95 | NAYY 4x150 SE | 91 | 93 | 0.027406 | 0.208 | 0.08 | 261 | 0 | 0.27 | 1 | 1 | cs | TRUE
96 | LV_3392-1_0_3_line_96 | NAYY 4x150 SE | 92 | 93 | 0.0012813 | 0.208 | 0.08 | 261 | 0 | 0.27 | 1 | 1 | cs | TRUE
97 | LV_3392-1_0_3_line_97 | NAYY 4x150 SE | 92 | 94 | 0.0052344 | 0.208 | 0.08 | 261 | 0 | 0.27 | 1 | 1 | cs | TRUE
98 | LV_3392-1_0_3_line_98 | NAYY 4x150 SE | 97 | 99 | 0.027555 | 0.208 | 0.08 | 261 | 0 | 0.27 | 1 | 1 | cs | TRUE
99 | LV_3392-1_0_3_line_99 | NAYY 4x150 SE | 99 | 113 | 0.0054847 | 0.208 | 0.08 | 261 | 0 | 0.27 | 1 | 1 | cs | TRUE
100 | LV_3392-1_0_3_line_100 | NAYY 4x150 SE | 100 | 101 | 0.010033 | 0.208 | 0.08 | 261 | 0 | 0.27 | 1 | 3 | cs | TRUE
101 | LV_3392-1_0_3_line_101 | NAYY 4x150 SE | 100 | 102 | 0.01317 | 0.208 | 0.08 | 261 | 0 | 0.27 | 1 | 3 | cs | TRUE
102 | LV_3392-1_0_3_line_102 | NAYY 4x150 SE | 101 | 103 | 0.02686 | 0.208 | 0.08 | 261 | 0 | 0.27 | 1 | 3 | cs | TRUE
103 | LV_3392-1_0_3_line_103 | NAYY 4x150 SE | 102 | 104 | 0.0080304 | 0.208 | 0.08 | 261 | 0 | 0.27 | 1 | 3 | cs | TRUE
104 | LV_3392-1_0_3_line_104 | NAYY 4x150 SE | 103 | 105 | 0.029691 | 0.208 | 0.08 | 261 | 0 | 0.27 | 1 | 3 | cs | TRUE
105 | LV_3392-1_0_3_line_105 | NAYY 4x150 SE | 104 | 106 | 0.0038265 | 0.208 | 0.08 | 261 | 0 | 0.27 | 1 | 3 | cs | TRUE
106 | LV_3392-1_0_3_line_106 | NAYY 4x150 SE | 105 | 107 | 0.024065 | 0.208 | 0.08 | 261 | 0 | 0.27 | 1 | 3 | cs | TRUE
107 | LV_3392-1_0_3_line_107 | NAYY 4x150 SE | 106 | 108 | 0.014229 | 0.208 | 0.08 | 261 | 0 | 0.27 | 1 | 3 | cs | TRUE
108 | LV_3392-1_0_3_line_108 | NAYY 4x150 SE | 108 | 115 | 0.015134 | 0.208 | 0.08 | 261 | 0 | 0.27 | 1 | 1 | cs | TRUE
109 | LV_3392-1_0_3_line_109 | NAYY 4x150 SE | 108 | 112 | 0.0078048 | 0.208 | 0.08 | 261 | 0 | 0.27 | 1 | 3 | cs | TRUE
110 | LV_3392-1_0_3_line_110 | NAYY 4x150 SE | 109 | 110 | 0.016478 | 0.208 | 0.08 | 261 | 0 | 0.27 | 1 | 3 | cs | TRUE
111 | LV_3392-1_0_3_line_111 | NAYY 4x150 SE | 109 | 111 | 0.01817 | 0.208 | 0.08 | 261 | 0 | 0.27 | 1 | 3 | cs | TRUE
112 | LV_3392-1_0_3_line_112 | NAYY 4x150 SE | 110 | 112 | 0.016231 | 0.208 | 0.08 | 261 | 0 | 0.27 | 1 | 3 | cs | TRUE
113 | LV_3392-1_0_3_line_113 | NAYY 4x150 SE | 111 | 113 | 0.014055 | 0.208 | 0.08 | 261 | 0 | 0.27 | 1 | 1 | cs | TRUE
114 | LV_3392-1_0_3_line_114 | NAYY 4x150 SE | 113 | 114 | 0.012677 | 0.208 | 0.08 | 261 | 0 | 0.27 | 1 | 1 | cs | TRUE
115 | LV_3392-1_0_3_line_115 | NAYY 4x150 SE | 114 | 116 | 0.033235 | 0.208 | 0.08 | 261 | 0 | 0.27 | 1 | 1 | cs | TRUE
116 | LV_3392-1_0_3_line_116 | NAYY 4x150 SE | 114 | 117 | 0.0055545 | 0.208 | 0.08 | 261 | 0 | 0.27 | 1 | 1 | cs | TRUE
117 | LV_3392-1_0_3_line_117 | NAYY 4x150 SE | 115 | 118 | 0.024561 | 0.208 | 0.08 | 261 | 0 | 0.27 | 1 | 1 | cs | TRUE
118 | LV_3392-1_0_3_line_118 | NAYY 4x150 SE | 117 | 119 | 0.019425 | 0.208 | 0.08 | 261 | 0 | 0.27 | 1 | 1 | cs | TRUE
119 | LV_3392-1_0_3_line_119 | NAYY 4x150 SE | 119 | 120 | 0.0070189 | 0.208 | 0.08 | 261 | 0 | 0.27 | 1 | 1 | cs | TRUE

## trafo
| name | std_type | hv_bus | lv_bus | sn_mva | vn_hv_kv | vn_lv_kv | vk_percent | vkr_percent | pfe_kw | i0_percent | shift_degree | tap_side | tap_neutral | tap_min | tap_max | tap_step_percent | tap_step_degree | tap_pos | tap_phase_shifter | parallel | df | in_service
0 | LV_3392-1_0_3_trafo_67 | 0.25 MVA 20/0.4 kV | 121 | 63 | 0.25 | 20 | 0.4 | 6 | 1.44 | 0.8 | 0.32 | 150 | hv | 0 | -2 | 2 | 2.5 | 0 | 0 | FALSE | 1 | 1 | TRUE

## line_geodata
| x0 | y0 | x1 | y1 | x2 | y2 | x3 | y3 | x4 | y4 | x5 | y5 | x6 | y6 | x7 | y7 | x8 | y8 | x9 | y9 | x10 | y10 | x11 | y11 | x12 | y12 | x13 | y13 | x14 | y14 | x15 | y15 | x16 | y16 | x17 | y17
0 | 2716329.0229 | 1249727.8464 | 2716309.718 | 1249732.5493 | 2716312.551 | 1249754.8012 | 2716308.4929 | 1249762.4464
1 | 2716329.0229 | 1249727.8464 | 2716339.9315 | 1249731.1299 | 2716346.0412 | 1249736.5099 | 2716351.762 | 1249737.4674 | 2716359.9077 | 1249736.0817 | 2716383.8992 | 1249717.3259 | 2716414.069 | 1249702.3836
2 | 2716414.069 | 1249702.3836 | 2716398.3188 | 1249726.4167 | 2716392.1136 | 1249733.0198
3 | 2716817.1809 | 1249915.5816 | 2716414.069 | 1249702.3836
4 | 2716817.1809 | 1249915.5816 | 2716823.7409 | 1249905.9102
5 | 2716817.1809 | 1249915.5816 | 2716817.769 | 1249923.2886 | 2716819.7601 | 1249926.8641
6 | 2716823.7409 | 1249905.9102 | 2716826.1723 | 1249902.3255 | 2716842.3952 | 1249879.6707 | 2716860.9891 | 1249856.6513 | 2716872.0464 | 1249847.0059
7 | 2716819.7601 | 1249926.8641 | 2716837.4089 | 1249945.6166 | 2716863.9412 | 1249972.6512 | 2716874.5396 | 1249977.4642 | 2716886.3672 | 1249978.9209 | 2716896.1826 | 1249974.811 | 2716909.5239 | 1249963.0865 | 2716930.9658 | 1249940.0235 | 2716940.9483 | 1249933.9598 | 2716949.846 | 1249932.3451 | 2716960.6957 | 1249935.1393 | 2716969.1778 | 1249943.1022 | 2716971.7785 | 1249945.8448
8 | 2716819.7601 | 1249926.8641 | 2716813.243 | 1249942.1708 | 2716808.4781 | 1249967.8094 | 2716791.6661 | 1250008.8681 | 2716778.0204 | 1250057.8737 | 2716772.7444 | 1250070.4606
9 | 2716966.2608 | 1249805.1624 | 2716970.5589 | 1249801.2884 | 2716972.5852 | 1249797.8662
10 | 2716987.1568 | 1249777.2736 | 2716982.691 | 1249780.844 | 2716974.6527 | 1249794.3745 | 2716972.5852 | 1249797.8662
11 | 2716966.2608 | 1249805.1624 | 2716962.3778 | 1249808.6664 | 2716958.1359 | 1249809.7486
12 | 2716987.1568 | 1249777.2736 | 2716989.7963 | 1249775.1683 | 2717004.1168 | 1249769.3461 | 2717028.2375 | 1249758.2908 | 2717043.4077 | 1249747.6926 | 2717052.7557 | 1249737.0682 | 2717052.7557 | 1249737.0682
13 | 2716930.712 | 1249815.0115 | 2716948.5408 | 1249812.1964 | 2716958.1359 | 1249809.7486
14 | 2717054.9547 | 1249735.1837 | 2717052.7557 | 1249737.0682
15 | 2716991.0634 | 1249964.8746 | 2716985.4159 | 1249960.2259 | 2716971.7785 | 1249945.8448
16 | 2716991.0634 | 1249964.8746 | 2717000.8627 | 1249972.9236
17 | 2717000.8627 | 1249972.9236 | 2717002.0215 | 1249973.8754
18 | 2716900.3525 | 1249828.2298 | 2716905.6826 | 1249825.2285 | 2716924.0639 | 1249816.0612 | 2716930.712 | 1249815.0115
19 | 2717169.5599 | 1250108.3208 | 2717135.8688 | 1250098.9359 | 2717114.4155 | 1250091.2499 | 2717095.4716 | 1250081.1561 | 2717079.0803 | 1250069.1444 | 2717065.2742 | 1250056.6168 | 2717038.7221 | 1250022.2414 | 2717002.8271 | 1249974.5371 | 2717002.0215 | 1249973.8754
20 | 2716900.3525 | 1249828.2298 | 2716881.2217 | 1249839.0021 | 2716872.0464 | 1249847.0059
21 | 2717791.6582 | 1250694.8786 | 2717804.5248 | 1250710.0694 | 2717820.2107 | 1250714.7335
22 | 2717852.5118 | 1250706.9875 | 2717849.5989 | 1250709.554 | 2717844.2522 | 1250713.3842 | 2717836.8267 | 1250715.0491 | 2717821.6397 | 1250715.1584 | 2717820.2107 | 1250714.7335
23 | 2717852.5118 | 1250706.9875 | 2717857.1456 | 1250701.4194 | 2717860.0211 | 1250695.4311
24 | 2717852.5118 | 1250706.9875 | 2717828.3979 | 1250690.8611 | 2717821.3468 | 1250683.9596 | 2717814.2182 | 1250675.6331 | 2717810.9655 | 1250671.3805
25 | 2717869.2928 | 1250679.9095 | 2717862.6677 | 1250689.9195 | 2717860.0211 | 1250695.4311
26 | 2717800.0671 | 1250657.132 | 2717810.9655 | 1250671.3805
27 | 2717869.2928 | 1250679.9095 | 2717867.0898 | 1250678.5066
28 | 2717869.2928 | 1250679.9095 | 2717883.6366 | 1250688.5688
29 | 2717800.0671 | 1250657.132 | 2717786.8641 | 1250639.8704
30 | 2717867.0898 | 1250678.5066 | 2717862.0825 | 1250675.3178 | 2717846.2767 | 1250664.7724 | 2717844.4843 | 1250663.4438
31 | 2717883.6366 | 1250688.5688 | 2717888.1974 | 1250691.3222
32 | 2717899.6054 | 1250638.4317 | 2717905.9289 | 1250629.1874
33 | 2717918.6711 | 1250618.3509 | 2717918.6711 | 1250618.3509 | 2717913.468 | 1250620.2713 | 2717910.0735 | 1250623.1284 | 2717905.9289 | 1250629.1874
34 | 2717944.0363 | 1250634.5916 | 2717924.1933 | 1250620.8852 | 2717918.6711 | 1250618.3509
35 | 2717930.31 | 1250653.8569 | 2717944.0363 | 1250634.5916
36 | 2717930.31 | 1250653.8569 | 2717925.5249 | 1250660.5674 | 2717918.2302 | 1250671.9652 | 2717912.9943 | 1250680.1392
37 | 2716176.5535 | 1250583.568 | 2716183.6525 | 1250583.1552 | 2716197.0484 | 1250581.5943 | 2716209.1515 | 1250584.345 | 2716217.0577 | 1250588.9483 | 2716227.9422 | 1250596.8462 | 2716233.3725 | 1250603.714 | 2716235.0351 | 1250612.1092 | 2716231.7482 | 1250619.5287 | 2716224.7675 | 1250624.3292 | 2716217.5236 | 1250625.1633
38 | 2716150.6828 | 1250638.3107 | 2716152.0067 | 1250632.4095 | 2716156.5378 | 1250628.1503 | 2716164.0805 | 1250625.874 | 2716193.3563 | 1250625.4475 | 2716211.9776 | 1250625.8018 | 2716217.5236 | 1250625.1633
39 | 2716194.6371 | 1250696.788 | 2716176.8258 | 1250673.2524 | 2716153.8748 | 1250645.3459 | 2716150.6828 | 1250638.3107
40 | 2716580.9629 | 1250426.7037 | 2716569.9574 | 1250445.6698 | 2716554.1222 | 1250473.3149
41 | 2716554.1222 | 1250473.3149 | 2716320.1977 | 1250715.3205
42 | 2716848.557 | 1250534.9308 | 2716833.2851 | 1250528.6022 | 2716812.2042 | 1250533.4907 | 2716766.925 | 1250550.8686 | 2716741.007 | 1250560.9665 | 2716711.2779 | 1250569.8107 | 2716673.7836 | 1250567.3037 | 2716629.8831 | 1250559.9557 | 2716609.0495 | 1250548.8475 | 2716592.114 | 1250534.5802 | 2716562.3362 | 1250498.3307 | 2716554.1222 | 1250473.3149
43 | 2716320.1977 | 1250715.3205 | 2716311.1084 | 1250716.4224 | 2716298.93 | 1250714.0592 | 2716284.9442 | 1250709.9564
44 | 2716380.0056 | 1250784.2541 | 2716379.6085 | 1250772.5698 | 2716381.6361 | 1250767.3719 | 2716401.4896 | 1250742.2741 | 2716418.2274 | 1250707.0622 | 2716417.1669 | 1250695.7096 | 2716408.269 | 1250672.0483 | 2716398.8532 | 1250638.2351 | 2716394.6445 | 1250632.6143 | 2716388.8814 | 1250629.2428 | 2716380.3126 | 1250633.011 | 2716377.1115 | 1250639.8984 | 2716373.1978 | 1250656.9247 | 2716360.3808 | 1250690.5123 | 2716351.3334 | 1250701.733 | 2716340.48 | 1250708.7925 | 2716325.0805 | 1250714.7285 | 2716320.1977 | 1250715.3205
45 | 2716848.557 | 1250534.9308 | 2716864.6122 | 1250531.7891 | 2716891.8502 | 1250528.6681 | 2716912.7476 | 1250524.6658 | 2716937.8795 | 1250520.7472 | 2716965.5632 | 1250514.5661 | 2716969.3205 | 1250513.6977
46 | 2716194.6371 | 1250696.788 | 2716244.6898 | 1250700.7284 | 2716261.3095 | 1250703.023 | 2716284.9442 | 1250709.9564
47 | 2716380.0056 | 1250784.2541 | 2716384.9853 | 1251102.2501
48 | 2716126.1393 | 1251104.3427 | 2716152.1679 | 1251099.2041 | 2716242.2087 | 1251092.8976 | 2716301.2014 | 1251100.1055 | 2716326.5297 | 1251109.4883 | 2716342.7027 | 1251111.0181 | 2716367.948 | 1251104.2526 | 2716384.9853 | 1251102.2501
49 | 2716126.1393 | 1251104.3427 | 2716117.3083 | 1251113.8221 | 2716107.2609 | 1251121.0313 | 2716084.5163 | 1251126.5793
50 | 2717390.547 | 1250173.3974 | 2717381.9745 | 1250165.0046 | 2717377.086 | 1250160.4307
51 | 2717377.086 | 1250160.4307 | 2717363.8567 | 1250148.053
52 | 2717336.5851 | 1250122.5369 | 2717363.8567 | 1250148.053
53 | 2717500.2994 | 1250365.2509 | 2717497.0497 | 1250359.6706 | 2717494.5878 | 1250354.3507 | 2717491.7675 | 1250346.9219 | 2717490.8069 | 1250343.9004
54 | 2717500.2994 | 1250365.2509 | 2717506.3588 | 1250372.6995 | 2717513.4825 | 1250379.0238 | 2717521.5542 | 1250384.7665 | 2717529.9458 | 1250389.2255 | 2717540.1665 | 1250393.2204 | 2717568.0217 | 1250403.5705 | 2717583.5293 | 1250409.4164 | 2717596.8975 | 1250415.3755 | 2717606.3949 | 1250420.4238 | 2717614.6897 | 1250425.1924 | 2717626.756 | 1250432.4491 | 2717635.6345 | 1250437.8764
55 | 2717500.2994 | 1250365.2509 | 2717471.4562 | 1250379.947 | 2717405.2331 | 1250315.8588 | 2717372.7804 | 1250303.1275 | 2717371.9468 | 1250299.4635
56 | 2717500.2994 | 1250365.2509 | 2717471.4562 | 1250379.947 | 2717418.312 | 1250407.2725 | 2717375.3816 | 1250424.103 | 2717347.0625 | 1250432.9608 | 2717313.7278 | 1250442.2865
57 | 2717336.5851 | 1250122.5369 | 2717327.0978 | 1250113.13
58 | 2717336.5851 | 1250122.5369 | 2717337.8207 | 1250128.694
59 | 2717635.6345 | 1250437.8764 | 2717648.9813 | 1250446.035 | 2717651.0996 | 1250446.9436
60 | 2717371.9468 | 1250299.4635 | 2717383.6852 | 1250287.0967 | 2717382.249 | 1250269.2643 | 2717353.1489 | 1250205.0786 | 2717337.8207 | 1250128.694
61 | 2717313.7278 | 1250442.2865 | 2717314.913 | 1250456.4107 | 2717321.625 | 1250480.475 | 2717329.4605 | 1250498.9011 | 2717330.1356 | 1250505.9871 | 2717327.6172 | 1250510.3743 | 2717320.6452 | 1250514.6843 | 2717305.0466 | 1250524.8731 | 2717294.6766 | 1250537.1893 | 2717270.1253 | 1250577.7376
62 | 2717313.7278 | 1250442.2865 | 2717263.3219 | 1250457.2349 | 2717238.0752 | 1250466.9214 | 2717215.2586 | 1250480.1145 | 2717200.0744 | 1250487.6873 | 2717187.6568 | 1250492.0565 | 2717178.5649 | 1250493.6003 | 2717162.8981 | 1250496.5597 | 2717140.6834 | 1250498.8114 | 2717123.1527 | 1250498.6537 | 2717103.3312 | 1250497.1163 | 2717075.165 | 1250498.283 | 2717043.8811 | 1250501.3122 | 2717005.4236 | 1250506.0238
63 | 2717327.0978 | 1250113.13 | 2717341.699 | 1250111.3112
64 | 2717327.0978 | 1250113.13 | 2717324.5273 | 1250110.2323 | 2717321.8022 | 1250106.364 | 2717318.9349 | 1250101.2918 | 2717316.8159 | 1250095.8008 | 2717316.699 | 1250095.4325
65 | 2717680.6332 | 1250456.8169 | 2717667.2199 | 1250453.1364 | 2717657.5993 | 1250449.7314 | 2717651.0996 | 1250446.9436
66 | 2717680.6332 | 1250456.8169 | 2717685.8415 | 1250458.4439
67 | 2717680.6332 | 1250456.8169 | 2717678.0904 | 1250463.9391 | 2717677.1664 | 1250469.7812 | 2717677.5839 | 1250474.2266 | 2717679.021 | 1250478.2919 | 2717681.9895 | 1250483.5664 | 2717685.2732 | 1250488.558 | 2717686.0833 | 1250490.7315 | 2717686.074 | 1250493.0999 | 2717684.8912 | 1250496.0011 | 2717682.3713 | 1250498.5532 | 2717668.9586 | 1250507.3833 | 2717667.486 | 1250508.9109 | 2717666.879 | 1250510.9561 | 2717666.8767 | 1250518.2351
68 | 2717689.2974 | 1250435.3931 | 2717688.1502 | 1250443.7218 | 2717685.8415 | 1250458.4439
69 | 2717685.8415 | 1250458.4439 | 2717693.2186 | 1250461.126 | 2717699.0327 | 1250463.7993 | 2717701.5384 | 1250465.244
70 | 2717270.1253 | 1250577.7376 | 2717289.9969 | 1250741.9587
71 | 2717005.4236 | 1250506.0238 | 2716999.2515 | 1250506.78 | 2716969.3205 | 1250513.6977
72 | 2717313.5738 | 1250082.5811 | 2717314.783 | 1250089.3997 | 2717316.699 | 1250095.4325
73 | 2717229.5755 | 1250163.1202 | 2717235.2588 | 1250159.4628 | 2717237.4476 | 1250153.0341 | 2717236.4922 | 1250145.2197 | 2717231.6607 | 1250121.4931 | 2717231.8552 | 1250113.19 | 2717233.1479 | 1250107.0215 | 2717235.4395 | 1250099.2158 | 2717239.9408 | 1250093.4667 | 2717247.0273 | 1250088.3581 | 2717260.6625 | 1250080.8883 | 2717272.4861 | 1250076.8076 | 2717280.7487 | 1250075.9927 | 2717288.1708 | 1250076.818 | 2717302.7824 | 1250080.6771 | 2717309.335 | 1250082.3192 | 2717313.5738 | 1250082.5811
74 | 2717229.5755 | 1250163.1202 | 2717225.0904 | 1250163.4762 | 2717220.1369 | 1250160.409 | 2717211.8491 | 1250144.187 | 2717199.1528 | 1250128.267 | 2717185.7396 | 1250119.1831 | 2717169.5599 | 1250108.3208
75 | 2717229.5755 | 1250163.1202 | 2717227.9421 | 1250174.2973 | 2717229.106 | 1250197.1395 | 2717234.9188 | 1250220.8855 | 2717243.3985 | 1250242.6604 | 2717246.1614 | 1250256.4378 | 2717245.3696 | 1250265.9189 | 2717241.5879 | 1250272.7054 | 2717236.6255 | 1250276.7968
76 | 2717169.5599 | 1250108.3208 | 2717161.3807 | 1250072.0954 | 2717151.4454 | 1250052.1044
77 | 2717227.3535 | 1250283.0365 | 2717232.7366 | 1250280.0031 | 2717236.6255 | 1250276.7968
78 | 2717663.5272 | 1250331.5273 | 2717628.1196 | 1250243.6617 | 2717625.2123 | 1250229.214 | 2717628.0798 | 1250219.0513 | 2717637.8727 | 1250210.7609 | 2717648.3514 | 1250208.6226 | 2717676.0041 | 1250210.1951
79 | 2717676.0041 | 1250210.1951 | 2717766.3151 | 1250196.7998 | 2717802.0393 | 1250192.7396 | 2717832.1116 | 1250194.1608 | 2717856.4371 | 1250202.4547
80 | 2717663.5272 | 1250331.5273 | 2717667.8864 | 1250344.9372
81 | 2717663.5272 | 1250331.5273 | 2717677.0061 | 1250285.3669
82 | 2717677.5464 | 1250374.6531 | 2717667.8864 | 1250344.9372
83 | 2717678.784 | 1250279.2784 | 2717677.0061 | 1250285.3669
84 | 2717900.9137 | 1250698.999 | 2717908.2207 | 1250704.8048 | 2717915.7479 | 1250711.3045 | 2717921.8656 | 1250717.6761 | 2717927.8619 | 1250724.4567 | 2717932.8069 | 1250731.3275 | 2717937.6574 | 1250738.3856 | 2717953.9533 | 1250767.9014 | 2717958.1503 | 1250775.9251 | 2717963.7203 | 1250784.0094 | 2717969.8712 | 1250790.9822 | 2717957.7645 | 1250804.3859 | 2717952.1283 | 1250812.1358 | 2717945.3908 | 1250808.8323 | 2717934.5071 | 1250796.0938 | 2717926.3351 | 1250789.37 | 2717916.7402 | 1250787.7443
85 | 2717916.7402 | 1250787.7443 | 2717900.472 | 1250781.4821 | 2717880.0392 | 1250769.67
86 | 2717900.9137 | 1250698.999 | 2717888.8509 | 1250691.7167
87 | 2717900.9137 | 1250698.999 | 2717912.9943 | 1250680.1392
88 | 2717869.7315 | 1250763.7112 | 2717880.0392 | 1250769.67
89 | 2717888.1974 | 1250691.3222 | 2717888.8509 | 1250691.7167
90 | 2717689.2974 | 1250435.3931 | 2717696.0279 | 1250436.0384 | 2717702.4623 | 1250438.2792 | 2717707.7444 | 1250441.3054
91 | 2717689.2974 | 1250435.3931 | 2717690.0286 | 1250426.5991
92 | 2717710.1243 | 1250471.8374 | 2717708.4671 | 1250470.1142 | 2717705.3361 | 1250467.6944 | 2717702.788 | 1250465.9645 | 2717701.5384 | 1250465.244
93 | 2717679.0342 | 1250278.4215 | 2717678.784 | 1250279.2784
94 | 2717677.5464 | 1250374.6531 | 2717688.0575 | 1250401.2731 | 2717689.2592 | 1250405.4004 | 2717690.0331 | 1250410.5312 | 2717690.486 | 1250415.0996 | 2717690.4088 | 1250422.0262 | 2717690.0286 | 1250426.5991
95 | 2717677.5464 | 1250374.6531 | 2717687.0641 | 1250373.3632 | 2717699.4737 | 1250360.601
96 | 2717700.367 | 1250359.6823 | 2717699.4737 | 1250360.601
97 | 2717704.016 | 1250355.9296 | 2717700.367 | 1250359.6823
98 | 2717823.5706 | 1250645.5749 | 2717827.0607 | 1250649.1549 | 2717836.4097 | 1250657.4589 | 2717844.4843 | 1250663.4438
99 | 2717819.7421 | 1250641.6475 | 2717823.5706 | 1250645.5749
100 | 2717755.3778 | 1250550.1067 | 2717749.9486 | 1250541.6692
101 | 2717755.3778 | 1250550.1067 | 2717762.5042 | 1250561.182
102 | 2717736.3437 | 1250518.5176 | 2717740.3444 | 1250525.7609 | 2717747.4598 | 1250537.8013 | 2717749.9486 | 1250541.6692
103 | 2717766.8496 | 1250567.9352 | 2717762.5042 | 1250561.182
104 | 2717736.3437 | 1250518.5176 | 2717734.5935 | 1250515.349 | 2717729.1876 | 1250504.6771 | 2717723.0298 | 1250491.9842
105 | 2717766.8496 | 1250567.9352 | 2717768.9202 | 1250571.1532
106 | 2717710.1243 | 1250471.8374 | 2717712.2773 | 1250474.0709 | 2717715.1937 | 1250477.7876 | 2717719.4311 | 1250484.5663 | 2717723.0298 | 1250491.9842
107 | 2717776.6195 | 1250583.1189 | 2717768.9202 | 1250571.1532
108 | 2717776.6195 | 1250583.1189 | 2717765.1594 | 1250593.0037
109 | 2717776.6195 | 1250583.1189 | 2717781.1273 | 1250589.4902
110 | 2717800.019 | 1250616.1918 | 2717790.502 | 1250602.7404
111 | 2717800.019 | 1250616.1918 | 2717806.0345 | 1250624.6941 | 2717810.7747 | 1250630.832
112 | 2717790.502 | 1250602.7404 | 2717781.1273 | 1250589.4902
113 | 2717819.7421 | 1250641.6475 | 2717814.1026 | 1250635.1411 | 2717810.7747 | 1250630.832
114 | 2717819.7421 | 1250641.6475 | 2717828.4509 | 1250632.4129
115 | 2717828.4509 | 1250632.4129 | 2717818.4978 | 1250623.7299 | 2717807.7003 | 1250606.863
116 | 2717828.4509 | 1250632.4129 | 2717833.1597 | 1250635.3591
117 | 2717760.8773 | 1250616.0672 | 2717760.9876 | 1250610.5202 | 2717760.5508 | 1250601.7264 | 2717762.606 | 1250595.2062 | 2717765.1594 | 1250593.0037
118 | 2717850.0918 | 1250635.5593 | 2717847.8486 | 1250638.1478 | 2717841.8432 | 1250639.7854 | 2717836.7668 | 1250637.6159 | 2717833.1597 | 1250635.3591
119 | 2717854.6883 | 1250630.255 | 2717850.0918 | 1250635.5593

## bus_geodata
| x | y | coords
0 | 2716308.4929 | 1249762.4464
1 | 2716329.0229 | 1249727.8464
2 | 2716414.069 | 1249702.3836
3 | 2716817.1809 | 1249915.5816
4 | 2716823.7409 | 1249905.9102
5 | 2716819.7601 | 1249926.8641
6 | 2716392.1136 | 1249733.0198
7 | 2716972.5852 | 1249797.8662
8 | 2716966.2608 | 1249805.1624
9 | 2716987.1568 | 1249777.2736
10 | 2716958.1359 | 1249809.7486
11 | 2717052.7557 | 1249737.0682
12 | 2716991.0634 | 1249964.8746
13 | 2716971.7785 | 1249945.8448
14 | 2717000.8627 | 1249972.9236
15 | 2716930.712 | 1249815.0115
16 | 2717054.9547 | 1249735.1837
17 | 2717002.0215 | 1249973.8754
18 | 2716900.3525 | 1249828.2298
19 | 2717820.2107 | 1250714.7335
20 | 2717791.6582 | 1250694.8786
21 | 2717852.5118 | 1250706.9875
22 | 2717860.0211 | 1250695.4311
23 | 2717810.9655 | 1250671.3805
24 | 2717869.2928 | 1250679.9095
25 | 2717800.0671 | 1250657.132
26 | 2717867.0898 | 1250678.5066
27 | 2717883.6366 | 1250688.5688
28 | 2717786.8641 | 1250639.8704
29 | 2717899.6054 | 1250638.4317
30 | 2717905.9289 | 1250629.1874
31 | 2717918.6711 | 1250618.3509
32 | 2717944.0363 | 1250634.5916
33 | 2717930.31 | 1250653.8569
34 | 2716176.5535 | 1250583.568
35 | 2716217.5236 | 1250625.1633
36 | 2716150.6828 | 1250638.3107
37 | 2716554.1222 | 1250473.3149
38 | 2716580.9629 | 1250426.7037
39 | 2716320.1977 | 1250715.3205
40 | 2716848.557 | 1250534.9308
41 | 2716194.6371 | 1250696.788
42 | 2716284.9442 | 1250709.9564
43 | 2716380.0056 | 1250784.2541
44 | 2716384.9853 | 1251102.2501
45 | 2716126.1393 | 1251104.3427
46 | 2716084.5163 | 1251126.5793
47 | 2716772.7444 | 1250070.4606
48 | 2716872.0464 | 1249847.0059
49 | 2717390.547 | 1250173.3974
50 | 2717377.086 | 1250160.4307
51 | 2717363.8567 | 1250148.053
52 | 2717490.8069 | 1250343.9004
53 | 2717500.2994 | 1250365.2509
54 | 2717336.5851 | 1250122.5369
55 | 2717635.6345 | 1250437.8764
56 | 2717371.9468 | 1250299.4635
57 | 2717313.7278 | 1250442.2865
58 | 2717327.0978 | 1250113.13
59 | 2717337.8207 | 1250128.694
60 | 2717680.6332 | 1250456.8169
61 | 2717651.0996 | 1250446.9436
62 | 2717685.8415 | 1250458.4439
63 | 2717666.8767 | 1250518.2351
64 | 2717270.1253 | 1250577.7376
65 | 2717005.4236 | 1250506.0238
66 | 2717341.699 | 1250111.3112
67 | 2717316.699 | 1250095.4325
68 | 2717313.5738 | 1250082.5811
69 | 2717229.5755 | 1250163.1202
70 | 2717169.5599 | 1250108.3208
71 | 2717236.6255 | 1250276.7968
72 | 2717151.4454 | 1250052.1044
73 | 2717227.3535 | 1250283.0365
74 | 2717289.9969 | 1250741.9587
75 | 2716969.3205 | 1250513.6977
76 | 2717676.0041 | 1250210.1951
77 | 2717663.5272 | 1250331.5273
78 | 2717856.4371 | 1250202.4547
79 | 2717667.8864 | 1250344.9372
80 | 2717677.0062 | 1250285.3669
81 | 2717916.7402 | 1250787.7443
82 | 2717900.9137 | 1250698.999
83 | 2717880.0392 | 1250769.67
84 | 2717888.8509 | 1250691.7167
85 | 2717912.9943 | 1250680.1392
86 | 2717869.7315 | 1250763.7112
87 | 2717689.2974 | 1250435.3931
88 | 2717701.5384 | 1250465.244
89 | 2717679.0342 | 1250278.4215
90 | 2717678.784 | 1250279.2784
91 | 2717677.5464 | 1250374.6531
92 | 2717700.367 | 1250359.6823
93 | 2717699.4737 | 1250360.601
94 | 2717704.016 | 1250355.9296
95 | 2717690.0286 | 1250426.5991
96 | 2717707.7444 | 1250441.3054
97 | 2717844.4843 | 1250663.4438
98 | 2717888.1974 | 1250691.3222
99 | 2717823.5706 | 1250645.5749
100 | 2717755.3778 | 1250550.1067
101 | 2717749.9486 | 1250541.6692
102 | 2717762.5042 | 1250561.182
103 | 2717736.3436 | 1250518.5176
104 | 2717766.8496 | 1250567.9352
105 | 2717723.0298 | 1250491.9842
106 | 2717768.9202 | 1250571.1532
107 | 2717710.1243 | 1250471.8374
108 | 2717776.6195 | 1250583.1189
109 | 2717800.019 | 1250616.1918
110 | 2717790.502 | 1250602.7404
111 | 2717810.7747 | 1250630.832
112 | 2717781.1273 | 1250589.4902
113 | 2717819.7421 | 1250641.6475
114 | 2717828.4509 | 1250632.4129
115 | 2717765.1594 | 1250593.0037
116 | 2717807.7003 | 1250606.863
117 | 2717833.1597 | 1250635.3591
118 | 2717760.8773 | 1250616.0672
119 | 2717850.0918 | 1250635.5593
120 | 2717854.6883 | 1250630.255
121 | 2717680.6332 | 1250456.8169

## line_std_types
| c_nf_per_km | r_ohm_per_km | x_ohm_per_km | max_i_ka | type | q_mm2 | alpha | voltage_rating
NAYY 4x50 SE | 210 | 0.642 | 0.083 | 0.142 | cs | 50 | 0.00403 | LV
NAYY 4x120 SE | 264 | 0.225 | 0.08 | 0.242 | cs | 120 | 0.00403 | LV
NAYY 4x150 SE | 261 | 0.208 | 0.08 | 0.27 | cs | 150 | 0.00403 | LV
NA2XS2Y 1x95 RM/25 12/20 kV | 216 | 0.313 | 0.132 | 0.252 | cs | 95 | 0.00403 | MV
NA2XS2Y 1x185 RM/25 12/20 kV | 273 | 0.161 | 0.117 | 0.362 | cs | 185 | 0.00403 | MV
NA2XS2Y 1x240 RM/25 12/20 kV | 304 | 0.122 | 0.112 | 0.421 | cs | 240 | 0.00403 | MV
NA2XS2Y 1x95 RM/25 6/10 kV | 315 | 0.313 | 0.123 | 0.249 | cs | 95 | 0.00403 | MV
NA2XS2Y 1x185 RM/25 6/10 kV | 406 | 0.161 | 0.11 | 0.358 | cs | 185 | 0.00403 | MV
NA2XS2Y 1x240 RM/25 6/10 kV | 456 | 0.122 | 0.105 | 0.416 | cs | 240 | 0.00403 | MV
NA2XS2Y 1x150 RM/25 12/20 kV | 250 | 0.206 | 0.116 | 0.319 | cs | 150 | 0.00403 | MV
NA2XS2Y 1x120 RM/25 12/20 kV | 230 | 0.253 | 0.119 | 0.283 | cs | 120 | 0.00403 | MV
NA2XS2Y 1x70 RM/25 12/20 kV | 190 | 0.443 | 0.132 | 0.22 | cs | 70 | 0.00403 | MV
NA2XS2Y 1x150 RM/25 6/10 kV | 360 | 0.206 | 0.11 | 0.315 | cs | 150 | 0.00403 | MV
NA2XS2Y 1x120 RM/25 6/10 kV | 340 | 0.253 | 0.113 | 0.28 | cs | 120 | 0.00403 | MV
NA2XS2Y 1x70 RM/25 6/10 kV | 280 | 0.443 | 0.123 | 0.217 | cs | 70 | 0.00403 | MV
N2XS(FL)2Y 1x120 RM/35 64/110 kV | 112 | 0.153 | 0.166 | 0.366 | cs | 120 | 0.00393 | HV
N2XS(FL)2Y 1x185 RM/35 64/110 kV | 125 | 0.099 | 0.156 | 0.457 | cs | 185 | 0.00393 | HV
N2XS(FL)2Y 1x240 RM/35 64/110 kV | 135 | 0.075 | 0.149 | 0.526 | cs | 240 | 0.00393 | HV
N2XS(FL)2Y 1x300 RM/35 64/110 kV | 144 | 0.06 | 0.144 | 0.588 | cs | 300 | 0.00393 | HV
15-AL1/3-ST1A 0.4 | 11 | 1.8769 | 0.35 | 0.105 | ol | 16 | 0.00403 | LV
24-AL1/4-ST1A 0.4 | 11.25 | 1.2012 | 0.335 | 0.14 | ol | 24 | 0.00403 | LV
48-AL1/8-ST1A 0.4 | 12.2 | 0.5939 | 0.3 | 0.21 | ol | 48 | 0.00403 | LV
94-AL1/15-ST1A 0.4 | 13.2 | 0.306 | 0.29 | 0.35 | ol | 94 | 0.00403 | LV
34-AL1/6-ST1A 10.0 | 9.7 | 0.8342 | 0.36 | 0.17 | ol | 34 | 0.00403 | MV
48-AL1/8-ST1A 10.0 | 10.1 | 0.5939 | 0.35 | 0.21 | ol | 48 | 0.00403 | MV
70-AL1/11-ST1A 10.0 | 10.4 | 0.4132 | 0.339 | 0.29 | ol | 70 | 0.00403 | MV
94-AL1/15-ST1A 10.0 | 10.75 | 0.306 | 0.33 | 0.35 | ol | 94 | 0.00403 | MV
122-AL1/20-ST1A 10.0 | 11.1 | 0.2376 | 0.323 | 0.41 | ol | 122 | 0.00403 | MV
149-AL1/24-ST1A 10.0 | 11.25 | 0.194 | 0.315 | 0.47 | ol | 149 | 0.00403 | MV
34-AL1/6-ST1A 20.0 | 9.15 | 0.8342 | 0.382 | 0.17 | ol | 34 | 0.00403 | MV
48-AL1/8-ST1A 20.0 | 9.5 | 0.5939 | 0.372 | 0.21 | ol | 48 | 0.00403 | MV
70-AL1/11-ST1A 20.0 | 9.7 | 0.4132 | 0.36 | 0.29 | ol | 70 | 0.00403 | MV
94-AL1/15-ST1A 20.0 | 10 | 0.306 | 0.35 | 0.35 | ol | 94 | 0.00403 | MV
122-AL1/20-ST1A 20.0 | 10.3 | 0.2376 | 0.344 | 0.41 | ol | 122 | 0.00403 | MV
149-AL1/24-ST1A 20.0 | 10.5 | 0.194 | 0.337 | 0.47 | ol | 149 | 0.00403 | MV
184-AL1/30-ST1A 20.0 | 10.75 | 0.1571 | 0.33 | 0.535 | ol | 184 | 0.00403 | MV
243-AL1/39-ST1A 20.0 | 11 | 0.1188 | 0.32 | 0.645 | ol | 243 | 0.00403 | MV
48-AL1/8-ST1A 110.0 | 8 | 0.5939 | 0.46 | 0.21 | ol | 48 | 0.00403 | HV
70-AL1/11-ST1A 110.0 | 8.4 | 0.4132 | 0.45 | 0.29 | ol | 70 | 0.00403 | HV
94-AL1/15-ST1A 110.0 | 8.65 | 0.306 | 0.44 | 0.35 | ol | 94 | 0.00403 | HV
122-AL1/20-ST1A 110.0 | 8.5 | 0.2376 | 0.43 | 0.41 | ol | 122 | 0.00403 | HV
149-AL1/24-ST1A 110.0 | 8.75 | 0.194 | 0.41 | 0.47 | ol | 149 | 0.00403 | HV
184-AL1/30-ST1A 110.0 | 8.8 | 0.1571 | 0.4 | 0.535 | ol | 184 | 0.00403 | HV
243-AL1/39-ST1A 110.0 | 9 | 0.1188 | 0.39 | 0.645 | ol | 243 | 0.00403 | HV
305-AL1/39-ST1A 110.0 | 9.2 | 0.0949 | 0.38 | 0.74 | ol | 305 | 0.00403 | HV
490-AL1/64-ST1A 110.0 | 9.75 | 0.059 | 0.37 | 0.96 | ol | 490 | 0.00403 | HV
679-AL1/86-ST1A 110.0 | 9.95 | 0.042 | 0.36 | 1.15 | ol | 679 | 0.00403 | HV
490-AL1/64-ST1A 220.0 | 10 | 0.059 | 0.285 | 0.96 | ol | 490 | 0.00403 | HV
679-AL1/86-ST1A 220.0 | 11.7 | 0.042 | 0.275 | 1.15 | ol | 679 | 0.00403 | HV
490-AL1/64-ST1A 380.0 | 11 | 0.059 | 0.253 | 0.96 | ol | 490 | 0.00403 | HV
679-AL1/86-ST1A 380.0 | 14.6 | 0.042 | 0.25 | 1.15 | ol | 679 | 0.00403 | HV

## trafo_std_types
| i0_percent | pfe_kw | vkr_percent | sn_mva | vn_lv_kv | vn_hv_kv | vk_percent | shift_degree | vector_group | tap_side | tap_neutral | tap_min | tap_max | tap_step_degree | tap_step_percent | tap_phase_shifter
160 MVA 380/110 kV | 0.06 | 60 | 0.25 | 160 | 110 | 380 | 12.2 | 0 | Yy0 | hv | 0 | -9 | 9 | 0 | 1.5 | FALSE
100 MVA 220/110 kV | 0.06 | 55 | 0.26 | 100 | 110 | 220 | 12 | 0 | Yy0 | hv | 0 | -9 | 9 | 0 | 1.5 | FALSE
63 MVA 110/20 kV | 0.04 | 22 | 0.32 | 63 | 20 | 110 | 18 | 150 | YNd5 | hv | 0 | -9 | 9 | 0 | 1.5 | FALSE
40 MVA 110/20 kV | 0.05 | 18 | 0.34 | 40 | 20 | 110 | 16.2 | 150 | YNd5 | hv | 0 | -9 | 9 | 0 | 1.5 | FALSE
25 MVA 110/20 kV | 0.07 | 14 | 0.41 | 25 | 20 | 110 | 12 | 150 | YNd5 | hv | 0 | -9 | 9 | 0 | 1.5 | FALSE
63 MVA 110/10 kV | 0.04 | 22 | 0.32 | 63 | 10 | 110 | 18 | 150 | YNd5 | hv | 0 | -9 | 9 | 0 | 1.5 | FALSE
40 MVA 110/10 kV | 0.05 | 18 | 0.34 | 40 | 10 | 110 | 16.2 | 150 | YNd5 | hv | 0 | -9 | 9 | 0 | 1.5 | FALSE
25 MVA 110/10 kV | 0.07 | 14 | 0.41 | 25 | 10 | 110 | 12 | 150 | YNd5 | hv | 0 | -9 | 9 | 0 | 1.5 | FALSE
0.25 MVA 20/0.4 kV | 0.32 | 0.8 | 1.44 | 0.25 | 0.4 | 20 | 6 | 150 | Yzn5 | hv | 0 | -2 | 2 | 0 | 2.5 | FALSE
0.4 MVA 20/0.4 kV | 0.3375 | 1.35 | 1.425 | 0.4 | 0.4 | 20 | 6 | 150 | Dyn5 | hv | 0 | -2 | 2 | 0 | 2.5 | FALSE
0.63 MVA 20/0.4 kV | 0.2619 | 1.65 | 1.206 | 0.63 | 0.4 | 20 | 6 | 150 | Dyn5 | hv | 0 | -2 | 2 | 0 | 2.5 | FALSE
0.25 MVA 10/0.4 kV | 0.24 | 0.6 | 1.2 | 0.25 | 0.4 | 10 | 4 | 150 | Dyn5 | hv | 0 | -2 | 2 | 0 | 2.5 | FALSE
0.4 MVA 10/0.4 kV | 0.2375 | 0.95 | 1.325 | 0.4 | 0.4 | 10 | 4 | 150 | Dyn5 | hv | 0 | -2 | 2 | 0 | 2.5 | FALSE
0.63 MVA 10/0.4 kV | 0.1873 | 1.18 | 1.0794 | 0.63 | 0.4 | 10 | 4 | 150 | Dyn5 | hv | 0 | -2 | 2 | 0 | 2.5 | FALSE

## trafo3w_std_types
| sn_hv_mva | sn_mv_mva | sn_lv_mva | vn_hv_kv | vn_mv_kv | vn_lv_kv | vk_hv_percent | vk_mv_percent | vk_lv_percent | vkr_hv_percent | vkr_mv_percent | vkr_lv_percent | pfe_kw | i0_percent | shift_mv_degree | shift_lv_degree | vector_group | tap_side | tap_neutral | tap_min | tap_max | tap_step_percent
63/25/38 MVA 110/20/10 kV | 63 | 25 | 38 | 110 | 20 | 10 | 10.4 | 10.4 | 10.4 | 0.28 | 0.32 | 0.35 | 35 | 0.89 | 0 | 0 | YN0yn0yn0 | hv | 0 | -10 | 10 | 1.2
63/25/38 MVA 110/10/10 kV | 63 | 25 | 38 | 110 | 10 | 10 | 10.4 | 10.4 | 10.4 | 0.28 | 0.32 | 0.35 | 35 | 0.89 | 0 | 0 | YN0yn0yn0 | hv | 0 | -10 | 10 | 1.2

## fuse_std_types
| fuse_type | i_rated_a | t_avg | t_min | t_total | x_avg | x_min | x_total
HV 100A | HV 100A | 100 | 0 | [10.0, 3.64, 0.854, 0.281, 0.1, 0.0531, 0.022, 0.01] | [10.0, 4.267, 1.21, 0.403, 0.1, 0.058, 0.022, 0.01] | 0 | [300.0, 350.0, 450.0, 550.0, 700.0, 850.0, 1200.0, 1752.0] | [600.0, 700.0, 900.0, 1150.0, 1665.0, 2000.0, 3000.0, 4313.0]
HV 10A | HV 10A | 10 | 0 | [10.0, 1675.0, 0.344, 0.156, 0.1, 0.0417, 0.0171, 0.01] | [10.0, 1.3, 0.3, 0.155, 0.1, 0.0555, 0.023, 0.01] | 0 | [30.0, 32.0, 35.0, 37.0, 39.0, 50.0, 70.0, 88.0] | [60.0, 70.0, 80.0, 87.0, 94.0, 110.0, 150.0, 216.0]
HV 125A | HV 125A | 125 | 0 | [10.0, 1.82, 0.344, 0.1, 0.0467, 0.0269, 0.01] | [10.0, 2.478, 0.426, 0.1, 0.0427, 0.0211, 0.01] | 0 | [375.0, 500.0, 700.0, 925.0, 1200.0, 1500.0, 2341.0] | [750.0, 1000.0, 1500.0, 2200.0, 3000.0, 4000.0, 5765.0]
HV 160A | HV 160A | 160 | 0 | [10.0, 4.15, 1.03, 0.198, 0.1, 0.051, 0.0172, 0.01] | [10.0, 2.3, 0.734, 0.274, 0.1, 0.046, 0.0177, 0.01] | 0 | [480.0, 550.0, 700.0, 1000.0, 1260.0, 1600.0, 2500.0, 3227.0] | [960.0, 1300.0, 1700.0, 2200.0, 2996.0, 4000.0, 6000.0, 7946.0]
HV 16A | HV 16A | 16 | 0 | [10.0, 0.352, 0.164, 0.1, 0.0649, 0.0342, 0.01] | [10.0, 2.34, 0.722, 0.181, 0.1, 0.055, 0.0296, 0.01] | 0 | [48.0, 60.0, 65.0, 71.0, 80.0, 100.0, 162.0] | [96.0, 110.0, 125.0, 150.0, 168.0, 200.0, 250.0, 398.0]
HV 200A | HV 200A | 200 | 0 | [10.0, 4.267, 1.21, 0.403, 0.1, 0.058, 0.022, 0.01] | [10.0, 3.73, 1.654, 0.328, 0.1, 0.0531, 0.019, 0.01] | 0 | [600.0, 700.0, 900.0, 1150.0, 1665.0, 2000.0, 3000.0, 4313.0] | [1200.0, 1500.0, 1800.0, 2700.0, 3960.0, 5000.0, 7500.0, 10620.0]
HV 20A | HV 20A | 20 | 0 | [10.0, 1.3, 0.3, 0.155, 0.1, 0.0555, 0.023, 0.01] | [10.0, 1.3, 0.161, 0.1, 0.0611, 0.0399, 0.0141, 0.01] | 0 | [60.0, 70.0, 80.0, 87.0, 94.0, 110.0, 150.0, 216.0] | [120.0, 150.0, 200.0, 223.0, 260.0, 300.0, 450.0, 532.0]
HV 25A | HV 25A | 25 | 0 | [10.0, 2.512, 0.833, 0.299, 0.1, 0.0372, 0.0223, 0.01] | [10.0, 3.125, 0.597, 0.198, 0.1, 0.0378, 0.022, 0.01] | 0 | [75.0, 82.0, 90.0, 100.0, 124.0, 170.0, 200.0, 289.0] | [150.0, 170.0, 210.0, 250.0, 294.0, 400.0, 500.0, 711.0]
HV 31.5A | HV 31.5A | 31.5 | 0 | [10.0, 2.34, 0.722, 0.181, 0.1, 0.055, 0.0296, 0.01] | [10.0, 2.84, 0.368, 0.164, 0.1, 0.0621, 0.0378, 0.0195, 0.01] | 0 | [95.0, 110.0, 125.0, 150.0, 165.0, 200.0, 250.0, 390.0] | [189.0, 220.0, 300.0, 350.0, 393.0, 450.0, 530.0, 700.0, 960.0]
HV 40A | HV 40A | 40 | 0 | [10.0, 1.3, 0.161, 0.1, 0.0611, 0.0399, 0.0141, 0.01] | [10.0, 2.05, 0.369, 0.198, 0.1, 0.051, 0.0298, 0.01] | 0 | [120.0, 150.0, 200.0, 223.0, 260.0, 300.0, 450.0, 532.0] | [240.0, 300.0, 400.0, 450.0, 530.0, 650.0, 800.0, 1311.0]
HV 50A | HV 50A | 50 | 0 | [10.0, 3.215, 0.597, 0.198, 0.1, 0.0378, 0.022, 0.01] | [10.0, 3.64, 0.854, 0.281, 0.1, 0.0531, 0.022, 0.01] | 0 | [150.0, 170.0, 210.0, 250.0, 294.0, 400.0, 500.0, 711.0] | [300.0, 350.0, 450.0, 550.0, 700.0, 850.0, 1200.0, 1752.0]
HV 6.3A | HV 6.3A | 6.3 | 0 | [10.0, 1.39, 0.344, 0.168, 0.1, 0.056, 0.0263, 0.01] | [10.0, 1.711, 0.516, 0.198, 0.1, 0.0634, 0.0303, 0.01] | 0 | [19.0, 19.5, 20.4, 20.8, 22.0, 25.0, 32.0, 48.0] | [38.0, 40.0, 43.0, 48.0, 53.0, 60.0, 75.0, 118.0]
HV 63A | HV 63A | 63 | 0 | [10.0, 2.84, 0.368, 0.164, 0.1, 0.0621, 0.0378, 0.0195, 0.01] | [10.0, 1.82, 0.344, 0.1, 0.0467, 0.0269, 0.01] | 0 | [189.0, 220.0, 300.0, 350.0, 393.0, 450.0, 530.0, 700.0, 961.0] | [378.0, 500.0, 700.0, 934.0, 1200.0, 1500.0, 2366.0]
HV 80A | HV 80A | 80 | 0 | [10.0, 2.05, 0.369, 0.198, 0.1, 0.051, 0.0298, 0.01] | [10.0, 4.15, 1.03, 0.198, 0.1, 0.051, 0.0172, 0.01] | 0 | [240.0, 300.0, 400.0, 450.0, 530.0, 650.0, 800.0, 1311.0] | [480.0, 550.0, 700.0, 1000.0, 1260.0, 1600.0, 2500.0, 3227.0]
Siemens NH-1-100 | Siemens NH-1-100 | 100 | [5400.0, 2000.0, 400.0, 20.0, 1.0, 0.2, 0.012, 0.004] | 0 | 0 | [150.0, 190.0, 250.0, 430.0, 900.0, 1250.0, 2700.0, 3600.0] | 0 | 0
Siemens NH-1-125 | Siemens NH-1-125 | 125 | [4800.0, 120.0, 7.0, 0.1, 0.004] | 0 | 0 | [180.0, 400.0, 740.0, 2000.0, 4250.0] | 0 | 0
Siemens NH-1-16 | Siemens NH-1-16 | 16 | [4000.0, 400.0, 2.0, 0.1, 0.04, 0.01] | 0 | 0 | [26.0, 35.0, 75.0, 150.0, 200.0, 300.0] | 0 | 0
Siemens NH-1-160 | Siemens NH-1-160 | 160 | [4800.0, 120.0, 7.0, 0.1, 0.004] | 0 | 0 | [210.0, 500.0, 900.0, 2300.0, 5000.0] | 0 | 0
Siemens NH-1-25 | Siemens NH-1-25 | 25 | [4000.0, 1000.0, 10.0, 0.2, 0.02, 0.01] | 0 | 0 | [40.0, 50.0, 100.0, 210.0, 400.0, 500.0] | 0 | 0
Siemens NH-1-50 | Siemens NH-1-50 | 50 | [4000.0, 40.0, 4.0, 1.0, 0.02, 0.01] | 0 | 0 | [86.0, 200.0, 300.0, 400.0, 1000.0, 1280.0] | 0 | 0
Siemens NH-1-63 | Siemens NH-1-63 | 63 | [4000.0, 100.0, 10.0, 2.0, 0.04, 0.01] | 0 | 0 | [100.0, 200.0, 300.0, 400.0, 1000.0, 1500.0] | 0 | 0
Siemens NH-1-80 | Siemens NH-1-80 | 80 | [4800.0, 120.0, 7.0, 0.1, 0.01] | 0 | 0 | [150.58, 250.0, 450.0, 1150.0, 2470.0] | 0 | 0
Siemens NH-2-1000 | Siemens NH-2-1000 | 1000 | [4800.0, 120.0, 7.0, 0.1, 0.004] | 0 | 0 | [1900.0, 3500.0, 8400.0, 24000.0, 52000.0] | 0 | 0
Siemens NH-2-200 | Siemens NH-2-200 | 200 | [4800.0, 120.0, 7.0, 0.1, 0.004] | 0 | 0 | [280.0, 650.0, 1200.0, 3000.0, 7000.0] | 0 | 0
Siemens NH-2-224 | Siemens NH-2-224 | 224 | [4800.0, 120.0, 7.0, 0.2, 0.04, 0.004] | 0 | 0 | [400.0, 750.0, 1453.0, 3025.0, 4315.0, 7600.0] | 0 | 0
Siemens NH-2-250 | Siemens NH-2-250 | 250 | [4800.0, 120.0, 7.0, 0.1, 0.004] | 0 | 0 | [450.0, 800.0, 1650.0, 4000.0, 8500.0] | 0 | 0
Siemens NH-2-315 | Siemens NH-2-315 | 315 | [4800.0, 120.0, 7.0, 0.1, 0.004] | 0 | 0 | [550.0, 920.0, 1900.0, 5000.0, 11000.0] | 0 | 0
Siemens NH-2-355 | Siemens NH-2-355 | 355 | [4800.0, 120.0, 6.0, 0.1, 0.004] | 0 | 0 | [650.0, 1116.27, 2350.0, 5840.0, 12790.0] | 0 | 0
Siemens NH-2-400 | Siemens NH-2-400 | 400 | [4800.0, 120.0, 7.0, 0.1, 0.004] | 0 | 0 | [720.0, 1350.0, 2800.0, 6500.0, 15000.0] | 0 | 0
Siemens NH-2-425 | Siemens NH-2-425 | 425 | [4800.0, 120.0, 7.0, 0.1, 0.004] | 0 | 0 | [850.0, 1500.0, 3050.0, 7500.0, 16500.0] | 0 | 0
Siemens NH-2-630 | Siemens NH-2-630 | 630 | [4800.0, 120.0, 7.0, 0.1, 0.004] | 0 | 0 | [1200.0, 2000.0, 4800.0, 12000.0, 26000.0] | 0 | 0

## dtypes
| element | column | dtype
0 | bus | name | object
1 | bus | vn_kv | float64
2 | bus | type | object
3 | bus | zone | object
4 | bus | in_service | bool
5 | load | name | object
6 | load | bus | uint32
7 | load | p_mw | float64
8 | load | q_mvar | float64
9 | load | const_z_percent | float64
10 | load | const_i_percent | float64
11 | load | sn_mva | float64
12 | load | scaling | float64
13 | load | in_service | bool
14 | load | type | object
15 | ext_grid | name | object
16 | ext_grid | bus | uint32
17 | ext_grid | vm_pu | float64
18 | ext_grid | va_degree | float64
19 | ext_grid | slack_weight | float64
20 | ext_grid | in_service | bool
21 | line | name | object
22 | line | std_type | object
23 | line | from_bus | uint32
24 | line | to_bus | uint32
25 | line | length_km | float64
26 | line | r_ohm_per_km | float64
27 | line | x_ohm_per_km | float64
28 | line | c_nf_per_km | float64
29 | line | g_us_per_km | float64
30 | line | max_i_ka | float64
31 | line | df | float64
32 | line | parallel | uint32
33 | line | type | object
34 | line | in_service | bool
35 | trafo | name | object
36 | trafo | std_type | object
37 | trafo | hv_bus | uint32
38 | trafo | lv_bus | uint32
39 | trafo | sn_mva | float64
40 | trafo | vn_hv_kv | float64
41 | trafo | vn_lv_kv | float64
42 | trafo | vk_percent | float64
43 | trafo | vkr_percent | float64
44 | trafo | pfe_kw | float64
45 | trafo | i0_percent | float64
46 | trafo | shift_degree | float64
47 | trafo | tap_side | object
48 | trafo | tap_neutral | int32
49 | trafo | tap_min | int32
50 | trafo | tap_max | int32
51 | trafo | tap_step_percent | float64
52 | trafo | tap_step_degree | float64
53 | trafo | tap_pos | int32
54 | trafo | tap_phase_shifter | bool
55 | trafo | parallel | uint32
56 | trafo | df | float64
57 | trafo | in_service | bool
58 | line_geodata | coords | object
59 | bus_geodata | x | float64
60 | bus_geodata | y | float64
61 | bus_geodata | coords | object

## parameters
| version | format_version | converged | OPF_converged | name | f_hz | sn_mva
0 | 2.14.6 | 2.14.0 | FALSE | FALSE |  | 50 | 1