## bus
| name | vn_kv | type | zone | in_service
0 | bus_LV_3392-30_0_7_node_0 | 0.4 | n |  | TRUE
1 | bus_LV_3392-30_0_7_node_1 | 0.4 | n |  | TRUE
2 | bus_LV_3392-30_0_7_node_2 | 0.4 | n |  | TRUE
3 | bus_LV_3392-30_0_7_node_125 | 0.4 | n |  | TRUE
4 | bus_LV_3392-30_0_7_node_23 | 0.4 | n |  | TRUE
5 | bus_LV_3392-30_0_7_node_124 | 0.4 | n |  | TRUE
6 | bus_LV_3392-30_0_7_node_3 | 0.4 | n |  | TRUE
7 | bus_LV_3392-30_0_7_node_4 | 0.4 | n |  | TRUE
8 | bus_LV_3392-30_0_7_node_5 | 0.4 | n |  | TRUE
9 | bus_LV_3392-30_0_7_node_6 | 0.4 | n |  | TRUE
10 | bus_LV_3392-30_0_7_node_7 | 0.4 | n |  | TRUE
11 | bus_LV_3392-30_0_7_node_22 | 0.4 | n |  | TRUE
12 | bus_LV_3392-30_0_7_node_26 | 0.4 | n |  | TRUE
13 | bus_LV_3392-30_0_7_node_18 | 0.4 | n |  | TRUE
14 | bus_LV_3392-30_0_7_node_17 | 0.4 | n |  | TRUE
15 | bus_LV_3392-30_0_7_node_27 | 0.4 | n |  | TRUE
16 | bus_LV_3392-30_0_7_node_21 | 0.4 | n |  | TRUE
17 | bus_LV_3392-30_0_7_node_8 | 0.4 | n |  | TRUE
18 | bus_LV_3392-30_0_7_node_9 | 0.4 | n |  | TRUE
19 | bus_LV_3392-30_0_7_node_10 | 0.4 | n |  | TRUE
20 | bus_LV_3392-30_0_7_node_11 | 0.4 | n |  | TRUE
21 | bus_LV_3392-30_0_7_node_14 | 0.4 | n |  | TRUE
22 | bus_LV_3392-30_0_7_node_15 | 0.4 | n |  | TRUE
23 | bus_LV_3392-30_0_7_node_12 | 0.4 | n |  | TRUE
24 | bus_LV_3392-30_0_7_node_13 | 0.4 | n |  | TRUE
25 | bus_LV_3392-30_0_7_node_16 | 0.4 | n |  | TRUE
26 | bus_LV_3392-30_0_7_node_19 | 0.4 | n |  | TRUE
27 | bus_LV_3392-30_0_7_node_20 | 0.4 | n |  | TRUE
28 | bus_LV_3392-30_0_7_node_24 | 0.4 | n |  | TRUE
29 | bus_LV_3392-30_0_7_node_25 | 0.4 | n |  | TRUE
30 | bus_LV_3392-30_0_7_node_28 | 0.4 | n |  | TRUE
31 | bus_LV_3392-30_0_7_node_29 | 0.4 | n |  | TRUE
32 | bus_LV_3392-30_0_7_node_30 | 0.4 | n |  | TRUE
33 | bus_LV_3392-30_0_7_node_31 | 0.4 | n |  | TRUE
34 | bus_LV_3392-30_0_7_node_32 | 0.4 | n |  | TRUE
35 | bus_LV_3392-30_0_7_node_33 | 0.4 | n |  | TRUE
36 | bus_LV_3392-30_0_7_node_76 | 0.4 | n |  | TRUE
37 | bus_LV_3392-30_0_7_node_79 | 0.4 | n |  | TRUE
38 | bus_LV_3392-30_0_7_node_34 | 0.4 | n |  | TRUE
39 | bus_LV_3392-30_0_7_node_73 | 0.4 | n |  | TRUE
40 | bus_LV_3392-30_0_7_node_74 | 0.4 | n |  | TRUE
41 | bus_LV_3392-30_0_7_node_35 | 0.4 | n |  | TRUE
42 | bus_LV_3392-30_0_7_node_43 | 0.4 | n |  | TRUE
43 | bus_LV_3392-30_0_7_node_49 | 0.4 | n |  | TRUE
44 | bus_LV_3392-30_0_7_node_75 | 0.4 | n |  | TRUE
45 | bus_LV_3392-30_0_7_node_80 | 0.4 | n |  | TRUE
46 | bus_LV_3392-30_0_7_node_77 | 0.4 | n |  | TRUE
47 | bus_LV_3392-30_0_7_node_93 | 0.4 | n |  | TRUE
48 | bus_LV_3392-30_0_7_node_42 | 0.4 | n |  | TRUE
49 | bus_LV_3392-30_0_7_node_70 | 0.4 | n |  | TRUE
50 | bus_LV_3392-30_0_7_node_71 | 0.4 | n |  | TRUE
51 | bus_LV_3392-30_0_7_node_50 | 0.4 | n |  | TRUE
52 | bus_LV_3392-30_0_7_node_36 | 0.4 | n |  | TRUE
53 | bus_LV_3392-30_0_7_node_37 | 0.4 | n |  | TRUE
54 | bus_LV_3392-30_0_7_node_38 | 0.4 | n |  | TRUE
55 | bus_LV_3392-30_0_7_node_39 | 0.4 | n |  | TRUE
56 | bus_LV_3392-30_0_7_node_40 | 0.4 | n |  | TRUE
57 | bus_LV_3392-30_0_7_node_41 | 0.4 | n |  | TRUE
58 | bus_LV_3392-30_0_7_node_101 | 0.4 | n |  | TRUE
59 | bus_LV_3392-30_0_7_node_60 | 0.4 | n |  | TRUE
60 | bus_LV_3392-30_0_7_node_57 | 0.4 | n |  | TRUE
61 | bus_LV_3392-30_0_7_node_102 | 0.4 | n |  | TRUE
62 | bus_LV_3392-30_0_7_node_61 | 0.4 | n |  | TRUE
63 | bus_LV_3392-30_0_7_node_62 | 0.4 | n |  | TRUE
64 | bus_LV_3392-30_0_7_node_59 | 0.4 | n |  | TRUE
65 | bus_LV_3392-30_0_7_node_55 | 0.4 | n |  | TRUE
66 | bus_LV_3392-30_0_7_node_83 | 0.4 | n |  | TRUE
67 | bus_LV_3392-30_0_7_node_84 | 0.4 | n |  | TRUE
68 | bus_LV_3392-30_0_7_node_130 | 0.4 | n |  | TRUE
69 | bus_LV_3392-30_0_7_node_131 | 0.4 | n |  | TRUE
70 | bus_LV_3392-30_0_7_node_129 | 0.4 | n |  | TRUE
71 | bus_LV_3392-30_0_7_node_44 | 0.4 | n |  | TRUE
72 | bus_LV_3392-30_0_7_node_45 | 0.4 | n |  | TRUE
73 | bus_LV_3392-30_0_7_node_46 | 0.4 | n |  | TRUE
74 | bus_LV_3392-30_0_7_node_47 | 0.4 | n |  | TRUE
75 | bus_LV_3392-30_0_7_node_48 | 0.4 | n |  | TRUE
76 | bus_LV_3392-30_0_7_node_115 | 0.4 | n |  | TRUE
77 | bus_LV_3392-30_0_7_node_134 | 0.4 | n |  | TRUE
78 | bus_LV_3392-30_0_7_node_113 | 0.4 | n |  | TRUE
79 | bus_LV_3392-30_0_7_node_116 | 0.4 | n |  | TRUE
80 | bus_LV_3392-30_0_7_node_117 | 0.4 | n |  | TRUE
81 | bus_LV_3392-30_0_7_node_128 | 0.4 | n |  | TRUE
82 | bus_LV_3392-30_0_7_node_127 | 0.4 | n |  | TRUE
83 | bus_LV_3392-30_0_7_node_126 | 0.4 | n |  | TRUE
84 | bus_LV_3392-30_0_7_node_133 | 0.4 | n |  | TRUE
85 | bus_LV_3392-30_0_7_node_51 | 0.4 | n |  | TRUE
86 | bus_LV_3392-30_0_7_node_52 | 0.4 | n |  | TRUE
87 | bus_LV_3392-30_0_7_node_53 | 0.4 | n |  | TRUE
88 | bus_LV_3392-30_0_7_node_54 | 0.4 | n |  | TRUE
89 | bus_LV_3392-30_0_7_node_63 | 0.4 | n |  | TRUE
90 | bus_LV_3392-30_0_7_node_64 | 0.4 | n |  | TRUE
91 | bus_LV_3392-30_0_7_node_56 | 0.4 | n |  | TRUE
92 | bus_LV_3392-30_0_7_node_58 | 0.4 | n |  | TRUE
93 | bus_LV_3392-30_0_7_node_89 | 0.4 | n |  | TRUE
94 | bus_LV_3392-30_0_7_node_85 | 0.4 | n |  | TRUE
95 | bus_LV_3392-30_0_7_node_65 | 0.4 | n |  | TRUE
96 | bus_LV_3392-30_0_7_node_81 | 0.4 | n |  | TRUE
97 | bus_LV_3392-30_0_7_node_87 | 0.4 | n |  | TRUE
98 | bus_LV_3392-30_0_7_node_82 | 0.4 | n |  | TRUE
99 | bus_LV_3392-30_0_7_node_88 | 0.4 | n |  | TRUE
100 | bus_LV_3392-30_0_7_node_69 | 0.4 | n |  | TRUE
101 | bus_LV_3392-30_0_7_node_66 | 0.4 | n |  | TRUE
102 | bus_LV_3392-30_0_7_node_67 | 0.4 | n |  | TRUE
103 | bus_LV_3392-30_0_7_node_68 | 0.4 | n |  | TRUE
104 | bus_LV_3392-30_0_7_node_72 | 0.4 | n |  | TRUE
105 | bus_LV_3392-30_0_7_node_90 | 0.4 | n |  | TRUE
106 | bus_LV_3392-30_0_7_node_91 | 0.4 | n |  | TRUE
107 | bus_LV_3392-30_0_7_node_78 | 0.4 | n |  | TRUE
108 | bus_LV_3392-30_0_7_node_94 | 0.4 | n |  | TRUE
109 | bus_LV_3392-30_0_7_node_92 | 0.4 | n |  | TRUE
110 | bus_LV_3392-30_0_7_node_118 | 0.4 | n |  | TRUE
111 | bus_LV_3392-30_0_7_node_99 | 0.4 | n |  | TRUE
112 | bus_LV_3392-30_0_7_node_86 | 0.4 | n |  | TRUE
113 | bus_LV_3392-30_0_7_node_104 | 0.4 | n |  | TRUE
114 | bus_LV_3392-30_0_7_node_122 | 0.4 | n |  | TRUE
115 | bus_LV_3392-30_0_7_node_121 | 0.4 | n |  | TRUE
116 | bus_LV_3392-30_0_7_node_108 | 0.4 | n |  | TRUE
117 | bus_LV_3392-30_0_7_node_97 | 0.4 | n |  | TRUE
118 | bus_LV_3392-30_0_7_node_95 | 0.4 | n |  | TRUE
119 | bus_LV_3392-30_0_7_node_103 | 0.4 | n |  | TRUE
120 | bus_LV_3392-30_0_7_node_96 | 0.4 | n |  | TRUE
121 | bus_LV_3392-30_0_7_node_98 | 0.4 | n |  | TRUE
122 | bus_LV_3392-30_0_7_node_100 | 0.4 | n |  | TRUE
123 | bus_LV_3392-30_0_7_node_119 | 0.4 | n |  | TRUE
124 | bus_LV_3392-30_0_7_node_107 | 0.4 | n |  | TRUE
125 | bus_LV_3392-30_0_7_node_120 | 0.4 | n |  | TRUE
126 | bus_LV_3392-30_0_7_node_105 | 0.4 | n |  | TRUE
127 | bus_LV_3392-30_0_7_node_106 | 0.4 | n |  | TRUE
128 | bus_LV_3392-30_0_7_node_109 | 0.4 | n |  | TRUE
129 | bus_LV_3392-30_0_7_node_110 | 0.4 | n |  | TRUE
130 | bus_LV_3392-30_0_7_node_111 | 0.4 | n |  | TRUE
131 | bus_LV_3392-30_0_7_node_112 | 0.4 | n |  | TRUE
132 | bus_LV_3392-30_0_7_node_114 | 0.4 | n |  | TRUE
133 | bus_MV_35_0_node_191 | 20 | n |  | TRUE

## load
| name | bus | p_mw | q_mvar | const_z_percent | const_i_percent | sn_mva | scaling | in_service | type
0 | LV_3392-30_0_7_load_0 | 0 | 0.00031839 | 7.9796e-05 | 0 | 0 |  | 1 | TRUE | wye
1 | LV_3392-30_0_7_load_1 | 1 | 0.00021484 | 5.3845e-05 | 0 | 0 |  | 1 | TRUE | wye
2 | LV_3392-30_0_7_load_2 | 2 | 0.0019702 | 0.00049378 | 0 | 0 |  | 1 | TRUE | wye
3 | LV_3392-30_0_7_load_23 | 4 | 0.00082854 | 0.00020765 | 0 | 0 |  | 1 | TRUE | wye
4 | LV_3392-30_0_7_load_124 | 5 | 0.00043161 | 0.00010817 | 0 | 0 |  | 1 | TRUE | wye
5 | LV_3392-30_0_7_load_3 | 6 | 0.00030379 | 7.6138e-05 | 0 | 0 |  | 1 | TRUE | wye
6 | LV_3392-30_0_7_load_4 | 7 | 0.00022155 | 5.5525e-05 | 0 | 0 |  | 1 | TRUE | wye
7 | LV_3392-30_0_7_load_6 | 9 | 0.00019184 | 4.808e-05 | 0 | 0 |  | 1 | TRUE | wye
8 | LV_3392-30_0_7_load_22 | 11 | 0.0010035 | 0.00025149 | 0 | 0 |  | 1 | TRUE | wye
9 | LV_3392-30_0_7_load_18 | 13 | 0.00060785 | 0.00015234 | 0 | 0 |  | 1 | TRUE | wye
10 | LV_3392-30_0_7_load_17 | 14 | 0.00021014 | 5.2666e-05 | 0 | 0 |  | 1 | TRUE | wye
11 | LV_3392-30_0_7_load_21 | 16 | 0.00029185 | 7.3145e-05 | 0 | 0 |  | 1 | TRUE | wye
12 | LV_3392-30_0_7_load_8 | 17 | 0.00066535 | 0.00016675 | 0 | 0 |  | 1 | TRUE | wye
13 | LV_3392-30_0_7_load_9 | 18 | 0.00053276 | 0.00013352 | 0 | 0 |  | 1 | TRUE | wye
14 | LV_3392-30_0_7_load_10 | 19 | 0.0025019 | 0.00062703 | 0 | 0 |  | 1 | TRUE | wye
15 | LV_3392-30_0_7_load_11 | 20 | 0.00031864 | 7.9859e-05 | 0 | 0 |  | 1 | TRUE | wye
16 | LV_3392-30_0_7_load_14 | 21 | 0.00029822 | 7.4741e-05 | 0 | 0 |  | 1 | TRUE | wye
17 | LV_3392-30_0_7_load_13 | 24 | 0.00037128 | 9.3051e-05 | 0 | 0 |  | 1 | TRUE | wye
18 | LV_3392-30_0_7_load_16 | 25 | 0.00026827 | 6.7235e-05 | 0 | 0 |  | 1 | TRUE | wye
19 | LV_3392-30_0_7_load_20 | 27 | 0.00011717 | 2.9366e-05 | 0 | 0 |  | 1 | TRUE | wye
20 | LV_3392-30_0_7_load_24 | 28 | 0.0010435 | 0.00026153 | 0 | 0 |  | 1 | TRUE | wye
21 | LV_3392-30_0_7_load_28 | 30 | 0.0008855 | 0.00022193 | 0 | 0 |  | 1 | TRUE | wye
22 | LV_3392-30_0_7_load_29 | 31 | 0.0084111 | 0.002108 | 0 | 0 |  | 1 | TRUE | wye
23 | LV_3392-30_0_7_load_30 | 32 | 0.0024848 | 0.00062274 | 0 | 0 |  | 1 | TRUE | wye
24 | LV_3392-30_0_7_load_32 | 34 | 0.0033001 | 0.00082708 | 0 | 0 |  | 1 | TRUE | wye
25 | LV_3392-30_0_7_load_33 | 35 | 0.00080546 | 0.00020187 | 0 | 0 |  | 1 | TRUE | wye
26 | LV_3392-30_0_7_load_76 | 36 | 0.0029414 | 0.00073717 | 0 | 0 |  | 1 | TRUE | wye
27 | LV_3392-30_0_7_load_79 | 37 | 0.00091094 | 0.0002283 | 0 | 0 |  | 1 | TRUE | wye
28 | LV_3392-30_0_7_load_73 | 39 | 0.0024408 | 0.00061172 | 0 | 0 |  | 1 | TRUE | wye
29 | LV_3392-30_0_7_load_74 | 40 | 0.0043335 | 0.0010861 | 0 | 0 |  | 1 | TRUE | wye
30 | LV_3392-30_0_7_load_49 | 43 | 0.0023174 | 0.00058079 | 0 | 0 |  | 1 | TRUE | wye
31 | LV_3392-30_0_7_load_75 | 44 | 0.0015432 | 0.00038676 | 0 | 0 |  | 1 | TRUE | wye
32 | LV_3392-30_0_7_load_80 | 45 | 0.00040206 | 0.00010077 | 0 | 0 |  | 1 | TRUE | wye
33 | LV_3392-30_0_7_load_77 | 46 | 0.0015183 | 0.00038052 | 0 | 0 |  | 1 | TRUE | wye
34 | LV_3392-30_0_7_load_93 | 47 | 0.0017805 | 0.00044624 | 0 | 0 |  | 1 | TRUE | wye
35 | LV_3392-30_0_7_load_42 | 48 | 0.0010243 | 0.00025671 | 0 | 0 |  | 1 | TRUE | wye
36 | LV_3392-30_0_7_load_70 | 49 | 0.0027289 | 0.00068392 | 0 | 0 |  | 1 | TRUE | wye
37 | LV_3392-30_0_7_load_71 | 50 | 0.0037399 | 0.00093731 | 0 | 0 |  | 1 | TRUE | wye
38 | LV_3392-30_0_7_load_50 | 51 | 0.0034951 | 0.00087597 | 0 | 0 |  | 1 | TRUE | wye
39 | LV_3392-30_0_7_load_36 | 52 | 0.01074 | 0.0026918 | 0 | 0 |  | 1 | TRUE | wye
40 | LV_3392-30_0_7_load_37 | 53 | 0.001219 | 0.00030552 | 0 | 0 |  | 1 | TRUE | wye
41 | LV_3392-30_0_7_load_39 | 55 | 0.0019003 | 0.00047627 | 0 | 0 |  | 1 | TRUE | wye
42 | LV_3392-30_0_7_load_40 | 56 | 0.0024163 | 0.00060557 | 0 | 0 |  | 1 | TRUE | wye
43 | LV_3392-30_0_7_load_101 | 58 | 0.002837 | 0.00071103 | 0 | 0 |  | 1 | TRUE | wye
44 | LV_3392-30_0_7_load_102 | 61 | 0.0019507 | 0.0004889 | 0 | 0 |  | 1 | TRUE | wye
45 | LV_3392-30_0_7_load_61 | 62 | 0.0029509 | 0.00073956 | 0 | 0 |  | 1 | TRUE | wye
46 | LV_3392-30_0_7_load_62 | 63 | 0.0045334 | 0.0011362 | 0 | 0 |  | 1 | TRUE | wye
47 | LV_3392-30_0_7_load_59 | 64 | 0.0019016 | 0.00047659 | 0 | 0 |  | 1 | TRUE | wye
48 | LV_3392-30_0_7_load_55 | 65 | 0.0012142 | 0.0003043 | 0 | 0 |  | 1 | TRUE | wye
49 | LV_3392-30_0_7_load_83 | 66 | 0.0018425 | 0.00046177 | 0 | 0 |  | 1 | TRUE | wye
50 | LV_3392-30_0_7_load_131 | 69 | 0.00094572 | 0.00023702 | 0 | 0 |  | 1 | TRUE | wye
51 | LV_3392-30_0_7_load_44 | 71 | 0.00074122 | 0.00018577 | 0 | 0 |  | 1 | TRUE | wye
52 | LV_3392-30_0_7_load_115 | 76 | 0.0025972 | 0.00065091 | 0 | 0 |  | 1 | TRUE | wye
53 | LV_3392-30_0_7_load_134 | 77 | 0.0024965 | 0.00062569 | 0 | 0 |  | 1 | TRUE | wye
54 | LV_3392-30_0_7_load_113 | 78 | 0.0012759 | 0.00031978 | 0 | 0 |  | 1 | TRUE | wye
55 | LV_3392-30_0_7_load_116 | 79 | 0.00078743 | 0.00019735 | 0 | 0 |  | 1 | TRUE | wye
56 | LV_3392-30_0_7_load_117 | 80 | 0.0030533 | 0.00076522 | 0 | 0 |  | 1 | TRUE | wye
57 | LV_3392-30_0_7_load_127 | 82 | 0.0027186 | 0.00068135 | 0 | 0 |  | 1 | TRUE | wye
58 | LV_3392-30_0_7_load_126 | 83 | 0.00043693 | 0.0001095 | 0 | 0 |  | 1 | TRUE | wye
59 | LV_3392-30_0_7_load_133 | 84 | 0.00069596 | 0.00017442 | 0 | 0 |  | 1 | TRUE | wye
60 | LV_3392-30_0_7_load_51 | 85 | 0.01099 | 0.0027544 | 0 | 0 |  | 1 | TRUE | wye
61 | LV_3392-30_0_7_load_52 | 86 | 0.0025158 | 0.00063051 | 0 | 0 |  | 1 | TRUE | wye
62 | LV_3392-30_0_7_load_63 | 89 | 0.0023209 | 0.00058168 | 0 | 0 |  | 1 | TRUE | wye
63 | LV_3392-30_0_7_load_56 | 91 | 0.0011651 | 0.00029199 | 0 | 0 |  | 1 | TRUE | wye
64 | LV_3392-30_0_7_load_89 | 93 | 0.0020639 | 0.00051725 | 0 | 0 |  | 1 | TRUE | wye
65 | LV_3392-30_0_7_load_85 | 94 | 0.0034805 | 0.00087229 | 0 | 0 |  | 1 | TRUE | wye
66 | LV_3392-30_0_7_load_81 | 96 | 0.0018634 | 0.00046701 | 0 | 0 |  | 1 | TRUE | wye
67 | LV_3392-30_0_7_load_82 | 98 | 0.0045126 | 0.001131 | 0 | 0 |  | 1 | TRUE | wye
68 | LV_3392-30_0_7_load_88 | 99 | 0.0035923 | 0.00090032 | 0 | 0 |  | 1 | TRUE | wye
69 | LV_3392-30_0_7_load_69 | 100 | 0.0015817 | 0.00039641 | 0 | 0 |  | 1 | TRUE | wye
70 | LV_3392-30_0_7_load_66 | 101 | 0.0014567 | 0.00036508 | 0 | 0 |  | 1 | TRUE | wye
71 | LV_3392-30_0_7_load_67 | 102 | 0.0030321 | 0.00075993 | 0 | 0 |  | 1 | TRUE | wye
72 | LV_3392-30_0_7_load_68 | 103 | 0.0010422 | 0.00026119 | 0 | 0 |  | 1 | TRUE | wye
73 | LV_3392-30_0_7_load_90 | 105 | 0.0034603 | 0.00086724 | 0 | 0 |  | 1 | TRUE | wye
74 | LV_3392-30_0_7_load_91 | 106 | 0.0010612 | 0.00026596 | 0 | 0 |  | 1 | TRUE | wye
75 | LV_3392-30_0_7_load_78 | 107 | 0.0023225 | 0.00058207 | 0 | 0 |  | 1 | TRUE | wye
76 | LV_3392-30_0_7_load_94 | 108 | 0.0010914 | 0.00027352 | 0 | 0 |  | 1 | TRUE | wye
77 | LV_3392-30_0_7_load_118 | 110 | 0.0044122 | 0.0011058 | 0 | 0 |  | 1 | TRUE | wye
78 | LV_3392-30_0_7_load_122 | 114 | 0.0021582 | 0.00054088 | 0 | 0 |  | 1 | TRUE | wye
79 | LV_3392-30_0_7_load_108 | 116 | 0.0035965 | 0.00090136 | 0 | 0 |  | 1 | TRUE | wye
80 | LV_3392-30_0_7_load_97 | 117 | 0.0043095 | 0.0010801 | 0 | 0 |  | 1 | TRUE | wye
81 | LV_3392-30_0_7_load_95 | 118 | 0.0012893 | 0.00032312 | 0 | 0 |  | 1 | TRUE | wye
82 | LV_3392-30_0_7_load_103 | 119 | 0.00074531 | 0.00018679 | 0 | 0 |  | 1 | TRUE | wye
83 | LV_3392-30_0_7_load_96 | 120 | 0.0041803 | 0.0010477 | 0 | 0 |  | 1 | TRUE | wye
84 | LV_3392-30_0_7_load_98 | 121 | 0.0030079 | 0.00075386 | 0 | 0 |  | 1 | TRUE | wye
85 | LV_3392-30_0_7_load_100 | 122 | 0.0034641 | 0.00086819 | 0 | 0 |  | 1 | TRUE | wye
86 | LV_3392-30_0_7_load_119 | 123 | 0.0041163 | 0.0010317 | 0 | 0 |  | 1 | TRUE | wye
87 | LV_3392-30_0_7_load_107 | 124 | 0.0020456 | 0.00051268 | 0 | 0 |  | 1 | TRUE | wye
88 | LV_3392-30_0_7_load_120 | 125 | 0.0029142 | 0.00073036 | 0 | 0 |  | 1 | TRUE | wye
89 | LV_3392-30_0_7_load_105 | 126 | 0.0010062 | 0.00025219 | 0 | 0 |  | 1 | TRUE | wye
90 | LV_3392-30_0_7_load_106 | 127 | 0.0026581 | 0.00066618 | 0 | 0 |  | 1 | TRUE | wye
91 | LV_3392-30_0_7_load_109 | 128 | 0.0022705 | 0.00056903 | 0 | 0 |  | 1 | TRUE | wye
92 | LV_3392-30_0_7_load_110 | 129 | 0.0028472 | 0.00071358 | 0 | 0 |  | 1 | TRUE | wye
93 | LV_3392-30_0_7_load_111 | 130 | 0.0028006 | 0.00070188 | 0 | 0 |  | 1 | TRUE | wye
94 | LV_3392-30_0_7_load_112 | 131 | 0.0013788 | 0.00034556 | 0 | 0 |  | 1 | TRUE | wye
95 | LV_3392-30_0_7_load_114 | 132 | 0.0021166 | 0.00053046 | 0 | 0 |  | 1 | TRUE | wye

## ext_grid
| name | bus | vm_pu | va_degree | slack_weight | in_service
0 |  | 38 | 1 | 0 | 1 | TRUE

## line
| name | std_type | from_bus | to_bus | length_km | r_ohm_per_km | x_ohm_per_km | c_nf_per_km | g_us_per_km | max_i_ka | df | parallel | type | in_service
0 | LV_3392-30_0_7_line_0 | NAYY 4x150 SE | 0 | 1 | 0.029127 | 0.208 | 0.08 | 261 | 0 | 0.27 | 1 | 1 | cs | TRUE
1 | LV_3392-30_0_7_line_1 | NAYY 4x150 SE | 1 | 2 | 0.074977 | 0.208 | 0.08 | 261 | 0 | 0.27 | 1 | 1 | cs | TRUE
2 | LV_3392-30_0_7_line_2 | NAYY 4x150 SE | 2 | 6 | 0.04184 | 0.208 | 0.08 | 261 | 0 | 0.27 | 1 | 1 | cs | TRUE
3 | LV_3392-30_0_7_line_3 | NAYY 4x150 SE | 3 | 4 | 0.65617 | 0.208 | 0.08 | 261 | 0 | 0.27 | 1 | 1 | cs | TRUE
4 | LV_3392-30_0_7_line_4 | NAYY 4x150 SE | 3 | 5 | 0.21964 | 0.208 | 0.08 | 261 | 0 | 0.27 | 1 | 2 | cs | TRUE
5 | LV_3392-30_0_7_line_5 | NAYY 4x150 SE | 4 | 15 | 0.20472 | 0.208 | 0.08 | 261 | 0 | 0.27 | 1 | 1 | cs | TRUE
6 | LV_3392-30_0_7_line_6 | NAYY 4x150 SE | 4 | 25 | 0.0029788 | 0.208 | 0.08 | 261 | 0 | 0.27 | 1 | 1 | cs | TRUE
7 | LV_3392-30_0_7_line_7 | NAYY 4x150 SE | 5 | 82 | 0.23649 | 0.208 | 0.08 | 261 | 0 | 0.27 | 1 | 3 | cs | TRUE
8 | LV_3392-30_0_7_line_8 | NAYY 4x150 SE | 6 | 7 | 0.014483 | 0.208 | 0.08 | 261 | 0 | 0.27 | 1 | 1 | cs | TRUE
9 | LV_3392-30_0_7_line_9 | NAYY 4x150 SE | 7 | 8 | 0.0064281 | 0.208 | 0.08 | 261 | 0 | 0.27 | 1 | 1 | cs | TRUE
10 | LV_3392-30_0_7_line_10 | NAYY 4x150 SE | 8 | 9 | 0.012232 | 0.208 | 0.08 | 261 | 0 | 0.27 | 1 | 1 | cs | TRUE
11 | LV_3392-30_0_7_line_11 | NAYY 4x150 SE | 8 | 10 | 0.015405 | 0.208 | 0.08 | 261 | 0 | 0.27 | 1 | 1 | cs | TRUE
12 | LV_3392-30_0_7_line_12 | NAYY 4x150 SE | 9 | 11 | 0.058879 | 0.208 | 0.08 | 261 | 0 | 0.27 | 1 | 1 | cs | TRUE
13 | LV_3392-30_0_7_line_13 | NAYY 4x150 SE | 10 | 12 | 0.026237 | 0.208 | 0.08 | 261 | 0 | 0.27 | 1 | 1 | cs | TRUE
14 | LV_3392-30_0_7_line_14 | NAYY 4x150 SE | 12 | 15 | 0.27596 | 0.208 | 0.08 | 261 | 0 | 0.27 | 1 | 1 | cs | TRUE
15 | LV_3392-30_0_7_line_15 | NAYY 4x150 SE | 12 | 16 | 0.029421 | 0.208 | 0.08 | 261 | 0 | 0.27 | 1 | 1 | cs | TRUE
16 | LV_3392-30_0_7_line_16 | NAYY 4x150 SE | 13 | 14 | 0.0014915 | 0.208 | 0.08 | 261 | 0 | 0.27 | 1 | 1 | cs | TRUE
17 | LV_3392-30_0_7_line_17 | NAYY 4x150 SE | 14 | 26 | 0.021906 | 0.208 | 0.08 | 261 | 0 | 0.27 | 1 | 1 | cs | TRUE
18 | LV_3392-30_0_7_line_18 | NAYY 4x150 SE | 16 | 26 | 0.0077562 | 0.208 | 0.08 | 261 | 0 | 0.27 | 1 | 1 | cs | TRUE
19 | LV_3392-30_0_7_line_19 | NAYY 4x150 SE | 17 | 18 | 0.015921 | 0.208 | 0.08 | 261 | 0 | 0.27 | 1 | 1 | cs | TRUE
20 | LV_3392-30_0_7_line_20 | NAYY 4x150 SE | 17 | 19 | 0.0086086 | 0.208 | 0.08 | 261 | 0 | 0.27 | 1 | 1 | cs | TRUE
21 | LV_3392-30_0_7_line_21 | NAYY 4x150 SE | 19 | 20 | 0.031026 | 0.208 | 0.08 | 261 | 0 | 0.27 | 1 | 1 | cs | TRUE
22 | LV_3392-30_0_7_line_22 | NAYY 4x150 SE | 20 | 23 | 0.089993 | 0.208 | 0.08 | 261 | 0 | 0.27 | 1 | 1 | cs | TRUE
23 | LV_3392-30_0_7_line_23 | NAYY 4x150 SE | 21 | 22 | 0.019657 | 0.208 | 0.08 | 261 | 0 | 0.27 | 1 | 1 | cs | TRUE
24 | LV_3392-30_0_7_line_24 | NAYY 4x150 SE | 21 | 23 | 0.30608 | 0.208 | 0.08 | 261 | 0 | 0.27 | 1 | 1 | cs | TRUE
25 | LV_3392-30_0_7_line_25 | NAYY 4x150 SE | 22 | 25 | 0.023109 | 0.208 | 0.08 | 261 | 0 | 0.27 | 1 | 1 | cs | TRUE
26 | LV_3392-30_0_7_line_26 | NAYY 4x150 SE | 23 | 24 | 0.14275 | 0.208 | 0.08 | 261 | 0 | 0.27 | 1 | 1 | cs | TRUE
27 | LV_3392-30_0_7_line_27 | NAYY 4x150 SE | 26 | 27 | 0.015879 | 0.208 | 0.08 | 261 | 0 | 0.27 | 1 | 1 | cs | TRUE
28 | LV_3392-30_0_7_line_28 | NAYY 4x150 SE | 27 | 28 | 0.01873 | 0.208 | 0.08 | 261 | 0 | 0.27 | 1 | 1 | cs | TRUE
29 | LV_3392-30_0_7_line_29 | NAYY 4x150 SE | 28 | 29 | 0.081129 | 0.208 | 0.08 | 261 | 0 | 0.27 | 1 | 1 | cs | TRUE
30 | LV_3392-30_0_7_line_30 | NAYY 4x150 SE | 29 | 30 | 0.19298 | 0.208 | 0.08 | 261 | 0 | 0.27 | 1 | 1 | cs | TRUE
31 | LV_3392-30_0_7_line_31 | NAYY 4x150 SE | 31 | 32 | 0.0026454 | 0.208 | 0.08 | 261 | 0 | 0.27 | 1 | 1 | cs | TRUE
32 | LV_3392-30_0_7_line_32 | NAYY 4x150 SE | 31 | 33 | 0.019104 | 0.208 | 0.08 | 261 | 0 | 0.27 | 1 | 1 | cs | TRUE
33 | LV_3392-30_0_7_line_33 | NAYY 4x150 SE | 32 | 34 | 0.018456 | 0.208 | 0.08 | 261 | 0 | 0.27 | 1 | 1 | cs | TRUE
34 | LV_3392-30_0_7_line_34 | NAYY 4x150 SE | 33 | 35 | 0.02501 | 0.208 | 0.08 | 261 | 0 | 0.27 | 1 | 1 | cs | TRUE
35 | LV_3392-30_0_7_line_35 | NAYY 4x150 SE | 34 | 36 | 0.0035213 | 0.208 | 0.08 | 261 | 0 | 0.27 | 1 | 1 | cs | TRUE
36 | LV_3392-30_0_7_line_36 | NAYY 4x150 SE | 35 | 37 | 0.010009 | 0.208 | 0.08 | 261 | 0 | 0.27 | 1 | 1 | cs | TRUE
37 | LV_3392-30_0_7_line_37 | NAYY 4x150 SE | 36 | 44 | 0.0052705 | 0.208 | 0.08 | 261 | 0 | 0.27 | 1 | 1 | cs | TRUE
38 | LV_3392-30_0_7_line_38 | NAYY 4x150 SE | 37 | 45 | 0.0046771 | 0.208 | 0.08 | 261 | 0 | 0.27 | 1 | 1 | cs | TRUE
39 | LV_3392-30_0_7_line_39 | NAYY 4x150 SE | 38 | 39 | 0.021809 | 0.208 | 0.08 | 261 | 0 | 0.27 | 1 | 3 | cs | TRUE
40 | LV_3392-30_0_7_line_40 | NAYY 4x150 SE | 38 | 40 | 0.022808 | 0.208 | 0.08 | 261 | 0 | 0.27 | 1 | 1 | cs | TRUE
41 | LV_3392-30_0_7_line_41 | NAYY 4x150 SE | 38 | 41 | 0.25261 | 0.208 | 0.08 | 261 | 0 | 0.27 | 1 | 3 | cs | TRUE
42 | LV_3392-30_0_7_line_42 | NAYY 4x150 SE | 39 | 46 | 0.021822 | 0.208 | 0.08 | 261 | 0 | 0.27 | 1 | 3 | cs | TRUE
43 | LV_3392-30_0_7_line_43 | NAYY 4x150 SE | 40 | 47 | 0.020471 | 0.208 | 0.08 | 261 | 0 | 0.27 | 1 | 1 | cs | TRUE
44 | LV_3392-30_0_7_line_44 | NAYY 4x150 SE | 41 | 42 | 0.12429 | 0.208 | 0.08 | 261 | 0 | 0.27 | 1 | 1 | cs | TRUE
45 | LV_3392-30_0_7_line_45 | NAYY 4x150 SE | 41 | 43 | 0.11137 | 0.208 | 0.08 | 261 | 0 | 0.27 | 1 | 3 | cs | TRUE
46 | LV_3392-30_0_7_line_46 | NAYY 4x150 SE | 42 | 48 | 0.16272 | 0.208 | 0.08 | 261 | 0 | 0.27 | 1 | 1 | cs | TRUE
47 | LV_3392-30_0_7_line_47 | NAYY 4x150 SE | 43 | 51 | 0.0060764 | 0.208 | 0.08 | 261 | 0 | 0.27 | 1 | 3 | cs | TRUE
48 | LV_3392-30_0_7_line_48 | NAYY 4x150 SE | 44 | 64 | 0.013169 | 0.208 | 0.08 | 261 | 0 | 0.27 | 1 | 1 | cs | TRUE
49 | LV_3392-30_0_7_line_49 | NAYY 4x150 SE | 46 | 107 | 0.02822 | 0.208 | 0.08 | 261 | 0 | 0.27 | 1 | 3 | cs | TRUE
50 | LV_3392-30_0_7_line_50 | NAYY 4x150 SE | 47 | 108 | 0.068577 | 0.208 | 0.08 | 261 | 0 | 0.27 | 1 | 1 | cs | TRUE
51 | LV_3392-30_0_7_line_51 | NAYY 4x150 SE | 49 | 50 | 0.011091 | 0.208 | 0.08 | 261 | 0 | 0.27 | 1 | 1 | cs | TRUE
52 | LV_3392-30_0_7_line_52 | NAYY 4x150 SE | 50 | 104 | 0.011624 | 0.208 | 0.08 | 261 | 0 | 0.27 | 1 | 1 | cs | TRUE
53 | LV_3392-30_0_7_line_53 | NAYY 4x150 SE | 51 | 81 | 0.1858 | 0.208 | 0.08 | 261 | 0 | 0.27 | 1 | 3 | cs | TRUE
54 | LV_3392-30_0_7_line_54 | NAYY 4x150 SE | 52 | 53 | 0.028585 | 0.208 | 0.08 | 261 | 0 | 0.27 | 1 | 1 | cs | TRUE
55 | LV_3392-30_0_7_line_55 | NAYY 4x150 SE | 52 | 54 | 0.010366 | 0.208 | 0.08 | 261 | 0 | 0.27 | 1 | 1 | cs | TRUE
56 | LV_3392-30_0_7_line_56 | NAYY 4x150 SE | 53 | 55 | 0.040412 | 0.208 | 0.08 | 261 | 0 | 0.27 | 1 | 1 | cs | TRUE
57 | LV_3392-30_0_7_line_57 | NAYY 4x150 SE | 54 | 56 | 0.0062892 | 0.208 | 0.08 | 261 | 0 | 0.27 | 1 | 3 | cs | TRUE
58 | LV_3392-30_0_7_line_58 | NAYY 4x150 SE | 54 | 57 | 0.016167 | 0.208 | 0.08 | 261 | 0 | 0.27 | 1 | 3 | cs | TRUE
59 | LV_3392-30_0_7_line_59 | NAYY 4x150 SE | 55 | 58 | 0.056126 | 0.208 | 0.08 | 261 | 0 | 0.27 | 1 | 1 | cs | TRUE
60 | LV_3392-30_0_7_line_60 | NAYY 4x150 SE | 56 | 59 | 0.042283 | 0.208 | 0.08 | 261 | 0 | 0.27 | 1 | 3 | cs | TRUE
61 | LV_3392-30_0_7_line_61 | NAYY 4x150 SE | 57 | 60 | 0.011701 | 0.208 | 0.08 | 261 | 0 | 0.27 | 1 | 3 | cs | TRUE
62 | LV_3392-30_0_7_line_62 | NAYY 4x150 SE | 58 | 61 | 0.032971 | 0.208 | 0.08 | 261 | 0 | 0.27 | 1 | 1 | cs | TRUE
63 | LV_3392-30_0_7_line_63 | NAYY 4x150 SE | 59 | 62 | 0.024214 | 0.208 | 0.08 | 261 | 0 | 0.27 | 1 | 1 | cs | TRUE
64 | LV_3392-30_0_7_line_64 | NAYY 4x150 SE | 59 | 63 | 0.010604 | 0.208 | 0.08 | 261 | 0 | 0.27 | 1 | 3 | cs | TRUE
65 | LV_3392-30_0_7_line_65 | NAYY 4x150 SE | 60 | 64 | 0.018826 | 0.208 | 0.08 | 261 | 0 | 0.27 | 1 | 1 | cs | TRUE
66 | LV_3392-30_0_7_line_66 | NAYY 4x150 SE | 60 | 65 | 0.022192 | 0.208 | 0.08 | 261 | 0 | 0.27 | 1 | 3 | cs | TRUE
67 | LV_3392-30_0_7_line_67 | NAYY 4x150 SE | 61 | 112 | 0.028021 | 0.208 | 0.08 | 261 | 0 | 0.27 | 1 | 1 | cs | TRUE
68 | LV_3392-30_0_7_line_68 | NAYY 4x150 SE | 62 | 96 | 0.019101 | 0.208 | 0.08 | 261 | 0 | 0.27 | 1 | 1 | cs | TRUE
69 | LV_3392-30_0_7_line_69 | NAYY 4x150 SE | 63 | 97 | 0.024128 | 0.208 | 0.08 | 261 | 0 | 0.27 | 1 | 3 | cs | TRUE
70 | LV_3392-30_0_7_line_70 | NAYY 4x150 SE | 65 | 91 | 0.0042934 | 0.208 | 0.08 | 261 | 0 | 0.27 | 1 | 3 | cs | TRUE
71 | LV_3392-30_0_7_line_71 | NAYY 4x150 SE | 66 | 67 | 0.016454 | 0.208 | 0.08 | 261 | 0 | 0.27 | 1 | 1 | cs | TRUE
72 | LV_3392-30_0_7_line_72 | NAYY 4x150 SE | 67 | 94 | 0.009305 | 0.208 | 0.08 | 261 | 0 | 0.27 | 1 | 1 | cs | TRUE
73 | LV_3392-30_0_7_line_73 | NAYY 4x150 SE | 68 | 69 | 0.020564 | 0.208 | 0.08 | 261 | 0 | 0.27 | 1 | 1 | cs | TRUE
74 | LV_3392-30_0_7_line_74 | NAYY 4x150 SE | 68 | 70 | 0.26261 | 0.208 | 0.08 | 261 | 0 | 0.27 | 1 | 1 | cs | TRUE
75 | LV_3392-30_0_7_line_75 | NAYY 4x150 SE | 70 | 84 | 0.038436 | 0.208 | 0.08 | 261 | 0 | 0.27 | 1 | 1 | cs | TRUE
76 | LV_3392-30_0_7_line_76 | NAYY 4x150 SE | 70 | 81 | 0.005998 | 0.208 | 0.08 | 261 | 0 | 0.27 | 1 | 1 | cs | TRUE
77 | LV_3392-30_0_7_line_77 | NAYY 4x150 SE | 71 | 72 | 0.26194 | 0.208 | 0.08 | 261 | 0 | 0.27 | 1 | 1 | cs | TRUE
78 | LV_3392-30_0_7_line_78 | NAYY 4x150 SE | 71 | 73 | 0.18971 | 0.208 | 0.08 | 261 | 0 | 0.27 | 1 | 1 | cs | TRUE
79 | LV_3392-30_0_7_line_79 | NAYY 4x150 SE | 72 | 74 | 0.20774 | 0.208 | 0.08 | 261 | 0 | 0.27 | 1 | 1 | cs | TRUE
80 | LV_3392-30_0_7_line_80 | NAYY 4x150 SE | 73 | 75 | 0.007138 | 0.208 | 0.08 | 261 | 0 | 0.27 | 1 | 1 | cs | TRUE
81 | LV_3392-30_0_7_line_81 | NAYY 4x150 SE | 74 | 76 | 0.01311 | 0.208 | 0.08 | 261 | 0 | 0.27 | 1 | 1 | cs | TRUE
82 | LV_3392-30_0_7_line_82 | NAYY 4x150 SE | 75 | 77 | 0.16625 | 0.208 | 0.08 | 261 | 0 | 0.27 | 1 | 1 | cs | TRUE
83 | LV_3392-30_0_7_line_83 | NAYY 4x150 SE | 76 | 78 | 0.016357 | 0.208 | 0.08 | 261 | 0 | 0.27 | 1 | 1 | cs | TRUE
84 | LV_3392-30_0_7_line_84 | NAYY 4x150 SE | 78 | 130 | 0.03018 | 0.208 | 0.08 | 261 | 0 | 0.27 | 1 | 1 | cs | TRUE
85 | LV_3392-30_0_7_line_85 | NAYY 4x150 SE | 79 | 80 | 0.015895 | 0.208 | 0.08 | 261 | 0 | 0.27 | 1 | 1 | cs | TRUE
86 | LV_3392-30_0_7_line_86 | NAYY 4x150 SE | 80 | 113 | 0.022085 | 0.208 | 0.08 | 261 | 0 | 0.27 | 1 | 1 | cs | TRUE
87 | LV_3392-30_0_7_line_87 | NAYY 4x150 SE | 81 | 83 | 0.059563 | 0.208 | 0.08 | 261 | 0 | 0.27 | 1 | 3 | cs | TRUE
88 | LV_3392-30_0_7_line_88 | NAYY 4x150 SE | 82 | 83 | 0.012129 | 0.208 | 0.08 | 261 | 0 | 0.27 | 1 | 3 | cs | TRUE
89 | LV_3392-30_0_7_line_89 | NAYY 4x150 SE | 85 | 86 | 0.049465 | 0.208 | 0.08 | 261 | 0 | 0.27 | 1 | 1 | cs | TRUE
90 | LV_3392-30_0_7_line_90 | NAYY 4x150 SE | 86 | 87 | 0.17205 | 0.208 | 0.08 | 261 | 0 | 0.27 | 1 | 1 | cs | TRUE
91 | LV_3392-30_0_7_line_91 | NAYY 4x150 SE | 87 | 88 | 0.090245 | 0.208 | 0.08 | 261 | 0 | 0.27 | 1 | 1 | cs | TRUE
92 | LV_3392-30_0_7_line_92 | NAYY 4x150 SE | 88 | 89 | 0.16413 | 0.208 | 0.08 | 261 | 0 | 0.27 | 1 | 1 | cs | TRUE
93 | LV_3392-30_0_7_line_93 | NAYY 4x150 SE | 89 | 90 | 0.042918 | 0.208 | 0.08 | 261 | 0 | 0.27 | 1 | 1 | cs | TRUE
94 | LV_3392-30_0_7_line_94 | NAYY 4x150 SE | 90 | 95 | 0.044487 | 0.208 | 0.08 | 261 | 0 | 0.27 | 1 | 1 | cs | TRUE
95 | LV_3392-30_0_7_line_95 | NAYY 4x150 SE | 91 | 92 | 0.010363 | 0.208 | 0.08 | 261 | 0 | 0.27 | 1 | 2 | cs | TRUE
96 | LV_3392-30_0_7_line_96 | NAYY 4x150 SE | 92 | 93 | 0.025701 | 0.208 | 0.08 | 261 | 0 | 0.27 | 1 | 1 | cs | TRUE
97 | LV_3392-30_0_7_line_97 | NAYY 4x150 SE | 92 | 94 | 0.019367 | 0.208 | 0.08 | 261 | 0 | 0.27 | 1 | 1 | cs | TRUE
98 | LV_3392-30_0_7_line_98 | NAYY 4x150 SE | 93 | 95 | 0.0096192 | 0.208 | 0.08 | 261 | 0 | 0.27 | 1 | 1 | cs | TRUE
99 | LV_3392-30_0_7_line_99 | NAYY 4x150 SE | 96 | 98 | 0.015705 | 0.208 | 0.08 | 261 | 0 | 0.27 | 1 | 1 | cs | TRUE
100 | LV_3392-30_0_7_line_100 | NAYY 4x150 SE | 97 | 99 | 0.013406 | 0.208 | 0.08 | 261 | 0 | 0.27 | 1 | 3 | cs | TRUE
101 | LV_3392-30_0_7_line_101 | NAYY 4x150 SE | 97 | 100 | 0.014154 | 0.208 | 0.08 | 261 | 0 | 0.27 | 1 | 1 | cs | TRUE
102 | LV_3392-30_0_7_line_102 | NAYY 4x150 SE | 98 | 104 | 0.0046912 | 0.208 | 0.08 | 261 | 0 | 0.27 | 1 | 1 | cs | TRUE
103 | LV_3392-30_0_7_line_103 | NAYY 4x150 SE | 99 | 114 | 0.026614 | 0.208 | 0.08 | 261 | 0 | 0.27 | 1 | 3 | cs | TRUE
104 | LV_3392-30_0_7_line_104 | NAYY 4x150 SE | 100 | 103 | 0.016506 | 0.208 | 0.08 | 261 | 0 | 0.27 | 1 | 1 | cs | TRUE
105 | LV_3392-30_0_7_line_105 | NAYY 4x150 SE | 101 | 102 | 0.0051458 | 0.208 | 0.08 | 261 | 0 | 0.27 | 1 | 1 | cs | TRUE
106 | LV_3392-30_0_7_line_106 | NAYY 4x150 SE | 101 | 103 | 0.020272 | 0.208 | 0.08 | 261 | 0 | 0.27 | 1 | 1 | cs | TRUE
107 | LV_3392-30_0_7_line_107 | NAYY 4x150 SE | 104 | 105 | 0.023685 | 0.208 | 0.08 | 261 | 0 | 0.27 | 1 | 1 | cs | TRUE
108 | LV_3392-30_0_7_line_108 | NAYY 4x150 SE | 105 | 106 | 0.019973 | 0.208 | 0.08 | 261 | 0 | 0.27 | 1 | 1 | cs | TRUE
109 | LV_3392-30_0_7_line_109 | NAYY 4x150 SE | 107 | 109 | 0.020815 | 0.208 | 0.08 | 261 | 0 | 0.27 | 1 | 3 | cs | TRUE
110 | LV_3392-30_0_7_line_110 | NAYY 4x150 SE | 108 | 118 | 0.012239 | 0.208 | 0.08 | 261 | 0 | 0.27 | 1 | 1 | cs | TRUE
111 | LV_3392-30_0_7_line_111 | NAYY 4x150 SE | 109 | 110 | 0.009585 | 0.208 | 0.08 | 261 | 0 | 0.27 | 1 | 3 | cs | TRUE
112 | LV_3392-30_0_7_line_112 | NAYY 4x150 SE | 109 | 111 | 0.031993 | 0.208 | 0.08 | 261 | 0 | 0.27 | 1 | 1 | cs | TRUE
113 | LV_3392-30_0_7_line_113 | NAYY 4x150 SE | 110 | 115 | 0.030605 | 0.208 | 0.08 | 261 | 0 | 0.27 | 1 | 3 | cs | TRUE
114 | LV_3392-30_0_7_line_114 | NAYY 4x150 SE | 111 | 116 | 0.030053 | 0.208 | 0.08 | 261 | 0 | 0.27 | 1 | 1 | cs | TRUE
115 | LV_3392-30_0_7_line_115 | NAYY 4x150 SE | 111 | 117 | 0.027495 | 0.208 | 0.08 | 261 | 0 | 0.27 | 1 | 1 | cs | TRUE
116 | LV_3392-30_0_7_line_116 | NAYY 4x150 SE | 112 | 113 | 0.006528 | 0.208 | 0.08 | 261 | 0 | 0.27 | 1 | 1 | cs | TRUE
117 | LV_3392-30_0_7_line_117 | NAYY 4x150 SE | 114 | 115 | 0.0041401 | 0.208 | 0.08 | 261 | 0 | 0.27 | 1 | 3 | cs | TRUE
118 | LV_3392-30_0_7_line_118 | NAYY 4x150 SE | 115 | 132 | 0.010193 | 0.208 | 0.08 | 261 | 0 | 0.27 | 1 | 1 | cs | TRUE
119 | LV_3392-30_0_7_line_119 | NAYY 4x150 SE | 116 | 124 | 0.0050554 | 0.208 | 0.08 | 261 | 0 | 0.27 | 1 | 1 | cs | TRUE
120 | LV_3392-30_0_7_line_120 | NAYY 4x150 SE | 117 | 120 | 0.020541 | 0.208 | 0.08 | 261 | 0 | 0.27 | 1 | 1 | cs | TRUE
121 | LV_3392-30_0_7_line_121 | NAYY 4x150 SE | 118 | 119 | 0.0031635 | 0.208 | 0.08 | 261 | 0 | 0.27 | 1 | 1 | cs | TRUE
122 | LV_3392-30_0_7_line_122 | NAYY 4x150 SE | 120 | 121 | 0.020718 | 0.208 | 0.08 | 261 | 0 | 0.27 | 1 | 1 | cs | TRUE
123 | LV_3392-30_0_7_line_123 | NAYY 4x150 SE | 121 | 122 | 0.006409 | 0.208 | 0.08 | 261 | 0 | 0.27 | 1 | 1 | cs | TRUE
124 | LV_3392-30_0_7_line_124 | NAYY 4x150 SE | 122 | 123 | 0.010403 | 0.208 | 0.08 | 261 | 0 | 0.27 | 1 | 1 | cs | TRUE
125 | LV_3392-30_0_7_line_125 | NAYY 4x150 SE | 123 | 125 | 0.01116 | 0.208 | 0.08 | 261 | 0 | 0.27 | 1 | 1 | cs | TRUE
126 | LV_3392-30_0_7_line_126 | NAYY 4x150 SE | 124 | 127 | 0.010737 | 0.208 | 0.08 | 261 | 0 | 0.27 | 1 | 1 | cs | TRUE
127 | LV_3392-30_0_7_line_127 | NAYY 4x150 SE | 126 | 127 | 0.01001 | 0.208 | 0.08 | 261 | 0 | 0.27 | 1 | 1 | cs | TRUE
128 | LV_3392-30_0_7_line_128 | NAYY 4x150 SE | 128 | 129 | 0.021742 | 0.208 | 0.08 | 261 | 0 | 0.27 | 1 | 1 | cs | TRUE
129 | LV_3392-30_0_7_line_129 | NAYY 4x150 SE | 128 | 130 | 0.028897 | 0.208 | 0.08 | 261 | 0 | 0.27 | 1 | 1 | cs | TRUE
130 | LV_3392-30_0_7_line_130 | NAYY 4x150 SE | 129 | 131 | 0.0082985 | 0.208 | 0.08 | 261 | 0 | 0.27 | 1 | 1 | cs | TRUE
131 | LV_3392-30_0_7_line_131 | NAYY 4x150 SE | 131 | 132 | 0.015746 | 0.208 | 0.08 | 261 | 0 | 0.27 | 1 | 1 | cs | TRUE

## trafo
| name | std_type | hv_bus | lv_bus | sn_mva | vn_hv_kv | vn_lv_kv | vk_percent | vkr_percent | pfe_kw | i0_percent | shift_degree | tap_side | tap_neutral | tap_min | tap_max | tap_step_percent | tap_step_degree | tap_pos | tap_phase_shifter | parallel | df | in_service
0 | LV_3392-30_0_7_trafo_34 | 0.25 MVA 20/0.4 kV | 133 | 38 | 0.25 | 20 | 0.4 | 6 | 1.44 | 0.8 | 0.32 | 150 | hv | 0 | -2 | 2 | 2.5 | 0 | 0 | FALSE | 1 | 1 | TRUE

## line_geodata
| x0 | y0 | x1 | y1 | x2 | y2 | x3 | y3 | x4 | y4 | x5 | y5 | x6 | y6 | x7 | y7 | x8 | y8 | x9 | y9 | x10 | y10 | x11 | y11 | x12 | y12
0 | 2716444.8909 | 1252153.9932 | 2716473.8949 | 1252151.3167
1 | 2716473.8949 | 1252151.3167 | 2716475.9943 | 1252151.123 | 2716529.3316 | 1252146.7236 | 2716547.9836 | 1252141.5722
2 | 2716547.9836 | 1252141.5722 | 2716562.1065 | 1252137.6717 | 2716588.4626 | 1252130.9969
3 | 2717123.0082 | 1251269.066 | 2716584.4927 | 1251643.9775
4 | 2717123.0082 | 1251269.066 | 2717123.5139 | 1251243.4989 | 2717129.8552 | 1251228.278 | 2717144.749 | 1251207.8107 | 2717147.4007 | 1251195.5195 | 2717146.6231 | 1251174.1416 | 2717145.9851 | 1251160.5954 | 2717156.9933 | 1251107.5572 | 2717160.6817 | 1251088.6698 | 2717176.1319 | 1251061.417
5 | 2716666.8148 | 1251831.4186 | 2716584.4927 | 1251643.9775
6 | 2716581.7232 | 1251645.0744 | 2716584.4927 | 1251643.9775
7 | 2717380.2784 | 1251180.804 | 2717176.1319 | 1251061.417
8 | 2716601.6902 | 1252125.8074 | 2716598.3262 | 1252128.4988 | 2716588.4626 | 1252130.9969
9 | 2716606.7094 | 1252121.7915 | 2716601.6902 | 1252125.8074
10 | 2716606.7094 | 1252121.7915 | 2716606.0295 | 1252134.0045
11 | 2716615.6938 | 1252109.4801 | 2716609.2157 | 1252116.4252 | 2716606.7094 | 1252121.7915
12 | 2716619.9617 | 1252190.184 | 2716610.5755 | 1252166.5831 | 2716605.1324 | 1252150.1177 | 2716606.0295 | 1252134.0045
13 | 2716636.9542 | 1252094.4192 | 2716621.0997 | 1252103.6928 | 2716615.6938 | 1252109.4801
14 | 2716636.9542 | 1252094.4192 | 2716648.8763 | 1252087.8039 | 2716651.2069 | 1252069.134 | 2716653.0727 | 1252014.6693 | 2716674.8177 | 1251956.6596 | 2716680.7934 | 1251894.3914 | 2716666.8148 | 1251831.4186
15 | 2716636.9542 | 1252094.4192 | 2716652.3696 | 1252119.4786
16 | 2716636.8956 | 1252135.8076 | 2716638.3768 | 1252135.9827
17 | 2716656.4335 | 1252126.085 | 2716650.2268 | 1252132.6683 | 2716645.8746 | 1252135.5518 | 2716642.324 | 1252136.4493 | 2716638.3768 | 1252135.9827
18 | 2716656.4335 | 1252126.085 | 2716652.3696 | 1252119.4786
19 | 2716176.3878 | 1251502.7309 | 2716169.9298 | 1251501.5457 | 2716160.7854 | 1251499.5722
20 | 2716176.3878 | 1251502.7309 | 2716184.8549 | 1251504.285 | 2716184.8549 | 1251504.285
21 | 2716214.42 | 1251497.1134 | 2716211.2805 | 1251498.4538 | 2716197.8721 | 1251504.218 | 2716184.8549 | 1251504.285
22 | 2716301.4298 | 1251479.7845 | 2716286.4788 | 1251477.9785 | 2716267.0953 | 1251480.0554 | 2716226.4697 | 1251491.9685 | 2716214.42 | 1251497.1134
23 | 2716559.4437 | 1251649.4301 | 2716549.4276 | 1251658.5185 | 2716546.1128 | 1251663.678
24 | 2716546.1128 | 1251663.678 | 2716301.4298 | 1251479.7845
25 | 2716559.4437 | 1251649.4301 | 2716570.7533 | 1251649.4192 | 2716581.7232 | 1251645.0744
26 | 2716301.4298 | 1251479.7845 | 2716301.769 | 1251470.9727 | 2716299.6896 | 1251463.4477 | 2716286.043 | 1251439.8156 | 2716280.1067 | 1251412.2426 | 2716259.5577 | 1251385.9952 | 2716234.7414 | 1251370.9735 | 2716233.7277 | 1251362.7467
27 | 2716656.4335 | 1252126.085 | 2716658.8326 | 1252129.9911 | 2716665.0983 | 1252134.2069 | 2716668.6275 | 1252135.4552
28 | 2716668.6275 | 1252135.4552 | 2716671.5905 | 1252136.5033 | 2716678.4475 | 1252135.9935 | 2716685.4315 | 1252130.787
29 | 2716728.3909 | 1252063.3047 | 2716728.6592 | 1252066.1568 | 2716698.4169 | 1252117.8826 | 2716688.0246 | 1252128.8538 | 2716685.4315 | 1252130.787
30 | 2716728.3909 | 1252063.3047 | 2716800.0768 | 1252032.3468 | 2716851.5484 | 1252020.0401 | 2716902.3667 | 1252014.0708 | 2716913.1756 | 1252014.199
31 | 2717911.0517 | 1250901.4357 | 2717913.4128 | 1250900.2427
32 | 2717894.0009 | 1250910.0508 | 2717911.0517 | 1250901.4357
33 | 2717929.9198 | 1250891.9932 | 2717928.8125 | 1250892.4618 | 2717913.4128 | 1250900.2427
34 | 2717894.0009 | 1250910.0508 | 2717886.5364 | 1250908.0005 | 2717874.7449 | 1250906.7316 | 2717869.8297 | 1250908.9913 | 2717869.8297 | 1250908.9913
35 | 2717933.1626 | 1250890.6207 | 2717929.9198 | 1250891.9932
36 | 2717865.1254 | 1250917.8256 | 2717869.8297 | 1250908.9913
37 | 2717933.1626 | 1250890.6207 | 2717938.0162 | 1250888.5663
38 | 2717862.9271 | 1250921.9538 | 2717865.1254 | 1250917.8256
39 | 2717905.4832 | 1251036.4415 | 2717926.9842 | 1251032.7884
40 | 2717905.4832 | 1251036.4415 | 2717911.904 | 1251050.7035 | 2717913.9909 | 1251057.5606
41 | 2717714.4147 | 1251103.4442 | 2717749.666 | 1251051.1226 | 2717772.8647 | 1251027.7861 | 2717816.5653 | 1250999.0304 | 2717869.8115 | 1251033.1847 | 2717875.6693 | 1251038.1832 | 2717881.5041 | 1251043.9597 | 2717896.6334 | 1251039.1232 | 2717905.4832 | 1251036.4415
42 | 2717926.9842 | 1251032.7884 | 2717948.7861 | 1251031.8548 | 2717948.7861 | 1251031.8548
43 | 2717921.0825 | 1251076.7211 | 2717917.1411 | 1251067.9111 | 2717913.9909 | 1251057.5606
44 | 2717714.4147 | 1251103.4442 | 2717679.7227 | 1251156.5222 | 2717663.7662 | 1251174.1314 | 2717662.0919 | 1251177.4565 | 2717661.9038 | 1251180.4664 | 2717662.7067 | 1251183.3737 | 2717665.1191 | 1251186.6021 | 2717668.6627 | 1251188.374 | 2717672.5507 | 1251189.1518 | 2717679.5244 | 1251188.9123 | 2717683.1055 | 1251189.5618 | 2717687.7856 | 1251191.1338
45 | 2717714.4147 | 1251103.4442 | 2717606.6953 | 1251131.7259
46 | 2717687.7856 | 1251191.1338 | 2717692.9928 | 1251193.1611 | 2717695.95 | 1251193.2866 | 2717699.2523 | 1251192.7629 | 2717816.7909 | 1251162.6286 | 2717846.2073 | 1251164.6407
47 | 2717606.6953 | 1251131.7259 | 2717600.818 | 1251133.2689
48 | 2717950.1435 | 1250883.4335 | 2717938.0162 | 1250888.5663
49 | 2717948.7861 | 1251031.8548 | 2717976.7613 | 1251035.5615
50 | 2717921.0825 | 1251076.7211 | 2717923.1698 | 1251081.3869 | 2717928.0901 | 1251094.4069 | 2717933.1436 | 1251115.9034 | 2717935.9774 | 1251136.2548 | 2717942.2167 | 1251139.2394
51 | 2717914.2688 | 1250994.5142 | 2717921.8368 | 1250986.4063
52 | 2717929.7685 | 1250977.9086 | 2717921.8368 | 1250986.4063
53 | 2717600.818 | 1251133.2689 | 2717437.0589 | 1251221.0407
54 | 2717983.7448 | 1250909.0486 | 2717987.1421 | 1250911.7613 | 2718007.8021 | 1250924.4352
55 | 2717975.6441 | 1250902.5802 | 2717983.7448 | 1250909.0486
56 | 2718043.5431 | 1250943.2222 | 2718017.3455 | 1250930.2895 | 2718007.8021 | 1250924.4352
57 | 2717975.6441 | 1250902.5802 | 2717976.6479 | 1250908.7888
58 | 2717975.6441 | 1250902.5802 | 2717972.8822 | 1250894.5407 | 2717970.2166 | 1250887.3482
59 | 2718043.5431 | 1250943.2222 | 2718062.0881 | 1250952.3771 | 2718073.3652 | 1250959.7524 | 2718086.1212 | 1250977.6394
60 | 2717985.6957 | 1250949.8647 | 2717983.0916 | 1250944.5195 | 2717981.479 | 1250938.6713 | 2717976.6479 | 1250908.7888
61 | 2717967.4809 | 1250876.0954 | 2717969.6194 | 1250881.3201 | 2717970.2166 | 1250887.3482
62 | 2718105.2648 | 1251004.4834 | 2718086.1212 | 1250977.6394
63 | 2717985.6957 | 1250949.8647 | 2717965.7969 | 1250963.6611
64 | 2717985.6957 | 1250949.8647 | 2717991.8145 | 1250958.5259
65 | 2717967.4809 | 1250876.0954 | 2717950.1435 | 1250883.4335
66 | 2717967.4809 | 1250876.0954 | 2717962.7999 | 1250860.1554 | 2717963.9973 | 1250854.7062
67 | 2718129.4417 | 1251018.1304 | 2718106.7196 | 1251006.5233 | 2718105.2648 | 1251004.4834
68 | 2717965.7969 | 1250963.6611 | 2717953.562 | 1250972.1439 | 2717949.6053 | 1250973.5919
69 | 2718005.7361 | 1250978.2322 | 2717991.8145 | 1250958.5259
70 | 2717963.9973 | 1250854.7062 | 2717964.9187 | 1250850.5129
71 | 2717994.2712 | 1250849.5507 | 2717991.5582 | 1250852.3213 | 2717984.7249 | 1250862.8789
72 | 2717994.2712 | 1250849.5507 | 2717985.3742 | 1250846.8258
73 | 2717506.5801 | 1251389.2719 | 2717491.7443 | 1251390.412 | 2717486.0955 | 1251391.046
74 | 2717439.3651 | 1251226.5799 | 2717465.4075 | 1251253.5188 | 2717498.4441 | 1251294.386 | 2717528.1892 | 1251321.8991 | 2717547.0799 | 1251335.5742 | 2717560.648 | 1251361.7877 | 2717568.5049 | 1251373.7092 | 2717556.7797 | 1251379.7929 | 2717546.1777 | 1251384.442 | 2717539.0873 | 1251386.77 | 2717530.3549 | 1251388.5205 | 2717519.5521 | 1251389.218 | 2717506.5801 | 1251389.2719
75 | 2717439.3651 | 1251226.5799 | 2717418.6816 | 1251226.3699 | 2717415.4089 | 1251227.3059 | 2717414.0921 | 1251228.6031 | 2717413.7308 | 1251230.453 | 2717414.4471 | 1251232.4022 | 2717419.9096 | 1251239.0716
76 | 2717437.0589 | 1251221.0407 | 2717439.3651 | 1251226.5799
77 | 2718325.7659 | 1251120.0221 | 2718330.6045 | 1251133.3078 | 2718332.52 | 1251157.2218 | 2718342.2582 | 1251167.5139 | 2718373.0441 | 1251174.9128 | 2718378.1931 | 1251184.7462 | 2718373.9751 | 1251192.9244 | 2718334.554 | 1251202.7899 | 2718303.1192 | 1251227.4943 | 2718251.0194 | 1251282.0784 | 2718250.0813 | 1251283.3756
78 | 2718104.8285 | 1251397.3384 | 2718120.1562 | 1251380.2517 | 2718137.7875 | 1251364.2674 | 2718161.1299 | 1251357.2046 | 2718188.2212 | 1251346.9139 | 2718224.317 | 1251318.9991 | 2718250.0813 | 1251283.3756
79 | 2718125.2742 | 1251120.6785 | 2718175.3326 | 1251144.9304 | 2718323.6399 | 1251121.3697 | 2718325.7659 | 1251120.0221
80 | 2718104.8285 | 1251397.3384 | 2718100.0564 | 1251402.6589
81 | 2718125.2742 | 1251120.6785 | 2718114.503 | 1251113.2052
82 | 2717953.6211 | 1251457.3442 | 2717976.3795 | 1251464.0251 | 2717986.6208 | 1251465.3634 | 2717996.6815 | 1251464.7744 | 2718012.8454 | 1251461.0153 | 2718030.8853 | 1251453.6684 | 2718047.0768 | 1251443.6046 | 2718087.9489 | 1251416.1513 | 2718100.0564 | 1251402.6589
83 | 2718101.0639 | 1251103.8809 | 2718114.503 | 1251113.2052
84 | 2718077.7028 | 1251085.2225 | 2718081.1635 | 1251090.0735 | 2718101.0639 | 1251103.8809
85 | 2718126.7422 | 1251062.5214 | 2718127.1433 | 1251046.6315
86 | 2718128.761 | 1251024.6223 | 2718127.3628 | 1251037.939 | 2718127.1433 | 1251046.6315
87 | 2717437.0589 | 1251221.0407 | 2717429.5952 | 1251218.5796 | 2717416.4466 | 1251213.815 | 2717410.068 | 1251210.6971 | 2717402.8946 | 1251206.1623 | 2717392.9876 | 1251197.8368 | 2717386.8336 | 1251191.0091
88 | 2717380.2784 | 1251180.804 | 2717386.8336 | 1251191.0091
89 | 2717593.8237 | 1250834.754 | 2717642.1214 | 1250845.4362
90 | 2717682.4953 | 1250793.2374 | 2717682.3311 | 1250807.2015 | 2717720.2997 | 1250843.4973 | 2717727.4147 | 1250852.1237 | 2717723.249 | 1250861.8825 | 2717710.2529 | 1250863.8482 | 2717669.904 | 1250851.5811 | 2717642.1214 | 1250845.4362
91 | 2717682.4953 | 1250793.2374 | 2717693.4612 | 1250791.2313 | 2717727.5939 | 1250812.3492 | 2717765.0589 | 1250823.8366
92 | 2717765.0589 | 1250823.8366 | 2717772.398 | 1250810.182 | 2717793.7265 | 1250804.2342 | 2717812.4601 | 1250792.4633 | 2717832.7572 | 1250787.8852 | 2717855.7156 | 1250791.1 | 2717869.5711 | 1250799.0823 | 2717877.6003 | 1250819.4258 | 2717884.6331 | 1250826.8608 | 2717895.4134 | 1250825.0738 | 2717896.4819 | 1250824.2427
93 | 2717916.7402 | 1250787.7443 | 2717909.4574 | 1250805.381 | 2717905.1154 | 1250817.5271 | 2717896.4819 | 1250824.2427
94 | 2717916.7402 | 1250787.7443 | 2717926.3351 | 1250789.37 | 2717934.5071 | 1250796.0938 | 2717945.3908 | 1250808.8323 | 2717952.1283 | 1250812.1358
95 | 2717967.1427 | 1250840.3918 | 2717964.9187 | 1250850.5129
96 | 2717967.1427 | 1250840.3918 | 2717962.9093 | 1250837.6052 | 2717955.642 | 1250830.1988 | 2717951.8226 | 1250825.5855 | 2717950.423 | 1250821.5543
97 | 2717967.1427 | 1250840.3918 | 2717973.1448 | 1250843.0802 | 2717985.3742 | 1250846.8258
98 | 2717952.1283 | 1250812.1358 | 2717950.7202 | 1250817.2454 | 2717950.423 | 1250821.5543
99 | 2717949.6053 | 1250973.5919 | 2717943.1874 | 1250975.9406 | 2717934.4101 | 1250977.2279
100 | 2718005.7361 | 1250978.2322 | 2718012.6194 | 1250989.7361
101 | 2718005.7361 | 1250978.2322 | 2717994.2115 | 1250986.4488
102 | 2717929.7685 | 1250977.9086 | 2717934.4101 | 1250977.2279
103 | 2718026.2844 | 1251012.5741 | 2718012.6194 | 1250989.7361
104 | 2717994.2115 | 1250986.4488 | 2717987.3612 | 1250991.3329 | 2717985.325 | 1250999.1657
105 | 2717998.1316 | 1251014.8806 | 2718001.3823 | 1251018.8696
106 | 2717998.1316 | 1251014.8806 | 2717985.325 | 1250999.1657 | 2717985.325 | 1250999.1657
107 | 2717929.7685 | 1250977.9086 | 2717916.4788 | 1250973.774 | 2717907.6679 | 1250969.5593
108 | 2717889.6504 | 1250960.9405 | 2717907.6679 | 1250969.5593
109 | 2717996.8281 | 1251040.6631 | 2717985.7313 | 1251036.75 | 2717976.7613 | 1251035.5615
110 | 2717942.2167 | 1251139.2394 | 2717953.2573 | 1251144.5207
111 | 2717996.8281 | 1251040.6631 | 2718004.9653 | 1251035.5976
112 | 2717996.5531 | 1251072.6513 | 2717996.8281 | 1251040.6631
113 | 2718028.4102 | 1251016.1268 | 2718013.0821 | 1251030.5449 | 2718004.9653 | 1251035.5976
114 | 2717996.5531 | 1251072.6513 | 2717971.3243 | 1251088.9822
115 | 2717996.5531 | 1251072.6513 | 2718016.1298 | 1251082.961 | 2718021.0315 | 1251085.1532
116 | 2718129.4417 | 1251018.1304 | 2718128.761 | 1251024.6223
117 | 2718028.4102 | 1251016.1268 | 2718026.2844 | 1251012.5741
118 | 2718028.4102 | 1251016.1268 | 2718034.33 | 1251024.4249
119 | 2717971.3243 | 1251088.9822 | 2717971.3034 | 1251088.9958 | 2717969.6467 | 1251093.7456
120 | 2718038.5765 | 1251094.9275 | 2718036.8972 | 1251092.2491 | 2718021.0315 | 1251085.1532
121 | 2717956.1111 | 1251145.8859 | 2717953.2573 | 1251144.5207
122 | 2718038.5765 | 1251094.9275 | 2718041.3171 | 1251099.2986 | 2718041.1879 | 1251111.84 | 2718039.4863 | 1251114.331
123 | 2718035.1086 | 1251118.2939 | 2718036.8637 | 1251118.1703 | 2718039.4863 | 1251114.331
124 | 2718024.7312 | 1251119.0245 | 2718035.1086 | 1251118.2939
125 | 2718013.5984 | 1251119.8084 | 2718024.7312 | 1251119.0245
126 | 2717966.1107 | 1251103.8835 | 2717969.6467 | 1251093.7456
127 | 2717962.8143 | 1251113.3347 | 2717966.1107 | 1251103.8835
128 | 2718060.9209 | 1251061.6985 | 2718048.2938 | 1251043.9986
129 | 2718060.9209 | 1251061.6985 | 2718077.7028 | 1251085.2225
130 | 2718048.2938 | 1251043.9986 | 2718043.4743 | 1251037.2429
131 | 2718043.4743 | 1251037.2429 | 2718034.33 | 1251024.4249

## bus_geodata
| x | y | coords
0 | 2716444.8909 | 1252153.9932
1 | 2716473.8949 | 1252151.3167
2 | 2716547.9836 | 1252141.5722
3 | 2717123.0082 | 1251269.066
4 | 2716584.4927 | 1251643.9775
5 | 2717176.1319 | 1251061.417
6 | 2716588.4626 | 1252130.9969
7 | 2716601.6902 | 1252125.8074
8 | 2716606.7094 | 1252121.7915
9 | 2716606.0295 | 1252134.0045
10 | 2716615.6938 | 1252109.4801
11 | 2716619.9617 | 1252190.184
12 | 2716636.9543 | 1252094.4192
13 | 2716636.8956 | 1252135.8076
14 | 2716638.3768 | 1252135.9827
15 | 2716666.8148 | 1251831.4186
16 | 2716652.3696 | 1252119.4786
17 | 2716176.3878 | 1251502.7309
18 | 2716160.7854 | 1251499.5722
19 | 2716184.8549 | 1251504.285
20 | 2716214.42 | 1251497.1134
21 | 2716546.1128 | 1251663.678
22 | 2716559.4437 | 1251649.4301
23 | 2716301.4298 | 1251479.7845
24 | 2716233.7277 | 1251362.7467
25 | 2716581.7232 | 1251645.0744
26 | 2716656.4335 | 1252126.085
27 | 2716668.6275 | 1252135.4552
28 | 2716685.4315 | 1252130.787
29 | 2716728.3909 | 1252063.3047
30 | 2716913.1756 | 1252014.199
31 | 2717911.0517 | 1250901.4357
32 | 2717913.4128 | 1250900.2427
33 | 2717894.0009 | 1250910.0508
34 | 2717929.9198 | 1250891.9932
35 | 2717869.8297 | 1250908.9913
36 | 2717933.1626 | 1250890.6207
37 | 2717865.1254 | 1250917.8256
38 | 2717905.4832 | 1251036.4415
39 | 2717926.9842 | 1251032.7884
40 | 2717913.9909 | 1251057.5606
41 | 2717714.4147 | 1251103.4442
42 | 2717687.7856 | 1251191.1338
43 | 2717606.6953 | 1251131.7259
44 | 2717938.0162 | 1250888.5663
45 | 2717862.9271 | 1250921.9538
46 | 2717948.7861 | 1251031.8548
47 | 2717921.0825 | 1251076.7211
48 | 2717846.2073 | 1251164.6407
49 | 2717914.2688 | 1250994.5142
50 | 2717921.8368 | 1250986.4063
51 | 2717600.818 | 1251133.2689
52 | 2717983.7448 | 1250909.0486
53 | 2718007.8021 | 1250924.4352
54 | 2717975.6441 | 1250902.5802
55 | 2718043.5431 | 1250943.2222
56 | 2717976.6479 | 1250908.7888
57 | 2717970.2166 | 1250887.3482
58 | 2718086.1212 | 1250977.6394
59 | 2717985.6957 | 1250949.8647
60 | 2717967.4809 | 1250876.0954
61 | 2718105.2648 | 1251004.4834
62 | 2717965.7969 | 1250963.6611
63 | 2717991.8145 | 1250958.5259
64 | 2717950.1435 | 1250883.4335
65 | 2717963.9973 | 1250854.7062
66 | 2717984.7249 | 1250862.8789
67 | 2717994.2712 | 1250849.5507
68 | 2717506.5801 | 1251389.2719
69 | 2717486.0955 | 1251391.046
70 | 2717439.3651 | 1251226.5799
71 | 2718250.0813 | 1251283.3756
72 | 2718325.7659 | 1251120.0221
73 | 2718104.8285 | 1251397.3384
74 | 2718125.2742 | 1251120.6785
75 | 2718100.0564 | 1251402.6589
76 | 2718114.503 | 1251113.2052
77 | 2717953.6211 | 1251457.3442
78 | 2718101.0639 | 1251103.8809
79 | 2718126.7422 | 1251062.5214
80 | 2718127.1433 | 1251046.6315
81 | 2717437.0589 | 1251221.0407
82 | 2717380.2784 | 1251180.804
83 | 2717386.8336 | 1251191.0091
84 | 2717419.9096 | 1251239.0716
85 | 2717593.8237 | 1250834.754
86 | 2717642.1214 | 1250845.4362
87 | 2717682.4953 | 1250793.2374
88 | 2717765.0589 | 1250823.8366
89 | 2717896.4819 | 1250824.2427
90 | 2717916.7402 | 1250787.7443
91 | 2717964.9187 | 1250850.5129
92 | 2717967.1427 | 1250840.3918
93 | 2717950.423 | 1250821.5543
94 | 2717985.3742 | 1250846.8258
95 | 2717952.1283 | 1250812.1358
96 | 2717949.6053 | 1250973.5919
97 | 2718005.7361 | 1250978.2322
98 | 2717934.4101 | 1250977.2279
99 | 2718012.6194 | 1250989.7361
100 | 2717994.2115 | 1250986.4488
101 | 2717998.1316 | 1251014.8806
102 | 2718001.3823 | 1251018.8696
103 | 2717985.325 | 1250999.1657
104 | 2717929.7685 | 1250977.9086
105 | 2717907.6679 | 1250969.5593
106 | 2717889.6504 | 1250960.9405
107 | 2717976.7613 | 1251035.5615
108 | 2717942.2167 | 1251139.2394
109 | 2717996.8281 | 1251040.6631
110 | 2718004.9653 | 1251035.5976
111 | 2717996.5531 | 1251072.6513
112 | 2718129.4417 | 1251018.1304
113 | 2718128.761 | 1251024.6223
114 | 2718026.2844 | 1251012.5741
115 | 2718028.4102 | 1251016.1268
116 | 2717971.3243 | 1251088.9822
117 | 2718021.0315 | 1251085.1532
118 | 2717953.2573 | 1251144.5207
119 | 2717956.1111 | 1251145.8859
120 | 2718038.5765 | 1251094.9275
121 | 2718039.4863 | 1251114.331
122 | 2718035.1086 | 1251118.2939
123 | 2718024.7312 | 1251119.0245
124 | 2717969.6467 | 1251093.7456
125 | 2718013.5984 | 1251119.8084
126 | 2717962.8143 | 1251113.3347
127 | 2717966.1107 | 1251103.8835
128 | 2718060.9209 | 1251061.6985
129 | 2718048.2938 | 1251043.9986
130 | 2718077.7028 | 1251085.2225
131 | 2718043.4743 | 1251037.2429
132 | 2718034.33 | 1251024.4249
133 | 2717881.5041 | 1251043.9597

## line_std_types
| c_nf_per_km | r_ohm_per_km | x_ohm_per_km | max_i_ka | type | q_mm2 | alpha | voltage_rating
NAYY 4x50 SE | 210 | 0.642 | 0.083 | 0.142 | cs | 50 | 0.00403 | LV
NAYY 4x120 SE | 264 | 0.225 | 0.08 | 0.242 | cs | 120 | 0.00403 | LV
NAYY 4x150 SE | 261 | 0.208 | 0.08 | 0.27 | cs | 150 | 0.00403 | LV
NA2XS2Y 1x95 RM/25 12/20 kV | 216 | 0.313 | 0.132 | 0.252 | cs | 95 | 0.00403 | MV
NA2XS2Y 1x185 RM/25 12/20 kV | 273 | 0.161 | 0.117 | 0.362 | cs | 185 | 0.00403 | MV
NA2XS2Y 1x240 RM/25 12/20 kV | 304 | 0.122 | 0.112 | 0.421 | cs | 240 | 0.00403 | MV
NA2XS2Y 1x95 RM/25 6/10 kV | 315 | 0.313 | 0.123 | 0.249 | cs | 95 | 0.00403 | MV
NA2XS2Y 1x185 RM/25 6/10 kV | 406 | 0.161 | 0.11 | 0.358 | cs | 185 | 0.00403 | MV
NA2XS2Y 1x240 RM/25 6/10 kV | 456 | 0.122 | 0.105 | 0.416 | cs | 240 | 0.00403 | MV
NA2XS2Y 1x150 RM/25 12/20 kV | 250 | 0.206 | 0.116 | 0.319 | cs | 150 | 0.00403 | MV
NA2XS2Y 1x120 RM/25 12/20 kV | 230 | 0.253 | 0.119 | 0.283 | cs | 120 | 0.00403 | MV
NA2XS2Y 1x70 RM/25 12/20 kV | 190 | 0.443 | 0.132 | 0.22 | cs | 70 | 0.00403 | MV
NA2XS2Y 1x150 RM/25 6/10 kV | 360 | 0.206 | 0.11 | 0.315 | cs | 150 | 0.00403 | MV
NA2XS2Y 1x120 RM/25 6/10 kV | 340 | 0.253 | 0.113 | 0.28 | cs | 120 | 0.00403 | MV
NA2XS2Y 1x70 RM/25 6/10 kV | 280 | 0.443 | 0.123 | 0.217 | cs | 70 | 0.00403 | MV
N2XS(FL)2Y 1x120 RM/35 64/110 kV | 112 | 0.153 | 0.166 | 0.366 | cs | 120 | 0.00393 | HV
N2XS(FL)2Y 1x185 RM/35 64/110 kV | 125 | 0.099 | 0.156 | 0.457 | cs | 185 | 0.00393 | HV
N2XS(FL)2Y 1x240 RM/35 64/110 kV | 135 | 0.075 | 0.149 | 0.526 | cs | 240 | 0.00393 | HV
N2XS(FL)2Y 1x300 RM/35 64/110 kV | 144 | 0.06 | 0.144 | 0.588 | cs | 300 | 0.00393 | HV
15-AL1/3-ST1A 0.4 | 11 | 1.8769 | 0.35 | 0.105 | ol | 16 | 0.00403 | LV
24-AL1/4-ST1A 0.4 | 11.25 | 1.2012 | 0.335 | 0.14 | ol | 24 | 0.00403 | LV
48-AL1/8-ST1A 0.4 | 12.2 | 0.5939 | 0.3 | 0.21 | ol | 48 | 0.00403 | LV
94-AL1/15-ST1A 0.4 | 13.2 | 0.306 | 0.29 | 0.35 | ol | 94 | 0.00403 | LV
34-AL1/6-ST1A 10.0 | 9.7 | 0.8342 | 0.36 | 0.17 | ol | 34 | 0.00403 | MV
48-AL1/8-ST1A 10.0 | 10.1 | 0.5939 | 0.35 | 0.21 | ol | 48 | 0.00403 | MV
70-AL1/11-ST1A 10.0 | 10.4 | 0.4132 | 0.339 | 0.29 | ol | 70 | 0.00403 | MV
94-AL1/15-ST1A 10.0 | 10.75 | 0.306 | 0.33 | 0.35 | ol | 94 | 0.00403 | MV
122-AL1/20-ST1A 10.0 | 11.1 | 0.2376 | 0.323 | 0.41 | ol | 122 | 0.00403 | MV
149-AL1/24-ST1A 10.0 | 11.25 | 0.194 | 0.315 | 0.47 | ol | 149 | 0.00403 | MV
34-AL1/6-ST1A 20.0 | 9.15 | 0.8342 | 0.382 | 0.17 | ol | 34 | 0.00403 | MV
48-AL1/8-ST1A 20.0 | 9.5 | 0.5939 | 0.372 | 0.21 | ol | 48 | 0.00403 | MV
70-AL1/11-ST1A 20.0 | 9.7 | 0.4132 | 0.36 | 0.29 | ol | 70 | 0.00403 | MV
94-AL1/15-ST1A 20.0 | 10 | 0.306 | 0.35 | 0.35 | ol | 94 | 0.00403 | MV
122-AL1/20-ST1A 20.0 | 10.3 | 0.2376 | 0.344 | 0.41 | ol | 122 | 0.00403 | MV
149-AL1/24-ST1A 20.0 | 10.5 | 0.194 | 0.337 | 0.47 | ol | 149 | 0.00403 | MV
184-AL1/30-ST1A 20.0 | 10.75 | 0.1571 | 0.33 | 0.535 | ol | 184 | 0.00403 | MV
243-AL1/39-ST1A 20.0 | 11 | 0.1188 | 0.32 | 0.645 | ol | 243 | 0.00403 | MV
48-AL1/8-ST1A 110.0 | 8 | 0.5939 | 0.46 | 0.21 | ol | 48 | 0.00403 | HV
70-AL1/11-ST1A 110.0 | 8.4 | 0.4132 | 0.45 | 0.29 | ol | 70 | 0.00403 | HV
94-AL1/15-ST1A 110.0 | 8.65 | 0.306 | 0.44 | 0.35 | ol | 94 | 0.00403 | HV
122-AL1/20-ST1A 110.0 | 8.5 | 0.2376 | 0.43 | 0.41 | ol | 122 | 0.00403 | HV
149-AL1/24-ST1A 110.0 | 8.75 | 0.194 | 0.41 | 0.47 | ol | 149 | 0.00403 | HV
184-AL1/30-ST1A 110.0 | 8.8 | 0.1571 | 0.4 | 0.535 | ol | 184 | 0.00403 | HV
243-AL1/39-ST1A 110.0 | 9 | 0.1188 | 0.39 | 0.645 | ol | 243 | 0.00403 | HV
305-AL1/39-ST1A 110.0 | 9.2 | 0.0949 | 0.38 | 0.74 | ol | 305 | 0.00403 | HV
490-AL1/64-ST1A 110.0 | 9.75 | 0.059 | 0.37 | 0.96 | ol | 490 | 0.00403 | HV
679-AL1/86-ST1A 110.0 | 9.95 | 0.042 | 0.36 | 1.15 | ol | 679 | 0.00403 | HV
490-AL1/64-ST1A 220.0 | 10 | 0.059 | 0.285 | 0.96 | ol | 490 | 0.00403 | HV
679-AL1/86-ST1A 220.0 | 11.7 | 0.042 | 0.275 | 1.15 | ol | 679 | 0.00403 | HV
490-AL1/64-ST1A 380.0 | 11 | 0.059 | 0.253 | 0.96 | ol | 490 | 0.00403 | HV
679-AL1/86-ST1A 380.0 | 14.6 | 0.042 | 0.25 | 1.15 | ol | 679 | 0.00403 | HV

## trafo_std_types
| i0_percent | pfe_kw | vkr_percent | sn_mva | vn_lv_kv | vn_hv_kv | vk_percent | shift_degree | vector_group | tap_side | tap_neutral | tap_min | tap_max | tap_step_degree | tap_step_percent | tap_phase_shifter
160 MVA 380/110 kV | 0.06 | 60 | 0.25 | 160 | 110 | 380 | 12.2 | 0 | Yy0 | hv | 0 | -9 | 9 | 0 | 1.5 | FALSE
100 MVA 220/110 kV | 0.06 | 55 | 0.26 | 100 | 110 | 220 | 12 | 0 | Yy0 | hv | 0 | -9 | 9 | 0 | 1.5 | FALSE
63 MVA 110/20 kV | 0.04 | 22 | 0.32 | 63 | 20 | 110 | 18 | 150 | YNd5 | hv | 0 | -9 | 9 | 0 | 1.5 | FALSE
40 MVA 110/20 kV | 0.05 | 18 | 0.34 | 40 | 20 | 110 | 16.2 | 150 | YNd5 | hv | 0 | -9 | 9 | 0 | 1.5 | FALSE
25 MVA 110/20 kV | 0.07 | 14 | 0.41 | 25 | 20 | 110 | 12 | 150 | YNd5 | hv | 0 | -9 | 9 | 0 | 1.5 | FALSE
63 MVA 110/10 kV | 0.04 | 22 | 0.32 | 63 | 10 | 110 | 18 | 150 | YNd5 | hv | 0 | -9 | 9 | 0 | 1.5 | FALSE
40 MVA 110/10 kV | 0.05 | 18 | 0.34 | 40 | 10 | 110 | 16.2 | 150 | YNd5 | hv | 0 | -9 | 9 | 0 | 1.5 | FALSE
25 MVA 110/10 kV | 0.07 | 14 | 0.41 | 25 | 10 | 110 | 12 | 150 | YNd5 | hv | 0 | -9 | 9 | 0 | 1.5 | FALSE
0.25 MVA 20/0.4 kV | 0.32 | 0.8 | 1.44 | 0.25 | 0.4 | 20 | 6 | 150 | Yzn5 | hv | 0 | -2 | 2 | 0 | 2.5 | FALSE
0.4 MVA 20/0.4 kV | 0.3375 | 1.35 | 1.425 | 0.4 | 0.4 | 20 | 6 | 150 | Dyn5 | hv | 0 | -2 | 2 | 0 | 2.5 | FALSE
0.63 MVA 20/0.4 kV | 0.2619 | 1.65 | 1.206 | 0.63 | 0.4 | 20 | 6 | 150 | Dyn5 | hv | 0 | -2 | 2 | 0 | 2.5 | FALSE
0.25 MVA 10/0.4 kV | 0.24 | 0.6 | 1.2 | 0.25 | 0.4 | 10 | 4 | 150 | Dyn5 | hv | 0 | -2 | 2 | 0 | 2.5 | FALSE
0.4 MVA 10/0.4 kV | 0.2375 | 0.95 | 1.325 | 0.4 | 0.4 | 10 | 4 | 150 | Dyn5 | hv | 0 | -2 | 2 | 0 | 2.5 | FALSE
0.63 MVA 10/0.4 kV | 0.1873 | 1.18 | 1.0794 | 0.63 | 0.4 | 10 | 4 | 150 | Dyn5 | hv | 0 | -2 | 2 | 0 | 2.5 | FALSE

## trafo3w_std_types
| sn_hv_mva | sn_mv_mva | sn_lv_mva | vn_hv_kv | vn_mv_kv | vn_lv_kv | vk_hv_percent | vk_mv_percent | vk_lv_percent | vkr_hv_percent | vkr_mv_percent | vkr_lv_percent | pfe_kw | i0_percent | shift_mv_degree | shift_lv_degree | vector_group | tap_side | tap_neutral | tap_min | tap_max | tap_step_percent
63/25/38 MVA 110/20/10 kV | 63 | 25 | 38 | 110 | 20 | 10 | 10.4 | 10.4 | 10.4 | 0.28 | 0.32 | 0.35 | 35 | 0.89 | 0 | 0 | YN0yn0yn0 | hv | 0 | -10 | 10 | 1.2
63/25/38 MVA 110/10/10 kV | 63 | 25 | 38 | 110 | 10 | 10 | 10.4 | 10.4 | 10.4 | 0.28 | 0.32 | 0.35 | 35 | 0.89 | 0 | 0 | YN0yn0yn0 | hv | 0 | -10 | 10 | 1.2

## fuse_std_types
| fuse_type | i_rated_a | t_avg | t_min | t_total | x_avg | x_min | x_total
HV 100A | HV 100A | 100 | 0 | [10.0, 3.64, 0.854, 0.281, 0.1, 0.0531, 0.022, 0.01] | [10.0, 4.267, 1.21, 0.403, 0.1, 0.058, 0.022, 0.01] | 0 | [300.0, 350.0, 450.0, 550.0, 700.0, 850.0, 1200.0, 1752.0] | [600.0, 700.0, 900.0, 1150.0, 1665.0, 2000.0, 3000.0, 4313.0]
HV 10A | HV 10A | 10 | 0 | [10.0, 1675.0, 0.344, 0.156, 0.1, 0.0417, 0.0171, 0.01] | [10.0, 1.3, 0.3, 0.155, 0.1, 0.0555, 0.023, 0.01] | 0 | [30.0, 32.0, 35.0, 37.0, 39.0, 50.0, 70.0, 88.0] | [60.0, 70.0, 80.0, 87.0, 94.0, 110.0, 150.0, 216.0]
HV 125A | HV 125A | 125 | 0 | [10.0, 1.82, 0.344, 0.1, 0.0467, 0.0269, 0.01] | [10.0, 2.478, 0.426, 0.1, 0.0427, 0.0211, 0.01] | 0 | [375.0, 500.0, 700.0, 925.0, 1200.0, 1500.0, 2341.0] | [750.0, 1000.0, 1500.0, 2200.0, 3000.0, 4000.0, 5765.0]
HV 160A | HV 160A | 160 | 0 | [10.0, 4.15, 1.03, 0.198, 0.1, 0.051, 0.0172, 0.01] | [10.0, 2.3, 0.734, 0.274, 0.1, 0.046, 0.0177, 0.01] | 0 | [480.0, 550.0, 700.0, 1000.0, 1260.0, 1600.0, 2500.0, 3227.0] | [960.0, 1300.0, 1700.0, 2200.0, 2996.0, 4000.0, 6000.0, 7946.0]
HV 16A | HV 16A | 16 | 0 | [10.0, 0.352, 0.164, 0.1, 0.0649, 0.0342, 0.01] | [10.0, 2.34, 0.722, 0.181, 0.1, 0.055, 0.0296, 0.01] | 0 | [48.0, 60.0, 65.0, 71.0, 80.0, 100.0, 162.0] | [96.0, 110.0, 125.0, 150.0, 168.0, 200.0, 250.0, 398.0]
HV 200A | HV 200A | 200 | 0 | [10.0, 4.267, 1.21, 0.403, 0.1, 0.058, 0.022, 0.01] | [10.0, 3.73, 1.654, 0.328, 0.1, 0.0531, 0.019, 0.01] | 0 | [600.0, 700.0, 900.0, 1150.0, 1665.0, 2000.0, 3000.0, 4313.0] | [1200.0, 1500.0, 1800.0, 2700.0, 3960.0, 5000.0, 7500.0, 10620.0]
HV 20A | HV 20A | 20 | 0 | [10.0, 1.3, 0.3, 0.155, 0.1, 0.0555, 0.023, 0.01] | [10.0, 1.3, 0.161, 0.1, 0.0611, 0.0399, 0.0141, 0.01] | 0 | [60.0, 70.0, 80.0, 87.0, 94.0, 110.0, 150.0, 216.0] | [120.0, 150.0, 200.0, 223.0, 260.0, 300.0, 450.0, 532.0]
HV 25A | HV 25A | 25 | 0 | [10.0, 2.512, 0.833, 0.299, 0.1, 0.0372, 0.0223, 0.01] | [10.0, 3.125, 0.597, 0.198, 0.1, 0.0378, 0.022, 0.01] | 0 | [75.0, 82.0, 90.0, 100.0, 124.0, 170.0, 200.0, 289.0] | [150.0, 170.0, 210.0, 250.0, 294.0, 400.0, 500.0, 711.0]
HV 31.5A | HV 31.5A | 31.5 | 0 | [10.0, 2.34, 0.722, 0.181, 0.1, 0.055, 0.0296, 0.01] | [10.0, 2.84, 0.368, 0.164, 0.1, 0.0621, 0.0378, 0.0195, 0.01] | 0 | [95.0, 110.0, 125.0, 150.0, 165.0, 200.0, 250.0, 390.0] | [189.0, 220.0, 300.0, 350.0, 393.0, 450.0, 530.0, 700.0, 960.0]
HV 40A | HV 40A | 40 | 0 | [10.0, 1.3, 0.161, 0.1, 0.0611, 0.0399, 0.0141, 0.01] | [10.0, 2.05, 0.369, 0.198, 0.1, 0.051, 0.0298, 0.01] | 0 | [120.0, 150.0, 200.0, 223.0, 260.0, 300.0, 450.0, 532.0] | [240.0, 300.0, 400.0, 450.0, 530.0, 650.0, 800.0, 1311.0]
HV 50A | HV 50A | 50 | 0 | [10.0, 3.215, 0.597, 0.198, 0.1, 0.0378, 0.022, 0.01] | [10.0, 3.64, 0.854, 0.281, 0.1, 0.0531, 0.022, 0.01] | 0 | [150.0, 170.0, 210.0, 250.0, 294.0, 400.0, 500.0, 711.0] | [300.0, 350.0, 450.0, 550.0, 700.0, 850.0, 1200.0, 1752.0]
HV 6.3A | HV 6.3A | 6.3 | 0 | [10.0, 1.39, 0.344, 0.168, 0.1, 0.056, 0.0263, 0.01] | [10.0, 1.711, 0.516, 0.198, 0.1, 0.0634, 0.0303, 0.01] | 0 | [19.0, 19.5, 20.4, 20.8, 22.0, 25.0, 32.0, 48.0] | [38.0, 40.0, 43.0, 48.0, 53.0, 60.0, 75.0, 118.0]
HV 63A | HV 63A | 63 | 0 | [10.0, 2.84, 0.368, 0.164, 0.1, 0.0621, 0.0378, 0.0195, 0.01] | [10.0, 1.82, 0.344, 0.1, 0.0467, 0.0269, 0.01] | 0 | [189.0, 220.0, 300.0, 350.0, 393.0, 450.0, 530.0, 700.0, 961.0] | [378.0, 500.0, 700.0, 934.0, 1200.0, 1500.0, 2366.0]
HV 80A | HV 80A | 80 | 0 | [10.0, 2.05, 0.369, 0.198, 0.1, 0.051, 0.0298, 0.01] | [10.0, 4.15, 1.03, 0.198, 0.1, 0.051, 0.0172, 0.01] | 0 | [240.0, 300.0, 400.0, 450.0, 530.0, 650.0, 800.0, 1311.0] | [480.0, 550.0, 700.0, 1000.0, 1260.0, 1600.0, 2500.0, 3227.0]
Siemens NH-1-100 | Siemens NH-1-100 | 100 | [5400.0, 2000.0, 400.0, 20.0, 1.0, 0.2, 0.012, 0.004] | 0 | 0 | [150.0, 190.0, 250.0, 430.0, 900.0, 1250.0, 2700.0, 3600.0] | 0 | 0
Siemens NH-1-125 | Siemens NH-1-125 | 125 | [4800.0, 120.0, 7.0, 0.1, 0.004] | 0 | 0 | [180.0, 400.0, 740.0, 2000.0, 4250.0] | 0 | 0
Siemens NH-1-16 | Siemens NH-1-16 | 16 | [4000.0, 400.0, 2.0, 0.1, 0.04, 0.01] | 0 | 0 | [26.0, 35.0, 75.0, 150.0, 200.0, 300.0] | 0 | 0
Siemens NH-1-160 | Siemens NH-1-160 | 160 | [4800.0, 120.0, 7.0, 0.1, 0.004] | 0 | 0 | [210.0, 500.0, 900.0, 2300.0, 5000.0] | 0 | 0
Siemens NH-1-25 | Siemens NH-1-25 | 25 | [4000.0, 1000.0, 10.0, 0.2, 0.02, 0.01] | 0 | 0 | [40.0, 50.0, 100.0, 210.0, 400.0, 500.0] | 0 | 0
Siemens NH-1-50 | Siemens NH-1-50 | 50 | [4000.0, 40.0, 4.0, 1.0, 0.02, 0.01] | 0 | 0 | [86.0, 200.0, 300.0, 400.0, 1000.0, 1280.0] | 0 | 0
Siemens NH-1-63 | Siemens NH-1-63 | 63 | [4000.0, 100.0, 10.0, 2.0, 0.04, 0.01] | 0 | 0 | [100.0, 200.0, 300.0, 400.0, 1000.0, 1500.0] | 0 | 0
Siemens NH-1-80 | Siemens NH-1-80 | 80 | [4800.0, 120.0, 7.0, 0.1, 0.01] | 0 | 0 | [150.58, 250.0, 450.0, 1150.0, 2470.0] | 0 | 0
Siemens NH-2-1000 | Siemens NH-2-1000 | 1000 | [4800.0, 120.0, 7.0, 0.1, 0.004] | 0 | 0 | [1900.0, 3500.0, 8400.0, 24000.0, 52000.0] | 0 | 0
Siemens NH-2-200 | Siemens NH-2-200 | 200 | [4800.0, 120.0, 7.0, 0.1, 0.004] | 0 | 0 | [280.0, 650.0, 1200.0, 3000.0, 7000.0] | 0 | 0
Siemens NH-2-224 | Siemens NH-2-224 | 224 | [4800.0, 120.0, 7.0, 0.2, 0.04, 0.004] | 0 | 0 | [400.0, 750.0, 1453.0, 3025.0, 4315.0, 7600.0] | 0 | 0
Siemens NH-2-250 | Siemens NH-2-250 | 250 | [4800.0, 120.0, 7.0, 0.1, 0.004] | 0 | 0 | [450.0, 800.0, 1650.0, 4000.0, 8500.0] | 0 | 0
Siemens NH-2-315 | Siemens NH-2-315 | 315 | [4800.0, 120.0, 7.0, 0.1, 0.004] | 0 | 0 | [550.0, 920.0, 1900.0, 5000.0, 11000.0] | 0 | 0
Siemens NH-2-355 | Siemens NH-2-355 | 355 | [4800.0, 120.0, 6.0, 0.1, 0.004] | 0 | 0 | [650.0, 1116.27, 2350.0, 5840.0, 12790.0] | 0 | 0
Siemens NH-2-400 | Siemens NH-2-400 | 400 | [4800.0, 120.0, 7.0, 0.1, 0.004] | 0 | 0 | [720.0, 1350.0, 2800.0, 6500.0, 15000.0] | 0 | 0
Siemens NH-2-425 | Siemens NH-2-425 | 425 | [4800.0, 120.0, 7.0, 0.1, 0.004] | 0 | 0 | [850.0, 1500.0, 3050.0, 7500.0, 16500.0] | 0 | 0
Siemens NH-2-630 | Siemens NH-2-630 | 630 | [4800.0, 120.0, 7.0, 0.1, 0.004] | 0 | 0 | [1200.0, 2000.0, 4800.0, 12000.0, 26000.0] | 0 | 0

## dtypes
| element | column | dtype
0 | bus | name | object
1 | bus | vn_kv | float64
2 | bus | type | object
3 | bus | zone | object
4 | bus | in_service | bool
5 | load | name | object
6 | load | bus | uint32
7 | load | p_mw | float64
8 | load | q_mvar | float64
9 | load | const_z_percent | float64
10 | load | const_i_percent | float64
11 | load | sn_mva | float64
12 | load | scaling | float64
13 | load | in_service | bool
14 | load | type | object
15 | ext_grid | name | object
16 | ext_grid | bus | uint32
17 | ext_grid | vm_pu | float64
18 | ext_grid | va_degree | float64
19 | ext_grid | slack_weight | float64
20 | ext_grid | in_service | bool
21 | line | name | object
22 | line | std_type | object
23 | line | from_bus | uint32
24 | line | to_bus | uint32
25 | line | length_km | float64
26 | line | r_ohm_per_km | float64
27 | line | x_ohm_per_km | float64
28 | line | c_nf_per_km | float64
29 | line | g_us_per_km | float64
30 | line | max_i_ka | float64
31 | line | df | float64
32 | line | parallel | uint32
33 | line | type | object
34 | line | in_service | bool
35 | trafo | name | object
36 | trafo | std_type | object
37 | trafo | hv_bus | uint32
38 | trafo | lv_bus | uint32
39 | trafo | sn_mva | float64
40 | trafo | vn_hv_kv | float64
41 | trafo | vn_lv_kv | float64
42 | trafo | vk_percent | float64
43 | trafo | vkr_percent | float64
44 | trafo | pfe_kw | float64
45 | trafo | i0_percent | float64
46 | trafo | shift_degree | float64
47 | trafo | tap_side | object
48 | trafo | tap_neutral | int32
49 | trafo | tap_min | int32
50 | trafo | tap_max | int32
51 | trafo | tap_step_percent | float64
52 | trafo | tap_step_degree | float64
53 | trafo | tap_pos | int32
54 | trafo | tap_phase_shifter | bool
55 | trafo | parallel | uint32
56 | trafo | df | float64
57 | trafo | in_service | bool
58 | line_geodata | coords | object
59 | bus_geodata | x | float64
60 | bus_geodata | y | float64
61 | bus_geodata | coords | object

## parameters
| version | format_version | converged | OPF_converged | name | f_hz | sn_mva
0 | 2.14.6 | 2.14.0 | FALSE | FALSE |  | 50 | 1