## bus
| name | vn_kv | type | zone | in_service
0 | bus_LV_3392-34_1_2_node_107 | 0.4 | n |  | TRUE
1 | bus_LV_3392-34_1_2_node_108 | 0.4 | n |  | TRUE
2 | bus_LV_3392-34_1_2_node_102 | 0.4 | n |  | TRUE
3 | bus_LV_3392-34_1_2_node_95 | 0.4 | n |  | TRUE
4 | bus_LV_3392-34_1_2_node_61 | 0.4 | n |  | TRUE
5 | bus_LV_3392-34_1_2_node_62 | 0.4 | n |  | TRUE
6 | bus_LV_3392-34_1_2_node_76 | 0.4 | n |  | TRUE
7 | bus_LV_3392-34_1_2_node_77 | 0.4 | n |  | TRUE
8 | bus_LV_3392-34_1_2_node_84 | 0.4 | n |  | TRUE
9 | bus_LV_3392-34_1_2_node_63 | 0.4 | n |  | TRUE
10 | bus_LV_3392-34_1_2_node_64 | 0.4 | n |  | TRUE
11 | bus_LV_3392-34_1_2_node_65 | 0.4 | n |  | TRUE
12 | bus_LV_3392-34_1_2_node_66 | 0.4 | n |  | TRUE
13 | bus_LV_3392-34_1_2_node_74 | 0.4 | n |  | TRUE
14 | bus_LV_3392-34_1_2_node_67 | 0.4 | n |  | TRUE
15 | bus_LV_3392-34_1_2_node_71 | 0.4 | n |  | TRUE
16 | bus_LV_3392-34_1_2_node_72 | 0.4 | n |  | TRUE
17 | bus_LV_3392-34_1_2_node_73 | 0.4 | n |  | TRUE
18 | bus_LV_3392-34_1_2_node_99 | 0.4 | n |  | TRUE
19 | bus_LV_3392-34_1_2_node_104 | 0.4 | n |  | TRUE
20 | bus_LV_3392-34_1_2_node_106 | 0.4 | n |  | TRUE
21 | bus_LV_3392-34_1_2_node_98 | 0.4 | n |  | TRUE
22 | bus_LV_3392-34_1_2_node_103 | 0.4 | n |  | TRUE
23 | bus_LV_3392-34_1_2_node_68 | 0.4 | n |  | TRUE
24 | bus_LV_3392-34_1_2_node_69 | 0.4 | n |  | TRUE
25 | bus_LV_3392-34_1_2_node_70 | 0.4 | n |  | TRUE
26 | bus_LV_3392-34_1_2_node_78 | 0.4 | n |  | TRUE
27 | bus_LV_3392-34_1_2_node_82 | 0.4 | n |  | TRUE
28 | bus_LV_3392-34_1_2_node_81 | 0.4 | n |  | TRUE
29 | bus_LV_3392-34_1_2_node_83 | 0.4 | n |  | TRUE
30 | bus_LV_3392-34_1_2_node_80 | 0.4 | n |  | TRUE
31 | bus_LV_3392-34_1_2_node_75 | 0.4 | n |  | TRUE
32 | bus_LV_3392-34_1_2_node_167 | 0.4 | n |  | TRUE
33 | bus_LV_3392-34_1_2_node_168 | 0.4 | n |  | TRUE
34 | bus_LV_3392-34_1_2_node_79 | 0.4 | n |  | TRUE
35 | bus_LV_3392-34_1_2_node_169 | 0.4 | n |  | TRUE
36 | bus_LV_3392-34_1_2_node_85 | 0.4 | n |  | TRUE
37 | bus_LV_3392-34_1_2_node_86 | 0.4 | n |  | TRUE
38 | bus_LV_3392-34_1_2_node_87 | 0.4 | n |  | TRUE
39 | bus_LV_3392-34_1_2_node_88 | 0.4 | n |  | TRUE
40 | bus_LV_3392-34_1_2_node_89 | 0.4 | n |  | TRUE
41 | bus_LV_3392-34_1_2_node_90 | 0.4 | n |  | TRUE
42 | bus_LV_3392-34_1_2_node_105 | 0.4 | n |  | TRUE
43 | bus_LV_3392-34_1_2_node_137 | 0.4 | n |  | TRUE
44 | bus_LV_3392-34_1_2_node_147 | 0.4 | n |  | TRUE
45 | bus_LV_3392-34_1_2_node_154 | 0.4 | n |  | TRUE
46 | bus_LV_3392-34_1_2_node_138 | 0.4 | n |  | TRUE
47 | bus_LV_3392-34_1_2_node_148 | 0.4 | n |  | TRUE
48 | bus_LV_3392-34_1_2_node_91 | 0.4 | n |  | TRUE
49 | bus_LV_3392-34_1_2_node_92 | 0.4 | n |  | TRUE
50 | bus_LV_3392-34_1_2_node_93 | 0.4 | n |  | TRUE
51 | bus_LV_3392-34_1_2_node_94 | 0.4 | n |  | TRUE
52 | bus_LV_3392-34_1_2_node_100 | 0.4 | n |  | TRUE
53 | bus_LV_3392-34_1_2_node_136 | 0.4 | n |  | TRUE
54 | bus_LV_3392-34_1_2_node_126 | 0.4 | n |  | TRUE
55 | bus_LV_3392-34_1_2_node_156 | 0.4 | n |  | TRUE
56 | bus_LV_3392-34_1_2_node_155 | 0.4 | n |  | TRUE
57 | bus_LV_3392-34_1_2_node_97 | 0.4 | n |  | TRUE
58 | bus_LV_3392-34_1_2_node_172 | 0.4 | n |  | TRUE
59 | bus_LV_3392-34_1_2_node_160 | 0.4 | n |  | TRUE
60 | bus_LV_3392-34_1_2_node_159 | 0.4 | n |  | TRUE
61 | bus_LV_3392-34_1_2_node_109 | 0.4 | n |  | TRUE
62 | bus_LV_3392-34_1_2_node_110 | 0.4 | n |  | TRUE
63 | bus_LV_3392-34_1_2_node_111 | 0.4 | n |  | TRUE
64 | bus_LV_3392-34_1_2_node_112 | 0.4 | n |  | TRUE
65 | bus_LV_3392-34_1_2_node_113 | 0.4 | n |  | TRUE
66 | bus_LV_3392-34_1_2_node_114 | 0.4 | n |  | TRUE
67 | bus_LV_3392-34_1_2_node_171 | 0.4 | n |  | TRUE
68 | bus_LV_3392-34_1_2_node_145 | 0.4 | n |  | TRUE
69 | bus_LV_3392-34_1_2_node_170 | 0.4 | n |  | TRUE
70 | bus_LV_3392-34_1_2_node_166 | 0.4 | n |  | TRUE
71 | bus_LV_3392-34_1_2_node_135 | 0.4 | n |  | TRUE
72 | bus_LV_3392-34_1_2_node_121 | 0.4 | n |  | TRUE
73 | bus_LV_3392-34_1_2_node_153 | 0.4 | n |  | TRUE
74 | bus_LV_3392-34_1_2_node_119 | 0.4 | n |  | TRUE
75 | bus_LV_3392-34_1_2_node_115 | 0.4 | n |  | TRUE
76 | bus_LV_3392-34_1_2_node_116 | 0.4 | n |  | TRUE
77 | bus_LV_3392-34_1_2_node_117 | 0.4 | n |  | TRUE
78 | bus_LV_3392-34_1_2_node_118 | 0.4 | n |  | TRUE
79 | bus_LV_3392-34_1_2_node_158 | 0.4 | n |  | TRUE
80 | bus_LV_3392-34_1_2_node_157 | 0.4 | n |  | TRUE
81 | bus_LV_3392-34_1_2_node_128 | 0.4 | n |  | TRUE
82 | bus_LV_3392-34_1_2_node_139 | 0.4 | n |  | TRUE
83 | bus_LV_3392-34_1_2_node_120 | 0.4 | n |  | TRUE
84 | bus_LV_3392-34_1_2_node_122 | 0.4 | n |  | TRUE
85 | bus_LV_3392-34_1_2_node_125 | 0.4 | n |  | TRUE
86 | bus_LV_3392-34_1_2_node_143 | 0.4 | n |  | TRUE
87 | bus_LV_3392-34_1_2_node_127 | 0.4 | n |  | TRUE
88 | bus_LV_3392-34_1_2_node_123 | 0.4 | n |  | TRUE
89 | bus_LV_3392-34_1_2_node_141 | 0.4 | n |  | TRUE
90 | bus_LV_3392-34_1_2_node_124 | 0.4 | n |  | TRUE
91 | bus_LV_3392-34_1_2_node_163 | 0.4 | n |  | TRUE
92 | bus_LV_3392-34_1_2_node_161 | 0.4 | n |  | TRUE
93 | bus_LV_3392-34_1_2_node_129 | 0.4 | n |  | TRUE
94 | bus_LV_3392-34_1_2_node_130 | 0.4 | n |  | TRUE
95 | bus_LV_3392-34_1_2_node_131 | 0.4 | n |  | TRUE
96 | bus_LV_3392-34_1_2_node_132 | 0.4 | n |  | TRUE
97 | bus_LV_3392-34_1_2_node_133 | 0.4 | n |  | TRUE
98 | bus_LV_3392-34_1_2_node_134 | 0.4 | n |  | TRUE
99 | bus_LV_3392-34_1_2_node_140 | 0.4 | n |  | TRUE
100 | bus_LV_3392-34_1_2_node_173 | 0.4 | n |  | TRUE
101 | bus_LV_3392-34_1_2_node_174 | 0.4 | n |  | TRUE
102 | bus_LV_3392-34_1_2_node_164 | 0.4 | n |  | TRUE
103 | bus_LV_3392-34_1_2_node_176 | 0.4 | n |  | TRUE
104 | bus_LV_3392-34_1_2_node_142 | 0.4 | n |  | TRUE
105 | bus_LV_3392-34_1_2_node_144 | 0.4 | n |  | TRUE
106 | bus_LV_3392-34_1_2_node_151 | 0.4 | n |  | TRUE
107 | bus_LV_3392-34_1_2_node_150 | 0.4 | n |  | TRUE
108 | bus_LV_3392-34_1_2_node_146 | 0.4 | n |  | TRUE
109 | bus_LV_3392-34_1_2_node_149 | 0.4 | n |  | TRUE
110 | bus_LV_3392-34_1_2_node_152 | 0.4 | n |  | TRUE
111 | bus_LV_3392-34_1_2_node_162 | 0.4 | n |  | TRUE
112 | bus_LV_3392-34_1_2_node_165 | 0.4 | n |  | TRUE
113 | bus_MV_0_node_172 | 20 | n |  | TRUE

## load
| name | bus | p_mw | q_mvar | const_z_percent | const_i_percent | sn_mva | scaling | in_service | type
0 | LV_3392-34_1_2_load_107 | 0 | 0.00050419 | 0.00012636 | 0 | 0 |  | 1 | TRUE | wye
1 | LV_3392-34_1_2_load_102 | 2 | 0.00014074 | 3.5272e-05 | 0 | 0 |  | 1 | TRUE | wye
2 | LV_3392-34_1_2_load_95 | 3 | 0.00069858 | 0.00017508 | 0 | 0 |  | 1 | TRUE | wye
3 | LV_3392-34_1_2_load_61 | 4 | 0.0044987 | 0.0011275 | 0 | 0 |  | 1 | TRUE | wye
4 | LV_3392-34_1_2_load_62 | 5 | 0.00028036 | 7.0264e-05 | 0 | 0 |  | 1 | TRUE | wye
5 | LV_3392-34_1_2_load_76 | 6 | 0.0012668 | 0.00031749 | 0 | 0 |  | 1 | TRUE | wye
6 | LV_3392-34_1_2_load_77 | 7 | 0.00056693 | 0.00014209 | 0 | 0 |  | 1 | TRUE | wye
7 | LV_3392-34_1_2_load_63 | 9 | 0.00012336 | 3.0918e-05 | 0 | 0 |  | 1 | TRUE | wye
8 | LV_3392-34_1_2_load_64 | 10 | 9.8357e-05 | 2.4651e-05 | 0 | 0 |  | 1 | TRUE | wye
9 | LV_3392-34_1_2_load_74 | 13 | 8.8926e-05 | 2.2287e-05 | 0 | 0 |  | 1 | TRUE | wye
10 | LV_3392-34_1_2_load_71 | 15 | 0.00027149 | 6.8042e-05 | 0 | 0 |  | 1 | TRUE | wye
11 | LV_3392-34_1_2_load_72 | 16 | 0.00048423 | 0.00012136 | 0 | 0 |  | 1 | TRUE | wye
12 | LV_3392-34_1_2_load_104 | 19 | 0.00031651 | 7.9326e-05 | 0 | 0 |  | 1 | TRUE | wye
13 | LV_3392-34_1_2_load_98 | 21 | 0.00023665 | 5.9311e-05 | 0 | 0 |  | 1 | TRUE | wye
14 | LV_3392-34_1_2_load_103 | 22 | 0.00043777 | 0.00010972 | 0 | 0 |  | 1 | TRUE | wye
15 | LV_3392-34_1_2_load_68 | 23 | 0.00033447 | 8.3827e-05 | 0 | 0 |  | 1 | TRUE | wye
16 | LV_3392-34_1_2_load_69 | 24 | 0.0012956 | 0.0003247 | 0 | 0 |  | 1 | TRUE | wye
17 | LV_3392-34_1_2_load_78 | 26 | 0.00080404 | 0.00020151 | 0 | 0 |  | 1 | TRUE | wye
18 | LV_3392-34_1_2_load_82 | 27 | 0.00059257 | 0.00014851 | 0 | 0 |  | 1 | TRUE | wye
19 | LV_3392-34_1_2_load_81 | 28 | 0.00021551 | 5.4011e-05 | 0 | 0 |  | 1 | TRUE | wye
20 | LV_3392-34_1_2_load_83 | 29 | 0.0025826 | 0.00064725 | 0 | 0 |  | 1 | TRUE | wye
21 | LV_3392-34_1_2_load_80 | 30 | 0.00020168 | 5.0546e-05 | 0 | 0 |  | 1 | TRUE | wye
22 | LV_3392-34_1_2_load_167 | 32 | 0.0025272 | 0.00063337 | 0 | 0 |  | 1 | TRUE | wye
23 | LV_3392-34_1_2_load_169 | 35 | 0.0019297 | 0.00048363 | 0 | 0 |  | 1 | TRUE | wye
24 | LV_3392-34_1_2_load_85 | 36 | 0.00059677 | 0.00014956 | 0 | 0 |  | 1 | TRUE | wye
25 | LV_3392-34_1_2_load_86 | 37 | 0.0010454 | 0.00026199 | 0 | 0 |  | 1 | TRUE | wye
26 | LV_3392-34_1_2_load_88 | 39 | 0.0010232 | 0.00025644 | 0 | 0 |  | 1 | TRUE | wye
27 | LV_3392-34_1_2_load_89 | 40 | 0.00026042 | 6.5267e-05 | 0 | 0 |  | 1 | TRUE | wye
28 | LV_3392-34_1_2_load_90 | 41 | 0.0001847 | 4.629e-05 | 0 | 0 |  | 1 | TRUE | wye
29 | LV_3392-34_1_2_load_105 | 42 | 0.00044089 | 0.0001105 | 0 | 0 |  | 1 | TRUE | wye
30 | LV_3392-34_1_2_load_137 | 43 | 0.00011339 | 2.8419e-05 | 0 | 0 |  | 1 | TRUE | wye
31 | LV_3392-34_1_2_load_154 | 45 | 0.00026409 | 6.6186e-05 | 0 | 0 |  | 1 | TRUE | wye
32 | LV_3392-34_1_2_load_138 | 46 | 0.00012473 | 3.126e-05 | 0 | 0 |  | 1 | TRUE | wye
33 | LV_3392-34_1_2_load_148 | 47 | 0.00021536 | 5.3975e-05 | 0 | 0 |  | 1 | TRUE | wye
34 | LV_3392-34_1_2_load_91 | 48 | 0.00084479 | 0.00021172 | 0 | 0 |  | 1 | TRUE | wye
35 | LV_3392-34_1_2_load_93 | 50 | 0.00051177 | 0.00012826 | 0 | 0 |  | 1 | TRUE | wye
36 | LV_3392-34_1_2_load_94 | 51 | 0.00028149 | 7.0549e-05 | 0 | 0 |  | 1 | TRUE | wye
37 | LV_3392-34_1_2_load_100 | 52 | 0.00038238 | 9.5834e-05 | 0 | 0 |  | 1 | TRUE | wye
38 | LV_3392-34_1_2_load_136 | 53 | 0.0010972 | 0.00027499 | 0 | 0 |  | 1 | TRUE | wye
39 | LV_3392-34_1_2_load_156 | 55 | 0.00093895 | 0.00023532 | 0 | 0 |  | 1 | TRUE | wye
40 | LV_3392-34_1_2_load_155 | 56 | 0.00010996 | 2.7559e-05 | 0 | 0 |  | 1 | TRUE | wye
41 | LV_3392-34_1_2_load_97 | 57 | 0.0010262 | 0.00025719 | 0 | 0 |  | 1 | TRUE | wye
42 | LV_3392-34_1_2_load_172 | 58 | 0.00060569 | 0.0001518 | 0 | 0 |  | 1 | TRUE | wye
43 | LV_3392-34_1_2_load_160 | 59 | 0.000406 | 0.00010175 | 0 | 0 |  | 1 | TRUE | wye
44 | LV_3392-34_1_2_load_159 | 60 | 0.00058434 | 0.00014645 | 0 | 0 |  | 1 | TRUE | wye
45 | LV_3392-34_1_2_load_109 | 61 | 0.00019036 | 4.7708e-05 | 0 | 0 |  | 1 | TRUE | wye
46 | LV_3392-34_1_2_load_110 | 62 | 0.0002641 | 6.619e-05 | 0 | 0 |  | 1 | TRUE | wye
47 | LV_3392-34_1_2_load_112 | 64 | 0.00083452 | 0.00020915 | 0 | 0 |  | 1 | TRUE | wye
48 | LV_3392-34_1_2_load_113 | 65 | 0.00019842 | 4.9729e-05 | 0 | 0 |  | 1 | TRUE | wye
49 | LV_3392-34_1_2_load_114 | 66 | 0.00024696 | 6.1894e-05 | 0 | 0 |  | 1 | TRUE | wye
50 | LV_3392-34_1_2_load_171 | 67 | 0.00053205 | 0.00013334 | 0 | 0 |  | 1 | TRUE | wye
51 | LV_3392-34_1_2_load_145 | 68 | 0.00012891 | 3.2308e-05 | 0 | 0 |  | 1 | TRUE | wye
52 | LV_3392-34_1_2_load_135 | 71 | 0.00018167 | 4.553e-05 | 0 | 0 |  | 1 | TRUE | wye
53 | LV_3392-34_1_2_load_121 | 72 | 0.00049162 | 0.00012321 | 0 | 0 |  | 1 | TRUE | wye
54 | LV_3392-34_1_2_load_153 | 73 | 0.00028802 | 7.2184e-05 | 0 | 0 |  | 1 | TRUE | wye
55 | LV_3392-34_1_2_load_119 | 74 | 0.00038987 | 9.771e-05 | 0 | 0 |  | 1 | TRUE | wye
56 | LV_3392-34_1_2_load_115 | 75 | 0.00044935 | 0.00011262 | 0 | 0 |  | 1 | TRUE | wye
57 | LV_3392-34_1_2_load_116 | 76 | 0.0004183 | 0.00010484 | 0 | 0 |  | 1 | TRUE | wye
58 | LV_3392-34_1_2_load_118 | 78 | 0.00018721 | 4.6919e-05 | 0 | 0 |  | 1 | TRUE | wye
59 | LV_3392-34_1_2_load_157 | 80 | 0.00012067 | 3.0243e-05 | 0 | 0 |  | 1 | TRUE | wye
60 | LV_3392-34_1_2_load_128 | 81 | 0.0010707 | 0.00026834 | 0 | 0 |  | 1 | TRUE | wye
61 | LV_3392-34_1_2_load_139 | 82 | 0.00051453 | 0.00012895 | 0 | 0 |  | 1 | TRUE | wye
62 | LV_3392-34_1_2_load_120 | 83 | 0.00011863 | 2.9731e-05 | 0 | 0 |  | 1 | TRUE | wye
63 | LV_3392-34_1_2_load_143 | 86 | 0.0033589 | 0.00084183 | 0 | 0 |  | 1 | TRUE | wye
64 | LV_3392-34_1_2_load_127 | 87 | 0.00039438 | 9.884e-05 | 0 | 0 |  | 1 | TRUE | wye
65 | LV_3392-34_1_2_load_123 | 88 | 0.00013049 | 3.2703e-05 | 0 | 0 |  | 1 | TRUE | wye
66 | LV_3392-34_1_2_load_141 | 89 | 0.00050906 | 0.00012758 | 0 | 0 |  | 1 | TRUE | wye
67 | LV_3392-34_1_2_load_124 | 90 | 0.00028746 | 7.2045e-05 | 0 | 0 |  | 1 | TRUE | wye
68 | LV_3392-34_1_2_load_161 | 92 | 0.00017606 | 4.4124e-05 | 0 | 0 |  | 1 | TRUE | wye
69 | LV_3392-34_1_2_load_129 | 93 | 0.0011488 | 0.00028792 | 0 | 0 |  | 1 | TRUE | wye
70 | LV_3392-34_1_2_load_130 | 94 | 0.00014164 | 3.55e-05 | 0 | 0 |  | 1 | TRUE | wye
71 | LV_3392-34_1_2_load_132 | 96 | 0.00029039 | 7.2779e-05 | 0 | 0 |  | 1 | TRUE | wye
72 | LV_3392-34_1_2_load_133 | 97 | 0.0001414 | 3.5439e-05 | 0 | 0 |  | 1 | TRUE | wye
73 | LV_3392-34_1_2_load_134 | 98 | 0.00016721 | 4.1907e-05 | 0 | 0 |  | 1 | TRUE | wye
74 | LV_3392-34_1_2_load_140 | 99 | 0.00046578 | 0.00011674 | 0 | 0 |  | 1 | TRUE | wye
75 | LV_3392-34_1_2_load_164 | 102 | 0.00023286 | 5.836e-05 | 0 | 0 |  | 1 | TRUE | wye
76 | LV_3392-34_1_2_load_176 | 103 | 0.00022013 | 5.5169e-05 | 0 | 0 |  | 1 | TRUE | wye
77 | LV_3392-34_1_2_load_142 | 104 | 0.00037732 | 9.4565e-05 | 0 | 0 |  | 1 | TRUE | wye
78 | LV_3392-34_1_2_load_144 | 105 | 0.00039648 | 9.9368e-05 | 0 | 0 |  | 1 | TRUE | wye
79 | LV_3392-34_1_2_load_151 | 106 | 0.00049071 | 0.00012298 | 0 | 0 |  | 1 | TRUE | wye
80 | LV_3392-34_1_2_load_150 | 107 | 0.0012173 | 0.00030509 | 0 | 0 |  | 1 | TRUE | wye
81 | LV_3392-34_1_2_load_149 | 109 | 0.00071682 | 0.00017965 | 0 | 0 |  | 1 | TRUE | wye
82 | LV_3392-34_1_2_load_152 | 110 | 0.0002794 | 7.0023e-05 | 0 | 0 |  | 1 | TRUE | wye
83 | LV_3392-34_1_2_load_165 | 112 | 0.00085059 | 0.00021318 | 0 | 0 |  | 1 | TRUE | wye

## ext_grid
| name | bus | vm_pu | va_degree | slack_weight | in_service
0 |  | 58 | 1 | 0 | 1 | TRUE

## line
| name | std_type | from_bus | to_bus | length_km | r_ohm_per_km | x_ohm_per_km | c_nf_per_km | g_us_per_km | max_i_ka | df | parallel | type | in_service
0 | LV_3392-34_1_2_line_0 | NAYY 4x150 SE | 0 | 1 | 0.026411 | 0.208 | 0.08 | 261 | 0 | 0.27 | 1 | 1 | cs | TRUE
1 | LV_3392-34_1_2_line_1 | NAYY 4x150 SE | 1 | 22 | 0.115 | 0.208 | 0.08 | 261 | 0 | 0.27 | 1 | 1 | cs | TRUE
2 | LV_3392-34_1_2_line_2 | NAYY 4x150 SE | 2 | 3 | 0.018601 | 0.208 | 0.08 | 261 | 0 | 0.27 | 1 | 1 | cs | TRUE
3 | LV_3392-34_1_2_line_3 | NAYY 4x150 SE | 3 | 49 | 0.0018754 | 0.208 | 0.08 | 261 | 0 | 0.27 | 1 | 1 | cs | TRUE
4 | LV_3392-34_1_2_line_4 | NAYY 4x150 SE | 4 | 5 | 0.12039 | 0.208 | 0.08 | 261 | 0 | 0.27 | 1 | 1 | cs | TRUE
5 | LV_3392-34_1_2_line_5 | NAYY 4x150 SE | 5 | 6 | 0.26383 | 0.208 | 0.08 | 261 | 0 | 0.27 | 1 | 1 | cs | TRUE
6 | LV_3392-34_1_2_line_6 | NAYY 4x150 SE | 6 | 7 | 0.0087393 | 0.208 | 0.08 | 261 | 0 | 0.27 | 1 | 1 | cs | TRUE
7 | LV_3392-34_1_2_line_7 | NAYY 4x150 SE | 6 | 8 | 0.27164 | 0.208 | 0.08 | 261 | 0 | 0.27 | 1 | 1 | cs | TRUE
8 | LV_3392-34_1_2_line_8 | NAYY 4x150 SE | 7 | 26 | 0.15106 | 0.208 | 0.08 | 261 | 0 | 0.27 | 1 | 1 | cs | TRUE
9 | LV_3392-34_1_2_line_9 | NAYY 4x150 SE | 8 | 29 | 0.016011 | 0.208 | 0.08 | 261 | 0 | 0.27 | 1 | 1 | cs | TRUE
10 | LV_3392-34_1_2_line_10 | NAYY 4x150 SE | 9 | 10 | 0.0089969 | 0.208 | 0.08 | 261 | 0 | 0.27 | 1 | 2 | cs | TRUE
11 | LV_3392-34_1_2_line_11 | NAYY 4x150 SE | 9 | 11 | 0.092182 | 0.208 | 0.08 | 261 | 0 | 0.27 | 1 | 2 | cs | TRUE
12 | LV_3392-34_1_2_line_12 | NAYY 4x150 SE | 10 | 12 | 0.023856 | 0.208 | 0.08 | 261 | 0 | 0.27 | 1 | 2 | cs | TRUE
13 | LV_3392-34_1_2_line_13 | NAYY 4x150 SE | 11 | 13 | 0.20603 | 0.208 | 0.08 | 261 | 0 | 0.27 | 1 | 2 | cs | TRUE
14 | LV_3392-34_1_2_line_14 | NAYY 4x150 SE | 12 | 14 | 0.033225 | 0.208 | 0.08 | 261 | 0 | 0.27 | 1 | 2 | cs | TRUE
15 | LV_3392-34_1_2_line_15 | NAYY 4x150 SE | 13 | 16 | 0.0012658 | 0.208 | 0.08 | 261 | 0 | 0.27 | 1 | 2 | cs | TRUE
16 | LV_3392-34_1_2_line_16 | NAYY 4x150 SE | 14 | 18 | 0.042525 | 0.208 | 0.08 | 261 | 0 | 0.27 | 1 | 2 | cs | TRUE
17 | LV_3392-34_1_2_line_17 | NAYY 4x150 SE | 14 | 19 | 0.035402 | 0.208 | 0.08 | 261 | 0 | 0.27 | 1 | 1 | cs | TRUE
18 | LV_3392-34_1_2_line_18 | NAYY 4x150 SE | 15 | 16 | 0.013651 | 0.208 | 0.08 | 261 | 0 | 0.27 | 1 | 2 | cs | TRUE
19 | LV_3392-34_1_2_line_19 | NAYY 4x150 SE | 15 | 17 | 0.054134 | 0.208 | 0.08 | 261 | 0 | 0.27 | 1 | 2 | cs | TRUE
20 | LV_3392-34_1_2_line_20 | NAYY 4x150 SE | 17 | 31 | 0.005386 | 0.208 | 0.08 | 261 | 0 | 0.27 | 1 | 2 | cs | TRUE
21 | LV_3392-34_1_2_line_21 | NAYY 4x150 SE | 18 | 20 | 0.059655 | 0.208 | 0.08 | 261 | 0 | 0.27 | 1 | 2 | cs | TRUE
22 | LV_3392-34_1_2_line_22 | NAYY 4x150 SE | 18 | 21 | 0.027346 | 0.208 | 0.08 | 261 | 0 | 0.27 | 1 | 1 | cs | TRUE
23 | LV_3392-34_1_2_line_23 | NAYY 4x150 SE | 19 | 22 | 0.053677 | 0.208 | 0.08 | 261 | 0 | 0.27 | 1 | 1 | cs | TRUE
24 | LV_3392-34_1_2_line_24 | NAYY 4x150 SE | 20 | 58 | 0.15982 | 0.208 | 0.08 | 261 | 0 | 0.27 | 1 | 2 | cs | TRUE
25 | LV_3392-34_1_2_line_25 | NAYY 4x150 SE | 20 | 59 | 0.03782 | 0.208 | 0.08 | 261 | 0 | 0.27 | 1 | 2 | cs | TRUE
26 | LV_3392-34_1_2_line_26 | NAYY 4x150 SE | 21 | 57 | 0.00072604 | 0.208 | 0.08 | 261 | 0 | 0.27 | 1 | 1 | cs | TRUE
27 | LV_3392-34_1_2_line_27 | NAYY 4x150 SE | 23 | 24 | 0.032792 | 0.208 | 0.08 | 261 | 0 | 0.27 | 1 | 1 | cs | TRUE
28 | LV_3392-34_1_2_line_28 | NAYY 4x150 SE | 24 | 25 | 0.023397 | 0.208 | 0.08 | 261 | 0 | 0.27 | 1 | 1 | cs | TRUE
29 | LV_3392-34_1_2_line_29 | NAYY 4x150 SE | 25 | 27 | 0.053683 | 0.208 | 0.08 | 261 | 0 | 0.27 | 1 | 1 | cs | TRUE
30 | LV_3392-34_1_2_line_30 | NAYY 4x150 SE | 25 | 28 | 0.090864 | 0.208 | 0.08 | 261 | 0 | 0.27 | 1 | 1 | cs | TRUE
31 | LV_3392-34_1_2_line_31 | NAYY 4x150 SE | 26 | 34 | 0.12424 | 0.208 | 0.08 | 261 | 0 | 0.27 | 1 | 1 | cs | TRUE
32 | LV_3392-34_1_2_line_32 | NAYY 4x150 SE | 27 | 29 | 0.11926 | 0.208 | 0.08 | 261 | 0 | 0.27 | 1 | 1 | cs | TRUE
33 | LV_3392-34_1_2_line_33 | NAYY 4x150 SE | 28 | 30 | 0.026536 | 0.208 | 0.08 | 261 | 0 | 0.27 | 1 | 1 | cs | TRUE
34 | LV_3392-34_1_2_line_34 | NAYY 4x150 SE | 31 | 32 | 0.17342 | 0.208 | 0.08 | 261 | 0 | 0.27 | 1 | 2 | cs | TRUE
35 | LV_3392-34_1_2_line_35 | NAYY 4x150 SE | 32 | 33 | 0.01893 | 0.208 | 0.08 | 261 | 0 | 0.27 | 1 | 1 | cs | TRUE
36 | LV_3392-34_1_2_line_36 | NAYY 4x150 SE | 33 | 35 | 0.034577 | 0.208 | 0.08 | 261 | 0 | 0.27 | 1 | 1 | cs | TRUE
37 | LV_3392-34_1_2_line_37 | NAYY 4x150 SE | 33 | 34 | 0.073471 | 0.208 | 0.08 | 261 | 0 | 0.27 | 1 | 1 | cs | TRUE
38 | LV_3392-34_1_2_line_38 | NAYY 4x150 SE | 35 | 82 | 0.18036 | 0.208 | 0.08 | 261 | 0 | 0.27 | 1 | 1 | cs | TRUE
39 | LV_3392-34_1_2_line_39 | NAYY 4x150 SE | 36 | 37 | 0.0054203 | 0.208 | 0.08 | 261 | 0 | 0.27 | 1 | 2 | cs | TRUE
40 | LV_3392-34_1_2_line_40 | NAYY 4x150 SE | 36 | 38 | 0.0016307 | 0.208 | 0.08 | 261 | 0 | 0.27 | 1 | 2 | cs | TRUE
41 | LV_3392-34_1_2_line_41 | NAYY 4x150 SE | 37 | 39 | 0.055211 | 0.208 | 0.08 | 261 | 0 | 0.27 | 1 | 2 | cs | TRUE
42 | LV_3392-34_1_2_line_42 | NAYY 4x150 SE | 38 | 40 | 0.015493 | 0.208 | 0.08 | 261 | 0 | 0.27 | 1 | 1 | cs | TRUE
43 | LV_3392-34_1_2_line_43 | NAYY 4x150 SE | 38 | 41 | 0.02014 | 0.208 | 0.08 | 261 | 0 | 0.27 | 1 | 2 | cs | TRUE
44 | LV_3392-34_1_2_line_44 | NAYY 4x150 SE | 39 | 42 | 0.018364 | 0.208 | 0.08 | 261 | 0 | 0.27 | 1 | 2 | cs | TRUE
45 | LV_3392-34_1_2_line_45 | NAYY 4x150 SE | 40 | 43 | 0.025351 | 0.208 | 0.08 | 261 | 0 | 0.27 | 1 | 1 | cs | TRUE
46 | LV_3392-34_1_2_line_46 | NAYY 4x150 SE | 41 | 44 | 0.068544 | 0.208 | 0.08 | 261 | 0 | 0.27 | 1 | 2 | cs | TRUE
47 | LV_3392-34_1_2_line_47 | NAYY 4x150 SE | 42 | 45 | 0.018521 | 0.208 | 0.08 | 261 | 0 | 0.27 | 1 | 2 | cs | TRUE
48 | LV_3392-34_1_2_line_48 | NAYY 4x150 SE | 43 | 46 | 0.027401 | 0.208 | 0.08 | 261 | 0 | 0.27 | 1 | 1 | cs | TRUE
49 | LV_3392-34_1_2_line_49 | NAYY 4x150 SE | 44 | 47 | 0.021613 | 0.208 | 0.08 | 261 | 0 | 0.27 | 1 | 2 | cs | TRUE
50 | LV_3392-34_1_2_line_50 | NAYY 4x150 SE | 45 | 60 | 0.010951 | 0.208 | 0.08 | 261 | 0 | 0.27 | 1 | 2 | cs | TRUE
51 | LV_3392-34_1_2_line_51 | NAYY 4x150 SE | 46 | 56 | 0.010788 | 0.208 | 0.08 | 261 | 0 | 0.27 | 1 | 1 | cs | TRUE
52 | LV_3392-34_1_2_line_52 | NAYY 4x150 SE | 47 | 69 | 0.14321 | 0.208 | 0.08 | 261 | 0 | 0.27 | 1 | 2 | cs | TRUE
53 | LV_3392-34_1_2_line_53 | NAYY 4x150 SE | 48 | 49 | 0.024108 | 0.208 | 0.08 | 261 | 0 | 0.27 | 1 | 1 | cs | TRUE
54 | LV_3392-34_1_2_line_54 | NAYY 4x150 SE | 48 | 50 | 0.20894 | 0.208 | 0.08 | 261 | 0 | 0.27 | 1 | 1 | cs | TRUE
55 | LV_3392-34_1_2_line_55 | NAYY 4x150 SE | 50 | 51 | 0.019346 | 0.208 | 0.08 | 261 | 0 | 0.27 | 1 | 1 | cs | TRUE
56 | LV_3392-34_1_2_line_56 | NAYY 4x150 SE | 51 | 52 | 0.018575 | 0.208 | 0.08 | 261 | 0 | 0.27 | 1 | 1 | cs | TRUE
57 | LV_3392-34_1_2_line_57 | NAYY 4x150 SE | 52 | 53 | 0.35515 | 0.208 | 0.08 | 261 | 0 | 0.27 | 1 | 1 | cs | TRUE
58 | LV_3392-34_1_2_line_58 | NAYY 4x150 SE | 53 | 54 | 0.054163 | 0.208 | 0.08 | 261 | 0 | 0.27 | 1 | 1 | cs | TRUE
59 | LV_3392-34_1_2_line_59 | NAYY 4x150 SE | 54 | 90 | 0.021451 | 0.208 | 0.08 | 261 | 0 | 0.27 | 1 | 1 | cs | TRUE
60 | LV_3392-34_1_2_line_60 | NAYY 4x150 SE | 55 | 56 | 0.032891 | 0.208 | 0.08 | 261 | 0 | 0.27 | 1 | 1 | cs | TRUE
61 | LV_3392-34_1_2_line_61 | NAYY 4x150 SE | 59 | 60 | 0.093901 | 0.208 | 0.08 | 261 | 0 | 0.27 | 1 | 2 | cs | TRUE
62 | LV_3392-34_1_2_line_62 | NAYY 4x150 SE | 61 | 62 | 0.020018 | 0.208 | 0.08 | 261 | 0 | 0.27 | 1 | 1 | cs | TRUE
63 | LV_3392-34_1_2_line_63 | NAYY 4x150 SE | 61 | 63 | 0.033513 | 0.208 | 0.08 | 261 | 0 | 0.27 | 1 | 1 | cs | TRUE
64 | LV_3392-34_1_2_line_64 | NAYY 4x150 SE | 62 | 64 | 0.024005 | 0.208 | 0.08 | 261 | 0 | 0.27 | 1 | 1 | cs | TRUE
65 | LV_3392-34_1_2_line_65 | NAYY 4x150 SE | 63 | 65 | 0.02343 | 0.208 | 0.08 | 261 | 0 | 0.27 | 1 | 1 | cs | TRUE
66 | LV_3392-34_1_2_line_66 | NAYY 4x150 SE | 63 | 66 | 0.11862 | 0.208 | 0.08 | 261 | 0 | 0.27 | 1 | 1 | cs | TRUE
67 | LV_3392-34_1_2_line_67 | NAYY 4x150 SE | 64 | 70 | 0.014575 | 0.208 | 0.08 | 261 | 0 | 0.27 | 1 | 1 | cs | TRUE
68 | LV_3392-34_1_2_line_68 | NAYY 4x150 SE | 65 | 71 | 0.017438 | 0.208 | 0.08 | 261 | 0 | 0.27 | 1 | 1 | cs | TRUE
69 | LV_3392-34_1_2_line_69 | NAYY 4x150 SE | 66 | 72 | 0.025451 | 0.208 | 0.08 | 261 | 0 | 0.27 | 1 | 1 | cs | TRUE
70 | LV_3392-34_1_2_line_70 | NAYY 4x150 SE | 67 | 68 | 0.23415 | 0.208 | 0.08 | 261 | 0 | 0.27 | 1 | 2 | cs | TRUE
71 | LV_3392-34_1_2_line_71 | NAYY 4x150 SE | 67 | 69 | 0.089081 | 0.208 | 0.08 | 261 | 0 | 0.27 | 1 | 2 | cs | TRUE
72 | LV_3392-34_1_2_line_72 | NAYY 4x150 SE | 68 | 108 | 0.0092731 | 0.208 | 0.08 | 261 | 0 | 0.27 | 1 | 1 | cs | TRUE
73 | LV_3392-34_1_2_line_73 | NAYY 4x150 SE | 70 | 73 | 0.0098808 | 0.208 | 0.08 | 261 | 0 | 0.27 | 1 | 1 | cs | TRUE
74 | LV_3392-34_1_2_line_74 | NAYY 4x150 SE | 72 | 74 | 0.02471 | 0.208 | 0.08 | 261 | 0 | 0.27 | 1 | 1 | cs | TRUE
75 | LV_3392-34_1_2_line_75 | NAYY 4x150 SE | 73 | 110 | 0.018152 | 0.208 | 0.08 | 261 | 0 | 0.27 | 1 | 1 | cs | TRUE
76 | LV_3392-34_1_2_line_76 | NAYY 4x150 SE | 74 | 83 | 0.010813 | 0.208 | 0.08 | 261 | 0 | 0.27 | 1 | 1 | cs | TRUE
77 | LV_3392-34_1_2_line_77 | NAYY 4x150 SE | 75 | 76 | 0.10554 | 0.208 | 0.08 | 261 | 0 | 0.27 | 1 | 1 | cs | TRUE
78 | LV_3392-34_1_2_line_78 | NAYY 4x150 SE | 75 | 77 | 0.046678 | 0.208 | 0.08 | 261 | 0 | 0.27 | 1 | 1 | cs | TRUE
79 | LV_3392-34_1_2_line_79 | NAYY 4x150 SE | 76 | 78 | 0.0027927 | 0.208 | 0.08 | 261 | 0 | 0.27 | 1 | 1 | cs | TRUE
80 | LV_3392-34_1_2_line_80 | NAYY 4x150 SE | 77 | 79 | 0.22822 | 0.208 | 0.08 | 261 | 0 | 0.27 | 1 | 1 | cs | TRUE
81 | LV_3392-34_1_2_line_81 | NAYY 4x150 SE | 78 | 81 | 0.021541 | 0.208 | 0.08 | 261 | 0 | 0.27 | 1 | 1 | cs | TRUE
82 | LV_3392-34_1_2_line_82 | NAYY 4x150 SE | 79 | 80 | 0.087931 | 0.208 | 0.08 | 261 | 0 | 0.27 | 1 | 1 | cs | TRUE
83 | LV_3392-34_1_2_line_83 | NAYY 4x150 SE | 80 | 96 | 0.017335 | 0.208 | 0.08 | 261 | 0 | 0.27 | 1 | 1 | cs | TRUE
84 | LV_3392-34_1_2_line_84 | NAYY 4x150 SE | 81 | 82 | 0.028824 | 0.208 | 0.08 | 261 | 0 | 0.27 | 1 | 1 | cs | TRUE
85 | LV_3392-34_1_2_line_85 | NAYY 4x150 SE | 83 | 84 | 0.010962 | 0.208 | 0.08 | 261 | 0 | 0.27 | 1 | 1 | cs | TRUE
86 | LV_3392-34_1_2_line_86 | NAYY 4x150 SE | 84 | 85 | 0.11428 | 0.208 | 0.08 | 261 | 0 | 0.27 | 1 | 1 | cs | TRUE
87 | LV_3392-34_1_2_line_87 | NAYY 4x150 SE | 84 | 86 | 0.10664 | 0.208 | 0.08 | 261 | 0 | 0.27 | 1 | 1 | cs | TRUE
88 | LV_3392-34_1_2_line_88 | NAYY 4x150 SE | 85 | 87 | 0.01703 | 0.208 | 0.08 | 261 | 0 | 0.27 | 1 | 1 | cs | TRUE
89 | LV_3392-34_1_2_line_89 | NAYY 4x150 SE | 85 | 88 | 0.031778 | 0.208 | 0.08 | 261 | 0 | 0.27 | 1 | 1 | cs | TRUE
90 | LV_3392-34_1_2_line_90 | NAYY 4x150 SE | 86 | 89 | 0.0011805 | 0.208 | 0.08 | 261 | 0 | 0.27 | 1 | 1 | cs | TRUE
91 | LV_3392-34_1_2_line_91 | NAYY 4x150 SE | 87 | 91 | 0.0016098 | 0.208 | 0.08 | 261 | 0 | 0.27 | 1 | 1 | cs | TRUE
92 | LV_3392-34_1_2_line_92 | NAYY 4x150 SE | 88 | 90 | 0.0059749 | 0.208 | 0.08 | 261 | 0 | 0.27 | 1 | 1 | cs | TRUE
93 | LV_3392-34_1_2_line_93 | NAYY 4x150 SE | 89 | 104 | 0.030501 | 0.208 | 0.08 | 261 | 0 | 0.27 | 1 | 1 | cs | TRUE
94 | LV_3392-34_1_2_line_94 | NAYY 4x150 SE | 91 | 92 | 0.21869 | 0.208 | 0.08 | 261 | 0 | 0.27 | 1 | 1 | cs | TRUE
95 | LV_3392-34_1_2_line_95 | NAYY 4x150 SE | 92 | 111 | 0.047636 | 0.208 | 0.08 | 261 | 0 | 0.27 | 1 | 1 | cs | TRUE
96 | LV_3392-34_1_2_line_96 | NAYY 4x150 SE | 93 | 94 | 0.026848 | 0.208 | 0.08 | 261 | 0 | 0.27 | 1 | 1 | cs | TRUE
97 | LV_3392-34_1_2_line_97 | NAYY 4x150 SE | 93 | 95 | 0.0067676 | 0.208 | 0.08 | 261 | 0 | 0.27 | 1 | 1 | cs | TRUE
98 | LV_3392-34_1_2_line_98 | NAYY 4x150 SE | 94 | 96 | 0.029887 | 0.208 | 0.08 | 261 | 0 | 0.27 | 1 | 1 | cs | TRUE
99 | LV_3392-34_1_2_line_99 | NAYY 4x150 SE | 95 | 97 | 0.026786 | 0.208 | 0.08 | 261 | 0 | 0.27 | 1 | 1 | cs | TRUE
100 | LV_3392-34_1_2_line_100 | NAYY 4x150 SE | 95 | 98 | 0.010333 | 0.208 | 0.08 | 261 | 0 | 0.27 | 1 | 1 | cs | TRUE
101 | LV_3392-34_1_2_line_101 | NAYY 4x150 SE | 97 | 99 | 0.033687 | 0.208 | 0.08 | 261 | 0 | 0.27 | 1 | 1 | cs | TRUE
102 | LV_3392-34_1_2_line_102 | NAYY 4x150 SE | 100 | 101 | 0.11903 | 0.208 | 0.08 | 261 | 0 | 0.27 | 1 | 1 | cs | TRUE
103 | LV_3392-34_1_2_line_103 | NAYY 4x150 SE | 100 | 102 | 0.20965 | 0.208 | 0.08 | 261 | 0 | 0.27 | 1 | 1 | cs | TRUE
104 | LV_3392-34_1_2_line_104 | NAYY 4x150 SE | 101 | 103 | 0.054207 | 0.208 | 0.08 | 261 | 0 | 0.27 | 1 | 1 | cs | TRUE
105 | LV_3392-34_1_2_line_105 | NAYY 4x150 SE | 102 | 111 | 0.011435 | 0.208 | 0.08 | 261 | 0 | 0.27 | 1 | 1 | cs | TRUE
106 | LV_3392-34_1_2_line_106 | NAYY 4x150 SE | 104 | 105 | 0.0010687 | 0.208 | 0.08 | 261 | 0 | 0.27 | 1 | 1 | cs | TRUE
107 | LV_3392-34_1_2_line_107 | NAYY 4x150 SE | 105 | 106 | 0.033073 | 0.208 | 0.08 | 261 | 0 | 0.27 | 1 | 1 | cs | TRUE
108 | LV_3392-34_1_2_line_108 | NAYY 4x150 SE | 106 | 107 | 0.0033469 | 0.208 | 0.08 | 261 | 0 | 0.27 | 1 | 1 | cs | TRUE
109 | LV_3392-34_1_2_line_109 | NAYY 4x150 SE | 108 | 109 | 0.051516 | 0.208 | 0.08 | 261 | 0 | 0.27 | 1 | 1 | cs | TRUE
110 | LV_3392-34_1_2_line_110 | NAYY 4x150 SE | 109 | 110 | 0.0030117 | 0.208 | 0.08 | 261 | 0 | 0.27 | 1 | 1 | cs | TRUE
111 | LV_3392-34_1_2_line_111 | NAYY 4x150 SE | 111 | 112 | 0.03684 | 0.208 | 0.08 | 261 | 0 | 0.27 | 1 | 1 | cs | TRUE

## trafo
| name | std_type | hv_bus | lv_bus | sn_mva | vn_hv_kv | vn_lv_kv | vk_percent | vkr_percent | pfe_kw | i0_percent | shift_degree | tap_side | tap_neutral | tap_min | tap_max | tap_step_percent | tap_step_degree | tap_pos | tap_phase_shifter | parallel | df | in_service
0 | LV_3392-34_1_2_trafo_172 | 0.25 MVA 20/0.4 kV | 113 | 58 | 0.25 | 20 | 0.4 | 6 | 1.44 | 0.8 | 0.32 | 150 | hv | 0 | -2 | 2 | 2.5 | 0 | 0 | FALSE | 1 | 1 | TRUE

## line_geodata
| x0 | y0 | x1 | y1 | x2 | y2 | x3 | y3 | x4 | y4 | x5 | y5 | x6 | y6 | x7 | y7 | x8 | y8
0 | 2719508.8629 | 1250990.1077 | 2719519.309 | 1250997.4134 | 2719530.9012 | 1251004.6461
1 | 2719421.5685 | 1250915.2479 | 2719508.8629 | 1250990.1077
2 | 2720201.309 | 1250537.9681 | 2720182.8207 | 1250540.0101
3 | 2720180.9567 | 1250540.216 | 2720182.8207 | 1250540.0101
4 | 2718508.9456 | 1251311.2334 | 2718509.0925 | 1251310.0352 | 2718509.6426 | 1251287.8274 | 2718506.3469 | 1251260.1047 | 2718513.6423 | 1251199.2768 | 2718513.3483 | 1251191.4973
5 | 2718775.6509 | 1251163.1714 | 2718513.3483 | 1251191.4973
6 | 2718781.781 | 1251156.9427 | 2718775.6509 | 1251163.1714
7 | 2718775.6509 | 1251163.1714 | 2718938.7039 | 1251380.4353
8 | 2718721.72 | 1251018.3382 | 2718781.781 | 1251156.9427
9 | 2718938.7039 | 1251380.4353 | 2718954.7144 | 1251380.2925
10 | 2719306.8426 | 1250890.298 | 2719311.4724 | 1250890.1344 | 2719315.8363 | 1250890.1865
11 | 2719215.869 | 1250904.9231 | 2719255.899 | 1250898.0003 | 2719285.2238 | 1250892.8639 | 2719295.6839 | 1250891.2509 | 2719304.6568 | 1250890.3752 | 2719306.8426 | 1250890.298
12 | 2719339.2835 | 1250894.1756 | 2719333.0716 | 1250892.5603 | 2719326.05 | 1250891.0287 | 2719316.885 | 1250890.199 | 2719315.8363 | 1250890.1865
13 | 2719215.869 | 1250904.9231 | 2719012.8679 | 1250940.122
14 | 2719339.2835 | 1250894.1756 | 2719341.6304 | 1250887.128 | 2719342.2527 | 1250885.4725 | 2719351.5862 | 1250863.3305
15 | 2719012.8679 | 1250940.122 | 2719011.6226 | 1250940.3493
16 | 2719356.7372 | 1250821.3097 | 2719356.3426 | 1250840.885 | 2719351.5862 | 1250863.3305
17 | 2719351.5862 | 1250863.3305 | 2719358.7929 | 1250869.9146 | 2719375.2806 | 1250889.5516
18 | 2718998.1934 | 1250942.8011 | 2719011.6226 | 1250940.3493
19 | 2718944.8154 | 1250951.7831 | 2718971.408 | 1250947.6912 | 2718998.1934 | 1250942.8011
20 | 2718944.8154 | 1250951.7831 | 2718943.2958 | 1250946.6149
21 | 2719356.7372 | 1250821.3097 | 2719355.5031 | 1250802.3687 | 2719354.261 | 1250761.7203
22 | 2719356.7372 | 1250821.3097 | 2719361.8282 | 1250820.1001 | 2719368.6879 | 1250821.0501 | 2719382.0995 | 1250828.1789
23 | 2719421.5685 | 1250915.2479 | 2719403.2008 | 1250907.6523 | 2719388.2391 | 1250901.0897 | 2719379.5647 | 1250894.654 | 2719375.2806 | 1250889.5516
24 | 2719234.8426 | 1250699.119 | 2719235.7286 | 1250715.4952 | 2719249.9582 | 1250732.9407 | 2719261.9692 | 1250749.9413 | 2719266.8834 | 1250757.5133 | 2719282.4742 | 1250767.7246 | 2719302.2687 | 1250770.5477 | 2719354.261 | 1250761.7203
25 | 2719354.261 | 1250761.7203 | 2719360.491 | 1250738.4705 | 2719365.6832 | 1250725.7381
26 | 2719382.0995 | 1250828.1789 | 2719382.7406 | 1250828.5197
27 | 2719134.1839 | 1251321.8293 | 2719127.5245 | 1251317.786 | 2719111.1083 | 1251318.2675 | 2719103.067 | 1251315.2812
28 | 2719086.4171 | 1251298.8437 | 2719103.067 | 1251315.2812 | 2719103.067 | 1251315.2812
29 | 2719086.4171 | 1251298.8437 | 2719077.8357 | 1251310.3255 | 2719059.8381 | 1251342.1353 | 2719058.3788 | 1251344.5258
30 | 2719086.4171 | 1251298.8437 | 2719098.7461 | 1251282.3552 | 2719122.1387 | 1251216.0868
31 | 2718686.8777 | 1250902.0364 | 2718684.7527 | 1250910.4899 | 2718684.3656 | 1250915.8644 | 2718684.5021 | 1250924.4967 | 2718685.7741 | 1250931.4836 | 2718689.0371 | 1250940.8458 | 2718707.2035 | 1250974.0155 | 2718715.2409 | 1251000.9549 | 2718721.72 | 1251018.3382
32 | 2719058.3788 | 1251344.5258 | 2719043.8565 | 1251368.3142 | 2719026.3263 | 1251376.8916 | 2719009.9898 | 1251379.7993 | 2718954.7144 | 1251380.2925
33 | 2719130.1815 | 1251190.8028 | 2719124.0549 | 1251210.6586 | 2719122.1387 | 1251216.0868
34 | 2718771.1153 | 1250925.9414 | 2718943.2958 | 1250946.6149
35 | 2718753.1934 | 1250919.8466 | 2718771.1153 | 1250925.9414
36 | 2718767.6322 | 1250888.5094 | 2718759.7518 | 1250902.6857 | 2718753.1934 | 1250919.8466
37 | 2718686.8777 | 1250902.0364 | 2718716.414 | 1250911.9363 | 2718751.3758 | 1250924.6364 | 2718753.1934 | 1250919.8466
38 | 2718767.6322 | 1250888.5094 | 2718878.0245 | 1250745.8766
39 | 2719504.2464 | 1250601.1529 | 2719498.9072 | 1250602.0868
40 | 2719505.8527 | 1250600.8719 | 2719504.2464 | 1250601.1529
41 | 2719498.9072 | 1250602.0868 | 2719478.8906 | 1250605.5879 | 2719454.4741 | 1250613.2578 | 2719445.6021 | 1250616.0388
42 | 2719505.8527 | 1250600.8719 | 2719521.3451 | 1250600.9461
43 | 2719505.8527 | 1250600.8719 | 2719504.7353 | 1250580.7625
44 | 2719428.4716 | 1250622.2569 | 2719430.1416 | 1250620.885 | 2719445.6021 | 1250616.0388
45 | 2719543.4818 | 1250613.1923 | 2719533.9426 | 1250607.6219 | 2719521.7463 | 1250600.948 | 2719521.3451 | 1250600.9461
46 | 2719481.2608 | 1250516.5601 | 2719504.5122 | 1250576.7466 | 2719504.7353 | 1250580.7625
47 | 2719428.4716 | 1250622.2569 | 2719414.1609 | 1250634.0139
48 | 2719543.4818 | 1250613.1923 | 2719561.2428 | 1250623.5639 | 2719567.6749 | 1250625.8727
49 | 2719481.2608 | 1250516.5601 | 2719467.399 | 1250499.9777
50 | 2719406.8752 | 1250642.0383 | 2719409.9937 | 1250637.4375 | 2719414.1609 | 1250634.0139
51 | 2719567.6749 | 1250625.8727 | 2719577.8284 | 1250629.5173
52 | 2719467.399 | 1250499.9777 | 2719335.8805 | 1250443.3023
53 | 2720180.9567 | 1250540.216 | 2720182.1363 | 1250528.2297 | 2720181.7848 | 1250516.1708
54 | 2720181.7848 | 1250516.1708 | 2720256.184 | 1250320.926
55 | 2720264.3516 | 1250303.7842 | 2720264.3516 | 1250303.7842 | 2720263.5432 | 1250309.3837 | 2720256.184 | 1250320.926
56 | 2720264.3516 | 1250303.7842 | 2720261.2081 | 1250299.7948 | 2720251.0401 | 1250296.2522 | 2720249.3698 | 1250294.0942
57 | 2719929.9775 | 1250138.7909 | 2720249.3698 | 1250294.0942
58 | 2719876.1984 | 1250132.3532 | 2719929.9775 | 1250138.7909
59 | 2719876.1984 | 1250132.3532 | 2719878.0467 | 1250120.8808 | 2719877.5116 | 1250111.0643
60 | 2719609.2816 | 1250638.887 | 2719596.0728 | 1250636.0661 | 2719577.8284 | 1250629.5173
61 | 2719406.8752 | 1250642.0383 | 2719385.4474 | 1250673.6515 | 2719366.0595 | 1250724.8155 | 2719365.6832 | 1250725.7381
62 | 2719579.7419 | 1250109.7485 | 2719566.9179 | 1250112.834 | 2719561.9865 | 1250117.5561
63 | 2719613.1739 | 1250108.6526 | 2719582.4822 | 1250109.0892 | 2719579.7419 | 1250109.7485
64 | 2719544.6484 | 1250134.1585 | 2719561.9865 | 1250117.5561
65 | 2719613.1739 | 1250108.6526 | 2719612.883 | 1250098.7495 | 2719612.9386 | 1250085.2271
66 | 2719613.1739 | 1250108.6526 | 2719659.9797 | 1250107.9078 | 2719698.9388 | 1250101.9561 | 2719719.2107 | 1250093.9699 | 2719729.8177 | 1250094.1843
67 | 2719533.3352 | 1250143.1379 | 2719537.5401 | 1250140.9653 | 2719544.6484 | 1250134.1585
68 | 2719612.9386 | 1250085.2271 | 2719613.0103 | 1250067.7892
69 | 2719751.8365 | 1250104.2498 | 2719743.3488 | 1250096.0815 | 2719730.8885 | 1250094.2059 | 2719729.8177 | 1250094.1843
70 | 2719312.1207 | 1250365.6907 | 2719494.9443 | 1250219.3987
71 | 2719335.8805 | 1250443.3023 | 2719342.1483 | 1250414.4374 | 2719339.7952 | 1250399.6775 | 2719334.2766 | 1250386.8666 | 2719312.1207 | 1250365.6907
72 | 2719503.2364 | 1250215.2476 | 2719494.9443 | 1250219.3987
73 | 2719533.3352 | 1250143.1379 | 2719524.5627 | 1250147.6844
74 | 2719751.8365 | 1250104.2498 | 2719758.0085 | 1250110.1896 | 2719765.7177 | 1250124.3739
75 | 2719524.5627 | 1250147.6844 | 2719519.4153 | 1250150.3522 | 2719516.4268 | 1250162.3392
76 | 2719770.8812 | 1250133.8743 | 2719765.7177 | 1250124.3739
77 | 2718807.0338 | 1250621.7143 | 2718815.6478 | 1250632.2103 | 2718851.8454 | 1250651.508 | 2718866.2714 | 1250662.6178 | 2718872.6231 | 1250679.1036 | 2718871.3879 | 1250694.1237
78 | 2718785.178 | 1250580.7004 | 2718801.5989 | 1250615.0919 | 2718807.0338 | 1250621.7143
79 | 2718871.159 | 1250696.907 | 2718871.3879 | 1250694.1237
80 | 2718882.4732 | 1250374.2542 | 2718785.178 | 1250580.7004
81 | 2718871.159 | 1250696.907 | 2718870.2456 | 1250708.0137 | 2718870.2359 | 1250718.4109
82 | 2718882.4732 | 1250374.2542 | 2718953.4845 | 1250408.5636 | 2718961.9251 | 1250411.8717
83 | 2718961.9251 | 1250411.8717 | 2718978.0643 | 1250418.1971
84 | 2718870.2359 | 1250718.4109 | 2718870.2304 | 1250724.1938 | 2718878.0245 | 1250745.8766
85 | 2719776.116 | 1250143.506 | 2719770.8812 | 1250133.8743
86 | 2719776.116 | 1250143.506 | 2719802.998 | 1250120.0961 | 2719838.2826 | 1250089.3611 | 2719866.7616 | 1250075.1249
87 | 2719776.116 | 1250143.506 | 2719691.0706 | 1250202.805 | 2719688.6736 | 1250204.5382
88 | 2719866.7616 | 1250075.1249 | 2719872.4528 | 1250072.282 | 2719876.6214 | 1250062.4623
89 | 2719866.7616 | 1250075.1249 | 2719871.8685 | 1250086.2264 | 2719876.7479 | 1250105.166
90 | 2719688.6736 | 1250204.5382 | 2719687.717 | 1250205.2299
91 | 2719877.2504 | 1250060.9805 | 2719876.6214 | 1250062.4623
92 | 2719877.5116 | 1250111.0643 | 2719877.3088 | 1250107.3433 | 2719876.7479 | 1250105.166
93 | 2719663.0004 | 1250223.1018 | 2719687.717 | 1250205.2299
94 | 2719877.2504 | 1250060.9805 | 2719940.3983 | 1249851.604
95 | 2719928.8762 | 1249816.2728 | 2719948.3371 | 1249833.1031 | 2719948.531 | 1249841.4252 | 2719944.7657 | 1249849.1 | 2719940.3983 | 1249851.604
96 | 2719007.5975 | 1250418.199 | 2719012.9005 | 1250417.8642 | 2719032.9137 | 1250425.814
97 | 2719039.2032 | 1250428.3124 | 2719032.9137 | 1250425.814
98 | 2719007.5975 | 1250418.199 | 2718982.1653 | 1250419.8044 | 2718978.0643 | 1250418.1971
99 | 2719039.2032 | 1250428.3124 | 2719064.7472 | 1250436.3758
100 | 2719039.2032 | 1250428.3124 | 2719048.829 | 1250424.555
101 | 2719091.7476 | 1250455.0919 | 2719076.2265 | 1250439.9994 | 2719064.7472 | 1250436.3758
102 | 2719708.557 | 1249815.5298 | 2719673.5165 | 1249787.7987 | 2719658.8293 | 1249772.7561 | 2719644.1962 | 1249750.175 | 2719630.5635 | 1249738.2564 | 2719622.5469 | 1249735.4478
103 | 2719918.185 | 1249812.2169 | 2719708.557 | 1249815.5298
104 | 2719622.5469 | 1249735.4478 | 2719630.3142 | 1249681.8036
105 | 2719928.8762 | 1249816.2728 | 2719918.185 | 1249812.2169
106 | 2719663.0004 | 1250223.1018 | 2719662.1343 | 1250223.7281
107 | 2719662.1343 | 1250223.7281 | 2719635.3332 | 1250243.1073
108 | 2719632.4013 | 1250244.5854 | 2719633.7085 | 1250244.2821 | 2719635.3332 | 1250243.1073
109 | 2719503.2364 | 1250215.2476 | 2719515.6983 | 1250165.2615
110 | 2719516.4268 | 1250162.3392 | 2719515.6983 | 1250165.2615
111 | 2719928.8762 | 1249816.2728 | 2719934.858 | 1249796.1101 | 2719940.9635 | 1249789.6059 | 2719947.7171 | 1249788.2513

## bus_geodata
| x | y | coords
0 | 2719530.9012 | 1251004.6461
1 | 2719508.8629 | 1250990.1077
2 | 2720201.309 | 1250537.9681
3 | 2720182.8207 | 1250540.0101
4 | 2718508.9456 | 1251311.2334
5 | 2718513.3483 | 1251191.4973
6 | 2718775.6509 | 1251163.1714
7 | 2718781.781 | 1251156.9427
8 | 2718938.7039 | 1251380.4353
9 | 2719306.8426 | 1250890.298
10 | 2719315.8363 | 1250890.1865
11 | 2719215.869 | 1250904.9231
12 | 2719339.2835 | 1250894.1756
13 | 2719012.8679 | 1250940.122
14 | 2719351.5862 | 1250863.3305
15 | 2718998.1934 | 1250942.8011
16 | 2719011.6226 | 1250940.3493
17 | 2718944.8154 | 1250951.7831
18 | 2719356.7372 | 1250821.3097
19 | 2719375.2806 | 1250889.5516
20 | 2719354.261 | 1250761.7203
21 | 2719382.0995 | 1250828.1789
22 | 2719421.5685 | 1250915.2479
23 | 2719134.1839 | 1251321.8293
24 | 2719103.067 | 1251315.2812
25 | 2719086.4171 | 1251298.8437
26 | 2718721.72 | 1251018.3382
27 | 2719058.3788 | 1251344.5258
28 | 2719122.1387 | 1251216.0868
29 | 2718954.7144 | 1251380.2925
30 | 2719130.1815 | 1251190.8028
31 | 2718943.2958 | 1250946.6149
32 | 2718771.1153 | 1250925.9414
33 | 2718753.1934 | 1250919.8466
34 | 2718686.8777 | 1250902.0364
35 | 2718767.6322 | 1250888.5094
36 | 2719504.2464 | 1250601.1529
37 | 2719498.9072 | 1250602.0868
38 | 2719505.8527 | 1250600.8719
39 | 2719445.6021 | 1250616.0388
40 | 2719521.3451 | 1250600.9461
41 | 2719504.7353 | 1250580.7625
42 | 2719428.4716 | 1250622.2569
43 | 2719543.4818 | 1250613.1923
44 | 2719481.2608 | 1250516.5601
45 | 2719414.1609 | 1250634.0139
46 | 2719567.6749 | 1250625.8727
47 | 2719467.399 | 1250499.9777
48 | 2720181.7848 | 1250516.1708
49 | 2720180.9567 | 1250540.216
50 | 2720256.184 | 1250320.926
51 | 2720264.3516 | 1250303.7842
52 | 2720249.3698 | 1250294.0942
53 | 2719929.9775 | 1250138.7909
54 | 2719876.1984 | 1250132.3532
55 | 2719609.2816 | 1250638.887
56 | 2719577.8284 | 1250629.5173
57 | 2719382.7406 | 1250828.5197
58 | 2719234.8426 | 1250699.119
59 | 2719365.6833 | 1250725.7381
60 | 2719406.8752 | 1250642.0383
61 | 2719579.7419 | 1250109.7485
62 | 2719561.9865 | 1250117.5561
63 | 2719613.1739 | 1250108.6526
64 | 2719544.6484 | 1250134.1585
65 | 2719612.9386 | 1250085.2271
66 | 2719729.8177 | 1250094.1843
67 | 2719312.1207 | 1250365.6907
68 | 2719494.9443 | 1250219.3987
69 | 2719335.8805 | 1250443.3023
70 | 2719533.3352 | 1250143.1379
71 | 2719613.0103 | 1250067.7892
72 | 2719751.8365 | 1250104.2498
73 | 2719524.5627 | 1250147.6844
74 | 2719765.7177 | 1250124.3739
75 | 2718807.0338 | 1250621.7143
76 | 2718871.3879 | 1250694.1237
77 | 2718785.178 | 1250580.7004
78 | 2718871.159 | 1250696.907
79 | 2718882.4732 | 1250374.2542
80 | 2718961.9251 | 1250411.8717
81 | 2718870.2359 | 1250718.4109
82 | 2718878.0245 | 1250745.8766
83 | 2719770.8812 | 1250133.8743
84 | 2719776.116 | 1250143.506
85 | 2719866.7616 | 1250075.1249
86 | 2719688.6736 | 1250204.5382
87 | 2719876.6214 | 1250062.4623
88 | 2719876.7479 | 1250105.166
89 | 2719687.717 | 1250205.2299
90 | 2719877.5116 | 1250111.0643
91 | 2719877.2504 | 1250060.9805
92 | 2719940.3983 | 1249851.604
93 | 2719032.9137 | 1250425.814
94 | 2719007.5975 | 1250418.199
95 | 2719039.2032 | 1250428.3124
96 | 2718978.0643 | 1250418.1971
97 | 2719064.7472 | 1250436.3758
98 | 2719048.829 | 1250424.555
99 | 2719091.7476 | 1250455.0919
100 | 2719708.557 | 1249815.5298
101 | 2719622.5469 | 1249735.4478
102 | 2719918.185 | 1249812.2169
103 | 2719630.3142 | 1249681.8036
104 | 2719663.0004 | 1250223.1018
105 | 2719662.1343 | 1250223.7281
106 | 2719635.3332 | 1250243.1073
107 | 2719632.4013 | 1250244.5854
108 | 2719503.2364 | 1250215.2476
109 | 2719515.6983 | 1250165.2615
110 | 2719516.4268 | 1250162.3392
111 | 2719928.8762 | 1249816.2728
112 | 2719947.7171 | 1249788.2513
113 | 2719234.8426 | 1250699.119

## line_std_types
| c_nf_per_km | r_ohm_per_km | x_ohm_per_km | max_i_ka | type | q_mm2 | alpha | voltage_rating
NAYY 4x50 SE | 210 | 0.642 | 0.083 | 0.142 | cs | 50 | 0.00403 | LV
NAYY 4x120 SE | 264 | 0.225 | 0.08 | 0.242 | cs | 120 | 0.00403 | LV
NAYY 4x150 SE | 261 | 0.208 | 0.08 | 0.27 | cs | 150 | 0.00403 | LV
NA2XS2Y 1x95 RM/25 12/20 kV | 216 | 0.313 | 0.132 | 0.252 | cs | 95 | 0.00403 | MV
NA2XS2Y 1x185 RM/25 12/20 kV | 273 | 0.161 | 0.117 | 0.362 | cs | 185 | 0.00403 | MV
NA2XS2Y 1x240 RM/25 12/20 kV | 304 | 0.122 | 0.112 | 0.421 | cs | 240 | 0.00403 | MV
NA2XS2Y 1x95 RM/25 6/10 kV | 315 | 0.313 | 0.123 | 0.249 | cs | 95 | 0.00403 | MV
NA2XS2Y 1x185 RM/25 6/10 kV | 406 | 0.161 | 0.11 | 0.358 | cs | 185 | 0.00403 | MV
NA2XS2Y 1x240 RM/25 6/10 kV | 456 | 0.122 | 0.105 | 0.416 | cs | 240 | 0.00403 | MV
NA2XS2Y 1x150 RM/25 12/20 kV | 250 | 0.206 | 0.116 | 0.319 | cs | 150 | 0.00403 | MV
NA2XS2Y 1x120 RM/25 12/20 kV | 230 | 0.253 | 0.119 | 0.283 | cs | 120 | 0.00403 | MV
NA2XS2Y 1x70 RM/25 12/20 kV | 190 | 0.443 | 0.132 | 0.22 | cs | 70 | 0.00403 | MV
NA2XS2Y 1x150 RM/25 6/10 kV | 360 | 0.206 | 0.11 | 0.315 | cs | 150 | 0.00403 | MV
NA2XS2Y 1x120 RM/25 6/10 kV | 340 | 0.253 | 0.113 | 0.28 | cs | 120 | 0.00403 | MV
NA2XS2Y 1x70 RM/25 6/10 kV | 280 | 0.443 | 0.123 | 0.217 | cs | 70 | 0.00403 | MV
N2XS(FL)2Y 1x120 RM/35 64/110 kV | 112 | 0.153 | 0.166 | 0.366 | cs | 120 | 0.00393 | HV
N2XS(FL)2Y 1x185 RM/35 64/110 kV | 125 | 0.099 | 0.156 | 0.457 | cs | 185 | 0.00393 | HV
N2XS(FL)2Y 1x240 RM/35 64/110 kV | 135 | 0.075 | 0.149 | 0.526 | cs | 240 | 0.00393 | HV
N2XS(FL)2Y 1x300 RM/35 64/110 kV | 144 | 0.06 | 0.144 | 0.588 | cs | 300 | 0.00393 | HV
15-AL1/3-ST1A 0.4 | 11 | 1.8769 | 0.35 | 0.105 | ol | 16 | 0.00403 | LV
24-AL1/4-ST1A 0.4 | 11.25 | 1.2012 | 0.335 | 0.14 | ol | 24 | 0.00403 | LV
48-AL1/8-ST1A 0.4 | 12.2 | 0.5939 | 0.3 | 0.21 | ol | 48 | 0.00403 | LV
94-AL1/15-ST1A 0.4 | 13.2 | 0.306 | 0.29 | 0.35 | ol | 94 | 0.00403 | LV
34-AL1/6-ST1A 10.0 | 9.7 | 0.8342 | 0.36 | 0.17 | ol | 34 | 0.00403 | MV
48-AL1/8-ST1A 10.0 | 10.1 | 0.5939 | 0.35 | 0.21 | ol | 48 | 0.00403 | MV
70-AL1/11-ST1A 10.0 | 10.4 | 0.4132 | 0.339 | 0.29 | ol | 70 | 0.00403 | MV
94-AL1/15-ST1A 10.0 | 10.75 | 0.306 | 0.33 | 0.35 | ol | 94 | 0.00403 | MV
122-AL1/20-ST1A 10.0 | 11.1 | 0.2376 | 0.323 | 0.41 | ol | 122 | 0.00403 | MV
149-AL1/24-ST1A 10.0 | 11.25 | 0.194 | 0.315 | 0.47 | ol | 149 | 0.00403 | MV
34-AL1/6-ST1A 20.0 | 9.15 | 0.8342 | 0.382 | 0.17 | ol | 34 | 0.00403 | MV
48-AL1/8-ST1A 20.0 | 9.5 | 0.5939 | 0.372 | 0.21 | ol | 48 | 0.00403 | MV
70-AL1/11-ST1A 20.0 | 9.7 | 0.4132 | 0.36 | 0.29 | ol | 70 | 0.00403 | MV
94-AL1/15-ST1A 20.0 | 10 | 0.306 | 0.35 | 0.35 | ol | 94 | 0.00403 | MV
122-AL1/20-ST1A 20.0 | 10.3 | 0.2376 | 0.344 | 0.41 | ol | 122 | 0.00403 | MV
149-AL1/24-ST1A 20.0 | 10.5 | 0.194 | 0.337 | 0.47 | ol | 149 | 0.00403 | MV
184-AL1/30-ST1A 20.0 | 10.75 | 0.1571 | 0.33 | 0.535 | ol | 184 | 0.00403 | MV
243-AL1/39-ST1A 20.0 | 11 | 0.1188 | 0.32 | 0.645 | ol | 243 | 0.00403 | MV
48-AL1/8-ST1A 110.0 | 8 | 0.5939 | 0.46 | 0.21 | ol | 48 | 0.00403 | HV
70-AL1/11-ST1A 110.0 | 8.4 | 0.4132 | 0.45 | 0.29 | ol | 70 | 0.00403 | HV
94-AL1/15-ST1A 110.0 | 8.65 | 0.306 | 0.44 | 0.35 | ol | 94 | 0.00403 | HV
122-AL1/20-ST1A 110.0 | 8.5 | 0.2376 | 0.43 | 0.41 | ol | 122 | 0.00403 | HV
149-AL1/24-ST1A 110.0 | 8.75 | 0.194 | 0.41 | 0.47 | ol | 149 | 0.00403 | HV
184-AL1/30-ST1A 110.0 | 8.8 | 0.1571 | 0.4 | 0.535 | ol | 184 | 0.00403 | HV
243-AL1/39-ST1A 110.0 | 9 | 0.1188 | 0.39 | 0.645 | ol | 243 | 0.00403 | HV
305-AL1/39-ST1A 110.0 | 9.2 | 0.0949 | 0.38 | 0.74 | ol | 305 | 0.00403 | HV
490-AL1/64-ST1A 110.0 | 9.75 | 0.059 | 0.37 | 0.96 | ol | 490 | 0.00403 | HV
679-AL1/86-ST1A 110.0 | 9.95 | 0.042 | 0.36 | 1.15 | ol | 679 | 0.00403 | HV
490-AL1/64-ST1A 220.0 | 10 | 0.059 | 0.285 | 0.96 | ol | 490 | 0.00403 | HV
679-AL1/86-ST1A 220.0 | 11.7 | 0.042 | 0.275 | 1.15 | ol | 679 | 0.00403 | HV
490-AL1/64-ST1A 380.0 | 11 | 0.059 | 0.253 | 0.96 | ol | 490 | 0.00403 | HV
679-AL1/86-ST1A 380.0 | 14.6 | 0.042 | 0.25 | 1.15 | ol | 679 | 0.00403 | HV

## trafo_std_types
| i0_percent | pfe_kw | vkr_percent | sn_mva | vn_lv_kv | vn_hv_kv | vk_percent | shift_degree | vector_group | tap_side | tap_neutral | tap_min | tap_max | tap_step_degree | tap_step_percent | tap_phase_shifter
160 MVA 380/110 kV | 0.06 | 60 | 0.25 | 160 | 110 | 380 | 12.2 | 0 | Yy0 | hv | 0 | -9 | 9 | 0 | 1.5 | FALSE
100 MVA 220/110 kV | 0.06 | 55 | 0.26 | 100 | 110 | 220 | 12 | 0 | Yy0 | hv | 0 | -9 | 9 | 0 | 1.5 | FALSE
63 MVA 110/20 kV | 0.04 | 22 | 0.32 | 63 | 20 | 110 | 18 | 150 | YNd5 | hv | 0 | -9 | 9 | 0 | 1.5 | FALSE
40 MVA 110/20 kV | 0.05 | 18 | 0.34 | 40 | 20 | 110 | 16.2 | 150 | YNd5 | hv | 0 | -9 | 9 | 0 | 1.5 | FALSE
25 MVA 110/20 kV | 0.07 | 14 | 0.41 | 25 | 20 | 110 | 12 | 150 | YNd5 | hv | 0 | -9 | 9 | 0 | 1.5 | FALSE
63 MVA 110/10 kV | 0.04 | 22 | 0.32 | 63 | 10 | 110 | 18 | 150 | YNd5 | hv | 0 | -9 | 9 | 0 | 1.5 | FALSE
40 MVA 110/10 kV | 0.05 | 18 | 0.34 | 40 | 10 | 110 | 16.2 | 150 | YNd5 | hv | 0 | -9 | 9 | 0 | 1.5 | FALSE
25 MVA 110/10 kV | 0.07 | 14 | 0.41 | 25 | 10 | 110 | 12 | 150 | YNd5 | hv | 0 | -9 | 9 | 0 | 1.5 | FALSE
0.25 MVA 20/0.4 kV | 0.32 | 0.8 | 1.44 | 0.25 | 0.4 | 20 | 6 | 150 | Yzn5 | hv | 0 | -2 | 2 | 0 | 2.5 | FALSE
0.4 MVA 20/0.4 kV | 0.3375 | 1.35 | 1.425 | 0.4 | 0.4 | 20 | 6 | 150 | Dyn5 | hv | 0 | -2 | 2 | 0 | 2.5 | FALSE
0.63 MVA 20/0.4 kV | 0.2619 | 1.65 | 1.206 | 0.63 | 0.4 | 20 | 6 | 150 | Dyn5 | hv | 0 | -2 | 2 | 0 | 2.5 | FALSE
0.25 MVA 10/0.4 kV | 0.24 | 0.6 | 1.2 | 0.25 | 0.4 | 10 | 4 | 150 | Dyn5 | hv | 0 | -2 | 2 | 0 | 2.5 | FALSE
0.4 MVA 10/0.4 kV | 0.2375 | 0.95 | 1.325 | 0.4 | 0.4 | 10 | 4 | 150 | Dyn5 | hv | 0 | -2 | 2 | 0 | 2.5 | FALSE
0.63 MVA 10/0.4 kV | 0.1873 | 1.18 | 1.0794 | 0.63 | 0.4 | 10 | 4 | 150 | Dyn5 | hv | 0 | -2 | 2 | 0 | 2.5 | FALSE

## trafo3w_std_types
| sn_hv_mva | sn_mv_mva | sn_lv_mva | vn_hv_kv | vn_mv_kv | vn_lv_kv | vk_hv_percent | vk_mv_percent | vk_lv_percent | vkr_hv_percent | vkr_mv_percent | vkr_lv_percent | pfe_kw | i0_percent | shift_mv_degree | shift_lv_degree | vector_group | tap_side | tap_neutral | tap_min | tap_max | tap_step_percent
63/25/38 MVA 110/20/10 kV | 63 | 25 | 38 | 110 | 20 | 10 | 10.4 | 10.4 | 10.4 | 0.28 | 0.32 | 0.35 | 35 | 0.89 | 0 | 0 | YN0yn0yn0 | hv | 0 | -10 | 10 | 1.2
63/25/38 MVA 110/10/10 kV | 63 | 25 | 38 | 110 | 10 | 10 | 10.4 | 10.4 | 10.4 | 0.28 | 0.32 | 0.35 | 35 | 0.89 | 0 | 0 | YN0yn0yn0 | hv | 0 | -10 | 10 | 1.2

## fuse_std_types
| fuse_type | i_rated_a | t_avg | t_min | t_total | x_avg | x_min | x_total
HV 100A | HV 100A | 100 | 0 | [10.0, 3.64, 0.854, 0.281, 0.1, 0.0531, 0.022, 0.01] | [10.0, 4.267, 1.21, 0.403, 0.1, 0.058, 0.022, 0.01] | 0 | [300.0, 350.0, 450.0, 550.0, 700.0, 850.0, 1200.0, 1752.0] | [600.0, 700.0, 900.0, 1150.0, 1665.0, 2000.0, 3000.0, 4313.0]
HV 10A | HV 10A | 10 | 0 | [10.0, 1675.0, 0.344, 0.156, 0.1, 0.0417, 0.0171, 0.01] | [10.0, 1.3, 0.3, 0.155, 0.1, 0.0555, 0.023, 0.01] | 0 | [30.0, 32.0, 35.0, 37.0, 39.0, 50.0, 70.0, 88.0] | [60.0, 70.0, 80.0, 87.0, 94.0, 110.0, 150.0, 216.0]
HV 125A | HV 125A | 125 | 0 | [10.0, 1.82, 0.344, 0.1, 0.0467, 0.0269, 0.01] | [10.0, 2.478, 0.426, 0.1, 0.0427, 0.0211, 0.01] | 0 | [375.0, 500.0, 700.0, 925.0, 1200.0, 1500.0, 2341.0] | [750.0, 1000.0, 1500.0, 2200.0, 3000.0, 4000.0, 5765.0]
HV 160A | HV 160A | 160 | 0 | [10.0, 4.15, 1.03, 0.198, 0.1, 0.051, 0.0172, 0.01] | [10.0, 2.3, 0.734, 0.274, 0.1, 0.046, 0.0177, 0.01] | 0 | [480.0, 550.0, 700.0, 1000.0, 1260.0, 1600.0, 2500.0, 3227.0] | [960.0, 1300.0, 1700.0, 2200.0, 2996.0, 4000.0, 6000.0, 7946.0]
HV 16A | HV 16A | 16 | 0 | [10.0, 0.352, 0.164, 0.1, 0.0649, 0.0342, 0.01] | [10.0, 2.34, 0.722, 0.181, 0.1, 0.055, 0.0296, 0.01] | 0 | [48.0, 60.0, 65.0, 71.0, 80.0, 100.0, 162.0] | [96.0, 110.0, 125.0, 150.0, 168.0, 200.0, 250.0, 398.0]
HV 200A | HV 200A | 200 | 0 | [10.0, 4.267, 1.21, 0.403, 0.1, 0.058, 0.022, 0.01] | [10.0, 3.73, 1.654, 0.328, 0.1, 0.0531, 0.019, 0.01] | 0 | [600.0, 700.0, 900.0, 1150.0, 1665.0, 2000.0, 3000.0, 4313.0] | [1200.0, 1500.0, 1800.0, 2700.0, 3960.0, 5000.0, 7500.0, 10620.0]
HV 20A | HV 20A | 20 | 0 | [10.0, 1.3, 0.3, 0.155, 0.1, 0.0555, 0.023, 0.01] | [10.0, 1.3, 0.161, 0.1, 0.0611, 0.0399, 0.0141, 0.01] | 0 | [60.0, 70.0, 80.0, 87.0, 94.0, 110.0, 150.0, 216.0] | [120.0, 150.0, 200.0, 223.0, 260.0, 300.0, 450.0, 532.0]
HV 25A | HV 25A | 25 | 0 | [10.0, 2.512, 0.833, 0.299, 0.1, 0.0372, 0.0223, 0.01] | [10.0, 3.125, 0.597, 0.198, 0.1, 0.0378, 0.022, 0.01] | 0 | [75.0, 82.0, 90.0, 100.0, 124.0, 170.0, 200.0, 289.0] | [150.0, 170.0, 210.0, 250.0, 294.0, 400.0, 500.0, 711.0]
HV 31.5A | HV 31.5A | 31.5 | 0 | [10.0, 2.34, 0.722, 0.181, 0.1, 0.055, 0.0296, 0.01] | [10.0, 2.84, 0.368, 0.164, 0.1, 0.0621, 0.0378, 0.0195, 0.01] | 0 | [95.0, 110.0, 125.0, 150.0, 165.0, 200.0, 250.0, 390.0] | [189.0, 220.0, 300.0, 350.0, 393.0, 450.0, 530.0, 700.0, 960.0]
HV 40A | HV 40A | 40 | 0 | [10.0, 1.3, 0.161, 0.1, 0.0611, 0.0399, 0.0141, 0.01] | [10.0, 2.05, 0.369, 0.198, 0.1, 0.051, 0.0298, 0.01] | 0 | [120.0, 150.0, 200.0, 223.0, 260.0, 300.0, 450.0, 532.0] | [240.0, 300.0, 400.0, 450.0, 530.0, 650.0, 800.0, 1311.0]
HV 50A | HV 50A | 50 | 0 | [10.0, 3.215, 0.597, 0.198, 0.1, 0.0378, 0.022, 0.01] | [10.0, 3.64, 0.854, 0.281, 0.1, 0.0531, 0.022, 0.01] | 0 | [150.0, 170.0, 210.0, 250.0, 294.0, 400.0, 500.0, 711.0] | [300.0, 350.0, 450.0, 550.0, 700.0, 850.0, 1200.0, 1752.0]
HV 6.3A | HV 6.3A | 6.3 | 0 | [10.0, 1.39, 0.344, 0.168, 0.1, 0.056, 0.0263, 0.01] | [10.0, 1.711, 0.516, 0.198, 0.1, 0.0634, 0.0303, 0.01] | 0 | [19.0, 19.5, 20.4, 20.8, 22.0, 25.0, 32.0, 48.0] | [38.0, 40.0, 43.0, 48.0, 53.0, 60.0, 75.0, 118.0]
HV 63A | HV 63A | 63 | 0 | [10.0, 2.84, 0.368, 0.164, 0.1, 0.0621, 0.0378, 0.0195, 0.01] | [10.0, 1.82, 0.344, 0.1, 0.0467, 0.0269, 0.01] | 0 | [189.0, 220.0, 300.0, 350.0, 393.0, 450.0, 530.0, 700.0, 961.0] | [378.0, 500.0, 700.0, 934.0, 1200.0, 1500.0, 2366.0]
HV 80A | HV 80A | 80 | 0 | [10.0, 2.05, 0.369, 0.198, 0.1, 0.051, 0.0298, 0.01] | [10.0, 4.15, 1.03, 0.198, 0.1, 0.051, 0.0172, 0.01] | 0 | [240.0, 300.0, 400.0, 450.0, 530.0, 650.0, 800.0, 1311.0] | [480.0, 550.0, 700.0, 1000.0, 1260.0, 1600.0, 2500.0, 3227.0]
Siemens NH-1-100 | Siemens NH-1-100 | 100 | [5400.0, 2000.0, 400.0, 20.0, 1.0, 0.2, 0.012, 0.004] | 0 | 0 | [150.0, 190.0, 250.0, 430.0, 900.0, 1250.0, 2700.0, 3600.0] | 0 | 0
Siemens NH-1-125 | Siemens NH-1-125 | 125 | [4800.0, 120.0, 7.0, 0.1, 0.004] | 0 | 0 | [180.0, 400.0, 740.0, 2000.0, 4250.0] | 0 | 0
Siemens NH-1-16 | Siemens NH-1-16 | 16 | [4000.0, 400.0, 2.0, 0.1, 0.04, 0.01] | 0 | 0 | [26.0, 35.0, 75.0, 150.0, 200.0, 300.0] | 0 | 0
Siemens NH-1-160 | Siemens NH-1-160 | 160 | [4800.0, 120.0, 7.0, 0.1, 0.004] | 0 | 0 | [210.0, 500.0, 900.0, 2300.0, 5000.0] | 0 | 0
Siemens NH-1-25 | Siemens NH-1-25 | 25 | [4000.0, 1000.0, 10.0, 0.2, 0.02, 0.01] | 0 | 0 | [40.0, 50.0, 100.0, 210.0, 400.0, 500.0] | 0 | 0
Siemens NH-1-50 | Siemens NH-1-50 | 50 | [4000.0, 40.0, 4.0, 1.0, 0.02, 0.01] | 0 | 0 | [86.0, 200.0, 300.0, 400.0, 1000.0, 1280.0] | 0 | 0
Siemens NH-1-63 | Siemens NH-1-63 | 63 | [4000.0, 100.0, 10.0, 2.0, 0.04, 0.01] | 0 | 0 | [100.0, 200.0, 300.0, 400.0, 1000.0, 1500.0] | 0 | 0
Siemens NH-1-80 | Siemens NH-1-80 | 80 | [4800.0, 120.0, 7.0, 0.1, 0.01] | 0 | 0 | [150.58, 250.0, 450.0, 1150.0, 2470.0] | 0 | 0
Siemens NH-2-1000 | Siemens NH-2-1000 | 1000 | [4800.0, 120.0, 7.0, 0.1, 0.004] | 0 | 0 | [1900.0, 3500.0, 8400.0, 24000.0, 52000.0] | 0 | 0
Siemens NH-2-200 | Siemens NH-2-200 | 200 | [4800.0, 120.0, 7.0, 0.1, 0.004] | 0 | 0 | [280.0, 650.0, 1200.0, 3000.0, 7000.0] | 0 | 0
Siemens NH-2-224 | Siemens NH-2-224 | 224 | [4800.0, 120.0, 7.0, 0.2, 0.04, 0.004] | 0 | 0 | [400.0, 750.0, 1453.0, 3025.0, 4315.0, 7600.0] | 0 | 0
Siemens NH-2-250 | Siemens NH-2-250 | 250 | [4800.0, 120.0, 7.0, 0.1, 0.004] | 0 | 0 | [450.0, 800.0, 1650.0, 4000.0, 8500.0] | 0 | 0
Siemens NH-2-315 | Siemens NH-2-315 | 315 | [4800.0, 120.0, 7.0, 0.1, 0.004] | 0 | 0 | [550.0, 920.0, 1900.0, 5000.0, 11000.0] | 0 | 0
Siemens NH-2-355 | Siemens NH-2-355 | 355 | [4800.0, 120.0, 6.0, 0.1, 0.004] | 0 | 0 | [650.0, 1116.27, 2350.0, 5840.0, 12790.0] | 0 | 0
Siemens NH-2-400 | Siemens NH-2-400 | 400 | [4800.0, 120.0, 7.0, 0.1, 0.004] | 0 | 0 | [720.0, 1350.0, 2800.0, 6500.0, 15000.0] | 0 | 0
Siemens NH-2-425 | Siemens NH-2-425 | 425 | [4800.0, 120.0, 7.0, 0.1, 0.004] | 0 | 0 | [850.0, 1500.0, 3050.0, 7500.0, 16500.0] | 0 | 0
Siemens NH-2-630 | Siemens NH-2-630 | 630 | [4800.0, 120.0, 7.0, 0.1, 0.004] | 0 | 0 | [1200.0, 2000.0, 4800.0, 12000.0, 26000.0] | 0 | 0

## dtypes
| element | column | dtype
0 | bus | name | object
1 | bus | vn_kv | float64
2 | bus | type | object
3 | bus | zone | object
4 | bus | in_service | bool
5 | load | name | object
6 | load | bus | uint32
7 | load | p_mw | float64
8 | load | q_mvar | float64
9 | load | const_z_percent | float64
10 | load | const_i_percent | float64
11 | load | sn_mva | float64
12 | load | scaling | float64
13 | load | in_service | bool
14 | load | type | object
15 | ext_grid | name | object
16 | ext_grid | bus | uint32
17 | ext_grid | vm_pu | float64
18 | ext_grid | va_degree | float64
19 | ext_grid | slack_weight | float64
20 | ext_grid | in_service | bool
21 | line | name | object
22 | line | std_type | object
23 | line | from_bus | uint32
24 | line | to_bus | uint32
25 | line | length_km | float64
26 | line | r_ohm_per_km | float64
27 | line | x_ohm_per_km | float64
28 | line | c_nf_per_km | float64
29 | line | g_us_per_km | float64
30 | line | max_i_ka | float64
31 | line | df | float64
32 | line | parallel | uint32
33 | line | type | object
34 | line | in_service | bool
35 | trafo | name | object
36 | trafo | std_type | object
37 | trafo | hv_bus | uint32
38 | trafo | lv_bus | uint32
39 | trafo | sn_mva | float64
40 | trafo | vn_hv_kv | float64
41 | trafo | vn_lv_kv | float64
42 | trafo | vk_percent | float64
43 | trafo | vkr_percent | float64
44 | trafo | pfe_kw | float64
45 | trafo | i0_percent | float64
46 | trafo | shift_degree | float64
47 | trafo | tap_side | object
48 | trafo | tap_neutral | int32
49 | trafo | tap_min | int32
50 | trafo | tap_max | int32
51 | trafo | tap_step_percent | float64
52 | trafo | tap_step_degree | float64
53 | trafo | tap_pos | int32
54 | trafo | tap_phase_shifter | bool
55 | trafo | parallel | uint32
56 | trafo | df | float64
57 | trafo | in_service | bool
58 | line_geodata | coords | object
59 | bus_geodata | x | float64
60 | bus_geodata | y | float64
61 | bus_geodata | coords | object

## parameters
| version | format_version | converged | OPF_converged | name | f_hz | sn_mva
0 | 2.14.6 | 2.14.0 | FALSE | FALSE |  | 50 | 1