## bus
| name | vn_kv | type | zone | in_service
0 | bus_LV_3392-39_0_6_node_0 | 0.4 | n |  | TRUE
1 | bus_LV_3392-39_0_6_node_1 | 0.4 | n |  | TRUE
2 | bus_LV_3392-39_0_6_node_2 | 0.4 | n |  | TRUE
3 | bus_LV_3392-39_0_6_node_3 | 0.4 | n |  | TRUE
4 | bus_LV_3392-39_0_6_node_4 | 0.4 | n |  | TRUE
5 | bus_LV_3392-39_0_6_node_5 | 0.4 | n |  | TRUE
6 | bus_LV_3392-39_0_6_node_21 | 0.4 | n |  | TRUE
7 | bus_LV_3392-39_0_6_node_48 | 0.4 | n |  | TRUE
8 | bus_LV_3392-39_0_6_node_20 | 0.4 | n |  | TRUE
9 | bus_LV_3392-39_0_6_node_46 | 0.4 | n |  | TRUE
10 | bus_LV_3392-39_0_6_node_47 | 0.4 | n |  | TRUE
11 | bus_LV_3392-39_0_6_node_45 | 0.4 | n |  | TRUE
12 | bus_LV_3392-39_0_6_node_49 | 0.4 | n |  | TRUE
13 | bus_LV_3392-39_0_6_node_9 | 0.4 | n |  | TRUE
14 | bus_LV_3392-39_0_6_node_6 | 0.4 | n |  | TRUE
15 | bus_LV_3392-39_0_6_node_7 | 0.4 | n |  | TRUE
16 | bus_LV_3392-39_0_6_node_8 | 0.4 | n |  | TRUE
17 | bus_LV_3392-39_0_6_node_11 | 0.4 | n |  | TRUE
18 | bus_LV_3392-39_0_6_node_40 | 0.4 | n |  | TRUE
19 | bus_LV_3392-39_0_6_node_39 | 0.4 | n |  | TRUE
20 | bus_LV_3392-39_0_6_node_12 | 0.4 | n |  | TRUE
21 | bus_LV_3392-39_0_6_node_13 | 0.4 | n |  | TRUE
22 | bus_LV_3392-39_0_6_node_14 | 0.4 | n |  | TRUE
23 | bus_LV_3392-39_0_6_node_15 | 0.4 | n |  | TRUE
24 | bus_LV_3392-39_0_6_node_16 | 0.4 | n |  | TRUE
25 | bus_LV_3392-39_0_6_node_17 | 0.4 | n |  | TRUE
26 | bus_LV_3392-39_0_6_node_19 | 0.4 | n |  | TRUE
27 | bus_LV_3392-39_0_6_node_25 | 0.4 | n |  | TRUE
28 | bus_LV_3392-39_0_6_node_22 | 0.4 | n |  | TRUE
29 | bus_LV_3392-39_0_6_node_36 | 0.4 | n |  | TRUE
30 | bus_LV_3392-39_0_6_node_26 | 0.4 | n |  | TRUE
31 | bus_LV_3392-39_0_6_node_18 | 0.4 | n |  | TRUE
32 | bus_LV_3392-39_0_6_node_31 | 0.4 | n |  | TRUE
33 | bus_LV_3392-39_0_6_node_30 | 0.4 | n |  | TRUE
34 | bus_LV_3392-39_0_6_node_23 | 0.4 | n |  | TRUE
35 | bus_LV_3392-39_0_6_node_37 | 0.4 | n |  | TRUE
36 | bus_LV_3392-39_0_6_node_24 | 0.4 | n |  | TRUE
37 | bus_LV_3392-39_0_6_node_35 | 0.4 | n |  | TRUE
38 | bus_LV_3392-39_0_6_node_27 | 0.4 | n |  | TRUE
39 | bus_LV_3392-39_0_6_node_29 | 0.4 | n |  | TRUE
40 | bus_LV_3392-39_0_6_node_28 | 0.4 | n |  | TRUE
41 | bus_LV_3392-39_0_6_node_63 | 0.4 | n |  | TRUE
42 | bus_LV_3392-39_0_6_node_60 | 0.4 | n |  | TRUE
43 | bus_LV_3392-39_0_6_node_64 | 0.4 | n |  | TRUE
44 | bus_LV_3392-39_0_6_node_65 | 0.4 | n |  | TRUE
45 | bus_LV_3392-39_0_6_node_66 | 0.4 | n |  | TRUE
46 | bus_LV_3392-39_0_6_node_32 | 0.4 | n |  | TRUE
47 | bus_LV_3392-39_0_6_node_33 | 0.4 | n |  | TRUE
48 | bus_LV_3392-39_0_6_node_34 | 0.4 | n |  | TRUE
49 | bus_LV_3392-39_0_6_node_38 | 0.4 | n |  | TRUE
50 | bus_LV_3392-39_0_6_node_41 | 0.4 | n |  | TRUE
51 | bus_LV_3392-39_0_6_node_42 | 0.4 | n |  | TRUE
52 | bus_LV_3392-39_0_6_node_43 | 0.4 | n |  | TRUE
53 | bus_LV_3392-39_0_6_node_44 | 0.4 | n |  | TRUE
54 | bus_LV_3392-39_0_6_node_68 | 0.4 | n |  | TRUE
55 | bus_LV_3392-39_0_6_node_67 | 0.4 | n |  | TRUE
56 | bus_LV_3392-39_0_6_node_59 | 0.4 | n |  | TRUE
57 | bus_LV_3392-39_0_6_node_58 | 0.4 | n |  | TRUE
58 | bus_LV_3392-39_0_6_node_132 | 0.4 | n |  | TRUE
59 | bus_LV_3392-39_0_6_node_55 | 0.4 | n |  | TRUE
60 | bus_LV_3392-39_0_6_node_50 | 0.4 | n |  | TRUE
61 | bus_LV_3392-39_0_6_node_51 | 0.4 | n |  | TRUE
62 | bus_LV_3392-39_0_6_node_52 | 0.4 | n |  | TRUE
63 | bus_LV_3392-39_0_6_node_53 | 0.4 | n |  | TRUE
64 | bus_LV_3392-39_0_6_node_57 | 0.4 | n |  | TRUE
65 | bus_LV_3392-39_0_6_node_54 | 0.4 | n |  | TRUE
66 | bus_LV_3392-39_0_6_node_56 | 0.4 | n |  | TRUE
67 | bus_LV_3392-39_0_6_node_122 | 0.4 | n |  | TRUE
68 | bus_LV_3392-39_0_6_node_124 | 0.4 | n |  | TRUE
69 | bus_LV_3392-39_0_6_node_120 | 0.4 | n |  | TRUE
70 | bus_LV_3392-39_0_6_node_61 | 0.4 | n |  | TRUE
71 | bus_LV_3392-39_0_6_node_62 | 0.4 | n |  | TRUE
72 | bus_LV_3392-39_0_6_node_118 | 0.4 | n |  | TRUE
73 | bus_LV_3392-39_0_6_node_127 | 0.4 | n |  | TRUE
74 | bus_LV_3392-39_0_6_node_119 | 0.4 | n |  | TRUE
75 | bus_LV_3392-39_0_6_node_131 | 0.4 | n |  | TRUE
76 | bus_LV_3392-39_0_6_node_69 | 0.4 | n |  | TRUE
77 | bus_LV_3392-39_0_6_node_72 | 0.4 | n |  | TRUE
78 | bus_LV_3392-39_0_6_node_70 | 0.4 | n |  | TRUE
79 | bus_LV_3392-39_0_6_node_71 | 0.4 | n |  | TRUE
80 | bus_LV_3392-39_0_6_node_112 | 0.4 | n |  | TRUE
81 | bus_LV_3392-39_0_6_node_111 | 0.4 | n |  | TRUE
82 | bus_LV_3392-39_0_6_node_73 | 0.4 | n |  | TRUE
83 | bus_LV_3392-39_0_6_node_74 | 0.4 | n |  | TRUE
84 | bus_LV_3392-39_0_6_node_93 | 0.4 | n |  | TRUE
85 | bus_LV_3392-39_0_6_node_95 | 0.4 | n |  | TRUE
86 | bus_LV_3392-39_0_6_node_92 | 0.4 | n |  | TRUE
87 | bus_LV_3392-39_0_6_node_75 | 0.4 | n |  | TRUE
88 | bus_LV_3392-39_0_6_node_76 | 0.4 | n |  | TRUE
89 | bus_LV_3392-39_0_6_node_77 | 0.4 | n |  | TRUE
90 | bus_LV_3392-39_0_6_node_78 | 0.4 | n |  | TRUE
91 | bus_LV_3392-39_0_6_node_79 | 0.4 | n |  | TRUE
92 | bus_LV_3392-39_0_6_node_113 | 0.4 | n |  | TRUE
93 | bus_LV_3392-39_0_6_node_90 | 0.4 | n |  | TRUE
94 | bus_LV_3392-39_0_6_node_117 | 0.4 | n |  | TRUE
95 | bus_LV_3392-39_0_6_node_123 | 0.4 | n |  | TRUE
96 | bus_LV_3392-39_0_6_node_101 | 0.4 | n |  | TRUE
97 | bus_LV_3392-39_0_6_node_102 | 0.4 | n |  | TRUE
98 | bus_LV_3392-39_0_6_node_91 | 0.4 | n |  | TRUE
99 | bus_LV_3392-39_0_6_node_100 | 0.4 | n |  | TRUE
100 | bus_LV_3392-39_0_6_node_88 | 0.4 | n |  | TRUE
101 | bus_LV_3392-39_0_6_node_99 | 0.4 | n |  | TRUE
102 | bus_LV_3392-39_0_6_node_80 | 0.4 | n |  | TRUE
103 | bus_LV_3392-39_0_6_node_81 | 0.4 | n |  | TRUE
104 | bus_LV_3392-39_0_6_node_82 | 0.4 | n |  | TRUE
105 | bus_LV_3392-39_0_6_node_83 | 0.4 | n |  | TRUE
106 | bus_LV_3392-39_0_6_node_106 | 0.4 | n |  | TRUE
107 | bus_LV_3392-39_0_6_node_129 | 0.4 | n |  | TRUE
108 | bus_LV_3392-39_0_6_node_84 | 0.4 | n |  | TRUE
109 | bus_LV_3392-39_0_6_node_104 | 0.4 | n |  | TRUE
110 | bus_LV_3392-39_0_6_node_85 | 0.4 | n |  | TRUE
111 | bus_LV_3392-39_0_6_node_86 | 0.4 | n |  | TRUE
112 | bus_LV_3392-39_0_6_node_130 | 0.4 | n |  | TRUE
113 | bus_LV_3392-39_0_6_node_87 | 0.4 | n |  | TRUE
114 | bus_LV_3392-39_0_6_node_89 | 0.4 | n |  | TRUE
115 | bus_LV_3392-39_0_6_node_115 | 0.4 | n |  | TRUE
116 | bus_LV_3392-39_0_6_node_110 | 0.4 | n |  | TRUE
117 | bus_LV_3392-39_0_6_node_94 | 0.4 | n |  | TRUE
118 | bus_LV_3392-39_0_6_node_116 | 0.4 | n |  | TRUE
119 | bus_LV_3392-39_0_6_node_114 | 0.4 | n |  | TRUE
120 | bus_LV_3392-39_0_6_node_96 | 0.4 | n |  | TRUE
121 | bus_LV_3392-39_0_6_node_97 | 0.4 | n |  | TRUE
122 | bus_LV_3392-39_0_6_node_98 | 0.4 | n |  | TRUE
123 | bus_LV_3392-39_0_6_node_105 | 0.4 | n |  | TRUE
124 | bus_LV_3392-39_0_6_node_107 | 0.4 | n |  | TRUE
125 | bus_LV_3392-39_0_6_node_103 | 0.4 | n |  | TRUE
126 | bus_LV_3392-39_0_6_node_108 | 0.4 | n |  | TRUE
127 | bus_LV_3392-39_0_6_node_109 | 0.4 | n |  | TRUE
128 | bus_LV_3392-39_0_6_node_128 | 0.4 | n |  | TRUE
129 | bus_LV_3392-39_0_6_node_121 | 0.4 | n |  | TRUE
130 | bus_LV_3392-39_0_6_node_126 | 0.4 | n |  | TRUE
131 | bus_LV_3392-39_0_6_node_125 | 0.4 | n |  | TRUE
132 | bus_MV_156_0_node_243 | 20 | n |  | TRUE

## load
| name | bus | p_mw | q_mvar | const_z_percent | const_i_percent | sn_mva | scaling | in_service | type
0 | LV_3392-39_0_6_load_0 | 0 | 0.0033655 | 0.00084347 | 0 | 0 |  | 1 | TRUE | wye
1 | LV_3392-39_0_6_load_1 | 1 | 0.0013524 | 0.00033895 | 0 | 0 |  | 1 | TRUE | wye
2 | LV_3392-39_0_6_load_3 | 3 | 0.00218 | 0.00054637 | 0 | 0 |  | 1 | TRUE | wye
3 | LV_3392-39_0_6_load_4 | 4 | 0.0036924 | 0.0009254 | 0 | 0 |  | 1 | TRUE | wye
4 | LV_3392-39_0_6_load_5 | 5 | 0.0087973 | 0.0022048 | 0 | 0 |  | 1 | TRUE | wye
5 | LV_3392-39_0_6_load_21 | 6 | 0.0031327 | 0.00078514 | 0 | 0 |  | 1 | TRUE | wye
6 | LV_3392-39_0_6_load_20 | 8 | 0.0037086 | 0.00092946 | 0 | 0 |  | 1 | TRUE | wye
7 | LV_3392-39_0_6_load_45 | 11 | 0.0018548 | 0.00046486 | 0 | 0 |  | 1 | TRUE | wye
8 | LV_3392-39_0_6_load_49 | 12 | 0.0054477 | 0.0013653 | 0 | 0 |  | 1 | TRUE | wye
9 | LV_3392-39_0_6_load_6 | 14 | 0.0043586 | 0.0010924 | 0 | 0 |  | 1 | TRUE | wye
10 | LV_3392-39_0_6_load_7 | 15 | 0.0046255 | 0.0011593 | 0 | 0 |  | 1 | TRUE | wye
11 | LV_3392-39_0_6_load_11 | 17 | 0.002879 | 0.00072154 | 0 | 0 |  | 1 | TRUE | wye
12 | LV_3392-39_0_6_load_39 | 19 | 0.00055426 | 0.00013891 | 0 | 0 |  | 1 | TRUE | wye
13 | LV_3392-39_0_6_load_12 | 20 | 0.0027195 | 0.00068157 | 0 | 0 |  | 1 | TRUE | wye
14 | LV_3392-39_0_6_load_13 | 21 | 0.0023912 | 0.00059929 | 0 | 0 |  | 1 | TRUE | wye
15 | LV_3392-39_0_6_load_15 | 23 | 0.0024518 | 0.00061449 | 0 | 0 |  | 1 | TRUE | wye
16 | LV_3392-39_0_6_load_17 | 25 | 0.00081078 | 0.0002032 | 0 | 0 |  | 1 | TRUE | wye
17 | LV_3392-39_0_6_load_19 | 26 | 0.00096925 | 0.00024292 | 0 | 0 |  | 1 | TRUE | wye
18 | LV_3392-39_0_6_load_22 | 28 | 0.0017655 | 0.00044247 | 0 | 0 |  | 1 | TRUE | wye
19 | LV_3392-39_0_6_load_36 | 29 | 0.001857 | 0.00046542 | 0 | 0 |  | 1 | TRUE | wye
20 | LV_3392-39_0_6_load_26 | 30 | 0.0019233 | 0.00048203 | 0 | 0 |  | 1 | TRUE | wye
21 | LV_3392-39_0_6_load_18 | 31 | 0.0032217 | 0.00080744 | 0 | 0 |  | 1 | TRUE | wye
22 | LV_3392-39_0_6_load_31 | 32 | 0.0023318 | 0.0005844 | 0 | 0 |  | 1 | TRUE | wye
23 | LV_3392-39_0_6_load_30 | 33 | 0.00193 | 0.00048369 | 0 | 0 |  | 1 | TRUE | wye
24 | LV_3392-39_0_6_load_23 | 34 | 0.002053 | 0.00051454 | 0 | 0 |  | 1 | TRUE | wye
25 | LV_3392-39_0_6_load_37 | 35 | 0.0031726 | 0.00079513 | 0 | 0 |  | 1 | TRUE | wye
26 | LV_3392-39_0_6_load_24 | 36 | 0.0022722 | 0.00056945 | 0 | 0 |  | 1 | TRUE | wye
27 | LV_3392-39_0_6_load_35 | 37 | 0.0019104 | 0.0004788 | 0 | 0 |  | 1 | TRUE | wye
28 | LV_3392-39_0_6_load_29 | 39 | 0.0019398 | 0.00048616 | 0 | 0 |  | 1 | TRUE | wye
29 | LV_3392-39_0_6_load_28 | 40 | 0.00076579 | 0.00019192 | 0 | 0 |  | 1 | TRUE | wye
30 | LV_3392-39_0_6_load_63 | 41 | 0.0065133 | 0.0016324 | 0 | 0 |  | 1 | TRUE | wye
31 | LV_3392-39_0_6_load_60 | 42 | 0.00097697 | 0.00024485 | 0 | 0 |  | 1 | TRUE | wye
32 | LV_3392-39_0_6_load_64 | 43 | 0.0026432 | 0.00066246 | 0 | 0 |  | 1 | TRUE | wye
33 | LV_3392-39_0_6_load_65 | 44 | 0.0032427 | 0.00081269 | 0 | 0 |  | 1 | TRUE | wye
34 | LV_3392-39_0_6_load_32 | 46 | 0.00097543 | 0.00024447 | 0 | 0 |  | 1 | TRUE | wye
35 | LV_3392-39_0_6_load_34 | 48 | 0.0025744 | 0.00064521 | 0 | 0 |  | 1 | TRUE | wye
36 | LV_3392-39_0_6_load_38 | 49 | 0.0075921 | 0.0019028 | 0 | 0 |  | 1 | TRUE | wye
37 | LV_3392-39_0_6_load_41 | 50 | 0.00046831 | 0.00011737 | 0 | 0 |  | 1 | TRUE | wye
38 | LV_3392-39_0_6_load_42 | 51 | 0.0032541 | 0.00081555 | 0 | 0 |  | 1 | TRUE | wye
39 | LV_3392-39_0_6_load_44 | 53 | 0.0016298 | 0.00040846 | 0 | 0 |  | 1 | TRUE | wye
40 | LV_3392-39_0_6_load_67 | 55 | 0.00043807 | 0.00010979 | 0 | 0 |  | 1 | TRUE | wye
41 | LV_3392-39_0_6_load_59 | 56 | 0.0024695 | 0.00061892 | 0 | 0 |  | 1 | TRUE | wye
42 | LV_3392-39_0_6_load_58 | 57 | 0.0036194 | 0.00090711 | 0 | 0 |  | 1 | TRUE | wye
43 | LV_3392-39_0_6_load_132 | 58 | 0.00065075 | 0.00016309 | 0 | 0 |  | 1 | TRUE | wye
44 | LV_3392-39_0_6_load_50 | 60 | 0.001046 | 0.00026215 | 0 | 0 |  | 1 | TRUE | wye
45 | LV_3392-39_0_6_load_52 | 62 | 0.0027694 | 0.00069408 | 0 | 0 |  | 1 | TRUE | wye
46 | LV_3392-39_0_6_load_53 | 63 | 0.0026562 | 0.0006657 | 0 | 0 |  | 1 | TRUE | wye
47 | LV_3392-39_0_6_load_57 | 64 | 0.0047074 | 0.0011798 | 0 | 0 |  | 1 | TRUE | wye
48 | LV_3392-39_0_6_load_54 | 65 | 0.0034865 | 0.00087379 | 0 | 0 |  | 1 | TRUE | wye
49 | LV_3392-39_0_6_load_56 | 66 | 0.0023488 | 0.00058866 | 0 | 0 |  | 1 | TRUE | wye
50 | LV_3392-39_0_6_load_122 | 67 | 0.0020004 | 0.00050135 | 0 | 0 |  | 1 | TRUE | wye
51 | LV_3392-39_0_6_load_124 | 68 | 0.0015616 | 0.00039137 | 0 | 0 |  | 1 | TRUE | wye
52 | LV_3392-39_0_6_load_120 | 69 | 0.00066261 | 0.00016607 | 0 | 0 |  | 1 | TRUE | wye
53 | LV_3392-39_0_6_load_61 | 70 | 0.002375 | 0.00059524 | 0 | 0 |  | 1 | TRUE | wye
54 | LV_3392-39_0_6_load_118 | 72 | 0.0019461 | 0.00048774 | 0 | 0 |  | 1 | TRUE | wye
55 | LV_3392-39_0_6_load_127 | 73 | 0.002041 | 0.00051152 | 0 | 0 |  | 1 | TRUE | wye
56 | LV_3392-39_0_6_load_119 | 74 | 0.0018131 | 0.0004544 | 0 | 0 |  | 1 | TRUE | wye
57 | LV_3392-39_0_6_load_69 | 76 | 0.00082897 | 0.00020776 | 0 | 0 |  | 1 | TRUE | wye
58 | LV_3392-39_0_6_load_72 | 77 | 0.0008438 | 0.00021148 | 0 | 0 |  | 1 | TRUE | wye
59 | LV_3392-39_0_6_load_71 | 79 | 0.00057444 | 0.00014397 | 0 | 0 |  | 1 | TRUE | wye
60 | LV_3392-39_0_6_load_112 | 80 | 0.0010802 | 0.00027073 | 0 | 0 |  | 1 | TRUE | wye
61 | LV_3392-39_0_6_load_73 | 82 | 0.00083004 | 0.00020803 | 0 | 0 |  | 1 | TRUE | wye
62 | LV_3392-39_0_6_load_74 | 83 | 0.0020772 | 0.0005206 | 0 | 0 |  | 1 | TRUE | wye
63 | LV_3392-39_0_6_load_92 | 86 | 0.0029441 | 0.00073785 | 0 | 0 |  | 1 | TRUE | wye
64 | LV_3392-39_0_6_load_75 | 87 | 0.00056364 | 0.00014126 | 0 | 0 |  | 1 | TRUE | wye
65 | LV_3392-39_0_6_load_76 | 88 | 0.00029695 | 7.4422e-05 | 0 | 0 |  | 1 | TRUE | wye
66 | LV_3392-39_0_6_load_77 | 89 | 0.0011489 | 0.00028794 | 0 | 0 |  | 1 | TRUE | wye
67 | LV_3392-39_0_6_load_113 | 92 | 0.00044597 | 0.00011177 | 0 | 0 |  | 1 | TRUE | wye
68 | LV_3392-39_0_6_load_117 | 94 | 0.00084817 | 0.00021257 | 0 | 0 |  | 1 | TRUE | wye
69 | LV_3392-39_0_6_load_102 | 97 | 0.00056414 | 0.00014139 | 0 | 0 |  | 1 | TRUE | wye
70 | LV_3392-39_0_6_load_91 | 98 | 0.0064445 | 0.0016151 | 0 | 0 |  | 1 | TRUE | wye
71 | LV_3392-39_0_6_load_88 | 100 | 0.0016367 | 0.0004102 | 0 | 0 |  | 1 | TRUE | wye
72 | LV_3392-39_0_6_load_99 | 101 | 0.00079314 | 0.00019878 | 0 | 0 |  | 1 | TRUE | wye
73 | LV_3392-39_0_6_load_80 | 102 | 0.0017963 | 0.00045019 | 0 | 0 |  | 1 | TRUE | wye
74 | LV_3392-39_0_6_load_83 | 105 | 0.00051456 | 0.00012896 | 0 | 0 |  | 1 | TRUE | wye
75 | LV_3392-39_0_6_load_106 | 106 | 0.00058661 | 0.00014702 | 0 | 0 |  | 1 | TRUE | wye
76 | LV_3392-39_0_6_load_129 | 107 | 0.0056136 | 0.0014069 | 0 | 0 |  | 1 | TRUE | wye
77 | LV_3392-39_0_6_load_84 | 108 | 0.0037498 | 0.00093978 | 0 | 0 |  | 1 | TRUE | wye
78 | LV_3392-39_0_6_load_104 | 109 | 0.00017819 | 4.4658e-05 | 0 | 0 |  | 1 | TRUE | wye
79 | LV_3392-39_0_6_load_86 | 111 | 0.0012615 | 0.00031615 | 0 | 0 |  | 1 | TRUE | wye
80 | LV_3392-39_0_6_load_130 | 112 | 0.0014026 | 0.00035152 | 0 | 0 |  | 1 | TRUE | wye
81 | LV_3392-39_0_6_load_87 | 113 | 0.0033497 | 0.00083951 | 0 | 0 |  | 1 | TRUE | wye
82 | LV_3392-39_0_6_load_89 | 114 | 0.0028781 | 0.00072132 | 0 | 0 |  | 1 | TRUE | wye
83 | LV_3392-39_0_6_load_115 | 115 | 0.0032264 | 0.00080862 | 0 | 0 |  | 1 | TRUE | wye
84 | LV_3392-39_0_6_load_110 | 116 | 0.0011346 | 0.00028436 | 0 | 0 |  | 1 | TRUE | wye
85 | LV_3392-39_0_6_load_94 | 117 | 0.00057909 | 0.00014513 | 0 | 0 |  | 1 | TRUE | wye
86 | LV_3392-39_0_6_load_116 | 118 | 0.0015569 | 0.00039018 | 0 | 0 |  | 1 | TRUE | wye
87 | LV_3392-39_0_6_load_114 | 119 | 0.0010033 | 0.00025145 | 0 | 0 |  | 1 | TRUE | wye
88 | LV_3392-39_0_6_load_96 | 120 | 0.0027495 | 0.00068908 | 0 | 0 |  | 1 | TRUE | wye
89 | LV_3392-39_0_6_load_97 | 121 | 0.00077635 | 0.00019457 | 0 | 0 |  | 1 | TRUE | wye
90 | LV_3392-39_0_6_load_107 | 124 | 0.00030012 | 7.5218e-05 | 0 | 0 |  | 1 | TRUE | wye
91 | LV_3392-39_0_6_load_103 | 125 | 0.0047246 | 0.0011841 | 0 | 0 |  | 1 | TRUE | wye
92 | LV_3392-39_0_6_load_108 | 126 | 0.00038245 | 9.585e-05 | 0 | 0 |  | 1 | TRUE | wye
93 | LV_3392-39_0_6_load_109 | 127 | 0.0049503 | 0.0012407 | 0 | 0 |  | 1 | TRUE | wye
94 | LV_3392-39_0_6_load_128 | 128 | 0.00054714 | 0.00013713 | 0 | 0 |  | 1 | TRUE | wye
95 | LV_3392-39_0_6_load_121 | 129 | 0.00044496 | 0.00011152 | 0 | 0 |  | 1 | TRUE | wye
96 | LV_3392-39_0_6_load_126 | 130 | 0.003606 | 0.00090374 | 0 | 0 |  | 1 | TRUE | wye
97 | LV_3392-39_0_6_load_125 | 131 | 0.0017077 | 0.00042799 | 0 | 0 |  | 1 | TRUE | wye

## ext_grid
| name | bus | vm_pu | va_degree | slack_weight | in_service
0 |  | 38 | 1 | 0 | 1 | TRUE

## line
| name | std_type | from_bus | to_bus | length_km | r_ohm_per_km | x_ohm_per_km | c_nf_per_km | g_us_per_km | max_i_ka | df | parallel | type | in_service
0 | LV_3392-39_0_6_line_0 | NAYY 4x150 SE | 0 | 1 | 0.014746 | 0.208 | 0.08 | 261 | 0 | 0.27 | 1 | 3 | cs | TRUE
1 | LV_3392-39_0_6_line_1 | NAYY 4x150 SE | 0 | 2 | 0.034729 | 0.208 | 0.08 | 261 | 0 | 0.27 | 1 | 3 | cs | TRUE
2 | LV_3392-39_0_6_line_2 | NAYY 4x150 SE | 1 | 3 | 0.031656 | 0.208 | 0.08 | 261 | 0 | 0.27 | 1 | 3 | cs | TRUE
3 | LV_3392-39_0_6_line_3 | NAYY 4x150 SE | 2 | 4 | 0.02051 | 0.208 | 0.08 | 261 | 0 | 0.27 | 1 | 1 | cs | TRUE
4 | LV_3392-39_0_6_line_4 | NAYY 4x150 SE | 2 | 5 | 0.023515 | 0.208 | 0.08 | 261 | 0 | 0.27 | 1 | 3 | cs | TRUE
5 | LV_3392-39_0_6_line_5 | NAYY 4x150 SE | 3 | 6 | 0.0036132 | 0.208 | 0.08 | 261 | 0 | 0.27 | 1 | 3 | cs | TRUE
6 | LV_3392-39_0_6_line_6 | NAYY 4x150 SE | 5 | 7 | 0.014934 | 0.208 | 0.08 | 261 | 0 | 0.27 | 1 | 3 | cs | TRUE
7 | LV_3392-39_0_6_line_7 | NAYY 4x150 SE | 6 | 8 | 0.026889 | 0.208 | 0.08 | 261 | 0 | 0.27 | 1 | 3 | cs | TRUE
8 | LV_3392-39_0_6_line_8 | NAYY 4x150 SE | 7 | 12 | 0.015596 | 0.208 | 0.08 | 261 | 0 | 0.27 | 1 | 3 | cs | TRUE
9 | LV_3392-39_0_6_line_9 | NAYY 4x150 SE | 7 | 13 | 0.019339 | 0.208 | 0.08 | 261 | 0 | 0.27 | 1 | 1 | cs | TRUE
10 | LV_3392-39_0_6_line_10 | NAYY 4x150 SE | 8 | 31 | 0.0020334 | 0.208 | 0.08 | 261 | 0 | 0.27 | 1 | 3 | cs | TRUE
11 | LV_3392-39_0_6_line_11 | NAYY 4x150 SE | 9 | 10 | 0.012744 | 0.208 | 0.08 | 261 | 0 | 0.27 | 1 | 1 | cs | TRUE
12 | LV_3392-39_0_6_line_12 | NAYY 4x150 SE | 9 | 11 | 0.0024532 | 0.208 | 0.08 | 261 | 0 | 0.27 | 1 | 1 | cs | TRUE
13 | LV_3392-39_0_6_line_13 | NAYY 4x150 SE | 10 | 56 | 0.017169 | 0.208 | 0.08 | 261 | 0 | 0.27 | 1 | 1 | cs | TRUE
14 | LV_3392-39_0_6_line_14 | NAYY 4x150 SE | 10 | 57 | 0.019122 | 0.208 | 0.08 | 261 | 0 | 0.27 | 1 | 1 | cs | TRUE
15 | LV_3392-39_0_6_line_15 | NAYY 4x150 SE | 11 | 52 | 0.019836 | 0.208 | 0.08 | 261 | 0 | 0.27 | 1 | 1 | cs | TRUE
16 | LV_3392-39_0_6_line_16 | NAYY 4x150 SE | 12 | 60 | 0.0045755 | 0.208 | 0.08 | 261 | 0 | 0.27 | 1 | 3 | cs | TRUE
17 | LV_3392-39_0_6_line_17 | NAYY 4x150 SE | 13 | 18 | 0.02019 | 0.208 | 0.08 | 261 | 0 | 0.27 | 1 | 1 | cs | TRUE
18 | LV_3392-39_0_6_line_18 | NAYY 4x150 SE | 13 | 15 | 0.025544 | 0.208 | 0.08 | 261 | 0 | 0.27 | 1 | 1 | cs | TRUE
19 | LV_3392-39_0_6_line_19 | NAYY 4x150 SE | 14 | 15 | 0.019892 | 0.208 | 0.08 | 261 | 0 | 0.27 | 1 | 1 | cs | TRUE
20 | LV_3392-39_0_6_line_20 | NAYY 4x150 SE | 14 | 16 | 0.043659 | 0.208 | 0.08 | 261 | 0 | 0.27 | 1 | 1 | cs | TRUE
21 | LV_3392-39_0_6_line_21 | NAYY 4x150 SE | 16 | 17 | 0.051627 | 0.208 | 0.08 | 261 | 0 | 0.27 | 1 | 1 | cs | TRUE
22 | LV_3392-39_0_6_line_22 | NAYY 4x150 SE | 18 | 19 | 0.008037 | 0.208 | 0.08 | 261 | 0 | 0.27 | 1 | 1 | cs | TRUE
23 | LV_3392-39_0_6_line_23 | NAYY 4x150 SE | 19 | 49 | 0.024867 | 0.208 | 0.08 | 261 | 0 | 0.27 | 1 | 1 | cs | TRUE
24 | LV_3392-39_0_6_line_24 | NAYY 4x150 SE | 20 | 21 | 0.0039412 | 0.208 | 0.08 | 261 | 0 | 0.27 | 1 | 3 | cs | TRUE
25 | LV_3392-39_0_6_line_25 | NAYY 4x150 SE | 20 | 22 | 0.015643 | 0.208 | 0.08 | 261 | 0 | 0.27 | 1 | 3 | cs | TRUE
26 | LV_3392-39_0_6_line_26 | NAYY 4x150 SE | 21 | 23 | 0.014511 | 0.208 | 0.08 | 261 | 0 | 0.27 | 1 | 3 | cs | TRUE
27 | LV_3392-39_0_6_line_27 | NAYY 4x150 SE | 22 | 24 | 0.016147 | 0.208 | 0.08 | 261 | 0 | 0.27 | 1 | 3 | cs | TRUE
28 | LV_3392-39_0_6_line_28 | NAYY 4x150 SE | 22 | 25 | 0.032584 | 0.208 | 0.08 | 261 | 0 | 0.27 | 1 | 1 | cs | TRUE
29 | LV_3392-39_0_6_line_29 | NAYY 4x150 SE | 23 | 26 | 0.01228 | 0.208 | 0.08 | 261 | 0 | 0.27 | 1 | 3 | cs | TRUE
30 | LV_3392-39_0_6_line_30 | NAYY 4x150 SE | 24 | 27 | 0.027938 | 0.208 | 0.08 | 261 | 0 | 0.27 | 1 | 1 | cs | TRUE
31 | LV_3392-39_0_6_line_31 | NAYY 4x150 SE | 24 | 28 | 0.0032965 | 0.208 | 0.08 | 261 | 0 | 0.27 | 1 | 3 | cs | TRUE
32 | LV_3392-39_0_6_line_32 | NAYY 4x150 SE | 25 | 29 | 0.010201 | 0.208 | 0.08 | 261 | 0 | 0.27 | 1 | 1 | cs | TRUE
33 | LV_3392-39_0_6_line_33 | NAYY 4x150 SE | 25 | 30 | 0.036548 | 0.208 | 0.08 | 261 | 0 | 0.27 | 1 | 1 | cs | TRUE
34 | LV_3392-39_0_6_line_34 | NAYY 4x150 SE | 26 | 31 | 0.020906 | 0.208 | 0.08 | 261 | 0 | 0.27 | 1 | 3 | cs | TRUE
35 | LV_3392-39_0_6_line_35 | NAYY 4x150 SE | 27 | 32 | 0.02903 | 0.208 | 0.08 | 261 | 0 | 0.27 | 1 | 1 | cs | TRUE
36 | LV_3392-39_0_6_line_36 | NAYY 4x150 SE | 27 | 33 | 0.0064147 | 0.208 | 0.08 | 261 | 0 | 0.27 | 1 | 1 | cs | TRUE
37 | LV_3392-39_0_6_line_37 | NAYY 4x150 SE | 28 | 34 | 0.011822 | 0.208 | 0.08 | 261 | 0 | 0.27 | 1 | 3 | cs | TRUE
38 | LV_3392-39_0_6_line_38 | NAYY 4x150 SE | 29 | 35 | 0.0046681 | 0.208 | 0.08 | 261 | 0 | 0.27 | 1 | 1 | cs | TRUE
39 | LV_3392-39_0_6_line_39 | NAYY 4x150 SE | 33 | 39 | 0.022286 | 0.208 | 0.08 | 261 | 0 | 0.27 | 1 | 1 | cs | TRUE
40 | LV_3392-39_0_6_line_40 | NAYY 4x150 SE | 34 | 36 | 0.012735 | 0.208 | 0.08 | 261 | 0 | 0.27 | 1 | 3 | cs | TRUE
41 | LV_3392-39_0_6_line_41 | NAYY 4x150 SE | 36 | 37 | 0.0065427 | 0.208 | 0.08 | 261 | 0 | 0.27 | 1 | 3 | cs | TRUE
42 | LV_3392-39_0_6_line_42 | NAYY 4x150 SE | 37 | 38 | 0.17549 | 0.208 | 0.08 | 261 | 0 | 0.27 | 1 | 3 | cs | TRUE
43 | LV_3392-39_0_6_line_43 | NAYY 4x150 SE | 38 | 40 | 0.054686 | 0.208 | 0.08 | 261 | 0 | 0.27 | 1 | 3 | cs | TRUE
44 | LV_3392-39_0_6_line_44 | NAYY 4x150 SE | 40 | 41 | 0.00454 | 0.208 | 0.08 | 261 | 0 | 0.27 | 1 | 3 | cs | TRUE
45 | LV_3392-39_0_6_line_45 | NAYY 4x150 SE | 41 | 42 | 0.053768 | 0.208 | 0.08 | 261 | 0 | 0.27 | 1 | 3 | cs | TRUE
46 | LV_3392-39_0_6_line_46 | NAYY 4x150 SE | 42 | 67 | 0.18114 | 0.208 | 0.08 | 261 | 0 | 0.27 | 1 | 3 | cs | TRUE
47 | LV_3392-39_0_6_line_47 | NAYY 4x150 SE | 43 | 44 | 0.0065394 | 0.208 | 0.08 | 261 | 0 | 0.27 | 1 | 1 | cs | TRUE
48 | LV_3392-39_0_6_line_48 | NAYY 4x150 SE | 44 | 45 | 0.068699 | 0.208 | 0.08 | 261 | 0 | 0.27 | 1 | 1 | cs | TRUE
49 | LV_3392-39_0_6_line_49 | NAYY 4x150 SE | 45 | 54 | 0.12832 | 0.208 | 0.08 | 261 | 0 | 0.27 | 1 | 1 | cs | TRUE
50 | LV_3392-39_0_6_line_50 | NAYY 4x150 SE | 45 | 50 | 0.16122 | 0.208 | 0.08 | 261 | 0 | 0.27 | 1 | 1 | cs | TRUE
51 | LV_3392-39_0_6_line_51 | NAYY 4x150 SE | 46 | 47 | 0.061939 | 0.208 | 0.08 | 261 | 0 | 0.27 | 1 | 1 | cs | TRUE
52 | LV_3392-39_0_6_line_52 | NAYY 4x150 SE | 47 | 48 | 0.034545 | 0.208 | 0.08 | 261 | 0 | 0.27 | 1 | 1 | cs | TRUE
53 | LV_3392-39_0_6_line_53 | NAYY 4x150 SE | 48 | 49 | 0.0064754 | 0.208 | 0.08 | 261 | 0 | 0.27 | 1 | 1 | cs | TRUE
54 | LV_3392-39_0_6_line_54 | NAYY 4x150 SE | 50 | 51 | 0.0098186 | 0.208 | 0.08 | 261 | 0 | 0.27 | 1 | 1 | cs | TRUE
55 | LV_3392-39_0_6_line_55 | NAYY 4x150 SE | 50 | 52 | 0.054552 | 0.208 | 0.08 | 261 | 0 | 0.27 | 1 | 1 | cs | TRUE
56 | LV_3392-39_0_6_line_56 | NAYY 4x150 SE | 52 | 53 | 0.0055423 | 0.208 | 0.08 | 261 | 0 | 0.27 | 1 | 1 | cs | TRUE
57 | LV_3392-39_0_6_line_57 | NAYY 4x150 SE | 54 | 55 | 0.048215 | 0.208 | 0.08 | 261 | 0 | 0.27 | 1 | 1 | cs | TRUE
58 | LV_3392-39_0_6_line_58 | NAYY 4x150 SE | 56 | 58 | 0.0095348 | 0.208 | 0.08 | 261 | 0 | 0.27 | 1 | 1 | cs | TRUE
59 | LV_3392-39_0_6_line_59 | NAYY 4x150 SE | 57 | 59 | 0.015226 | 0.208 | 0.08 | 261 | 0 | 0.27 | 1 | 1 | cs | TRUE
60 | LV_3392-39_0_6_line_60 | NAYY 4x150 SE | 59 | 64 | 0.007302 | 0.208 | 0.08 | 261 | 0 | 0.27 | 1 | 1 | cs | TRUE
61 | LV_3392-39_0_6_line_61 | NAYY 4x150 SE | 59 | 65 | 0.027508 | 0.208 | 0.08 | 261 | 0 | 0.27 | 1 | 1 | cs | TRUE
62 | LV_3392-39_0_6_line_62 | NAYY 4x150 SE | 60 | 61 | 0.010754 | 0.208 | 0.08 | 261 | 0 | 0.27 | 1 | 3 | cs | TRUE
63 | LV_3392-39_0_6_line_63 | NAYY 4x150 SE | 61 | 62 | 0.019463 | 0.208 | 0.08 | 261 | 0 | 0.27 | 1 | 1 | cs | TRUE
64 | LV_3392-39_0_6_line_64 | NAYY 4x150 SE | 61 | 63 | 0.026228 | 0.208 | 0.08 | 261 | 0 | 0.27 | 1 | 2 | cs | TRUE
65 | LV_3392-39_0_6_line_65 | NAYY 4x150 SE | 63 | 64 | 0.0062449 | 0.208 | 0.08 | 261 | 0 | 0.27 | 1 | 1 | cs | TRUE
66 | LV_3392-39_0_6_line_66 | NAYY 4x150 SE | 65 | 66 | 0.019183 | 0.208 | 0.08 | 261 | 0 | 0.27 | 1 | 1 | cs | TRUE
67 | LV_3392-39_0_6_line_67 | NAYY 4x150 SE | 67 | 68 | 0.01665 | 0.208 | 0.08 | 261 | 0 | 0.27 | 1 | 1 | cs | TRUE
68 | LV_3392-39_0_6_line_68 | NAYY 4x150 SE | 67 | 69 | 0.036745 | 0.208 | 0.08 | 261 | 0 | 0.27 | 1 | 3 | cs | TRUE
69 | LV_3392-39_0_6_line_69 | NAYY 4x150 SE | 68 | 131 | 0.0067744 | 0.208 | 0.08 | 261 | 0 | 0.27 | 1 | 1 | cs | TRUE
70 | LV_3392-39_0_6_line_70 | NAYY 4x150 SE | 69 | 129 | 0.016477 | 0.208 | 0.08 | 261 | 0 | 0.27 | 1 | 3 | cs | TRUE
71 | LV_3392-39_0_6_line_71 | NAYY 4x150 SE | 70 | 71 | 0.01479 | 0.208 | 0.08 | 261 | 0 | 0.27 | 1 | 1 | cs | TRUE
72 | LV_3392-39_0_6_line_72 | NAYY 4x150 SE | 71 | 72 | 0.022454 | 0.208 | 0.08 | 261 | 0 | 0.27 | 1 | 1 | cs | TRUE
73 | LV_3392-39_0_6_line_73 | NAYY 4x150 SE | 72 | 73 | 0.014921 | 0.208 | 0.08 | 261 | 0 | 0.27 | 1 | 1 | cs | TRUE
74 | LV_3392-39_0_6_line_74 | NAYY 4x150 SE | 73 | 130 | 0.0071115 | 0.208 | 0.08 | 261 | 0 | 0.27 | 1 | 1 | cs | TRUE
75 | LV_3392-39_0_6_line_75 | NAYY 4x150 SE | 74 | 75 | 0.031823 | 0.208 | 0.08 | 261 | 0 | 0.27 | 1 | 1 | cs | TRUE
76 | LV_3392-39_0_6_line_76 | NAYY 4x150 SE | 75 | 112 | 0.040545 | 0.208 | 0.08 | 261 | 0 | 0.27 | 1 | 1 | cs | TRUE
77 | LV_3392-39_0_6_line_77 | NAYY 4x150 SE | 76 | 77 | 0.16719 | 0.208 | 0.08 | 261 | 0 | 0.27 | 1 | 1 | cs | TRUE
78 | LV_3392-39_0_6_line_78 | NAYY 4x150 SE | 76 | 78 | 0.21197 | 0.208 | 0.08 | 261 | 0 | 0.27 | 1 | 1 | cs | TRUE
79 | LV_3392-39_0_6_line_79 | NAYY 4x150 SE | 78 | 79 | 0.0095645 | 0.208 | 0.08 | 261 | 0 | 0.27 | 1 | 1 | cs | TRUE
80 | LV_3392-39_0_6_line_80 | NAYY 4x150 SE | 79 | 80 | 0.021513 | 0.208 | 0.08 | 261 | 0 | 0.27 | 1 | 1 | cs | TRUE
81 | LV_3392-39_0_6_line_81 | NAYY 4x150 SE | 80 | 81 | 0.020005 | 0.208 | 0.08 | 261 | 0 | 0.27 | 1 | 1 | cs | TRUE
82 | LV_3392-39_0_6_line_82 | NAYY 4x150 SE | 81 | 116 | 0.033364 | 0.208 | 0.08 | 261 | 0 | 0.27 | 1 | 1 | cs | TRUE
83 | LV_3392-39_0_6_line_83 | NAYY 4x150 SE | 81 | 99 | 0.0085807 | 0.208 | 0.08 | 261 | 0 | 0.27 | 1 | 1 | cs | TRUE
84 | LV_3392-39_0_6_line_84 | NAYY 4x150 SE | 82 | 83 | 0.0258 | 0.208 | 0.08 | 261 | 0 | 0.27 | 1 | 1 | cs | TRUE
85 | LV_3392-39_0_6_line_85 | NAYY 4x150 SE | 83 | 84 | 0.36591 | 0.208 | 0.08 | 261 | 0 | 0.27 | 1 | 1 | cs | TRUE
86 | LV_3392-39_0_6_line_86 | NAYY 4x150 SE | 84 | 85 | 0.060708 | 0.208 | 0.08 | 261 | 0 | 0.27 | 1 | 1 | cs | TRUE
87 | LV_3392-39_0_6_line_87 | NAYY 4x150 SE | 84 | 86 | 0.035995 | 0.208 | 0.08 | 261 | 0 | 0.27 | 1 | 1 | cs | TRUE
88 | LV_3392-39_0_6_line_88 | NAYY 4x150 SE | 85 | 118 | 0.018775 | 0.208 | 0.08 | 261 | 0 | 0.27 | 1 | 1 | cs | TRUE
89 | LV_3392-39_0_6_line_89 | NAYY 4x150 SE | 85 | 119 | 0.022627 | 0.208 | 0.08 | 261 | 0 | 0.27 | 1 | 1 | cs | TRUE
90 | LV_3392-39_0_6_line_90 | NAYY 4x150 SE | 86 | 117 | 0.012068 | 0.208 | 0.08 | 261 | 0 | 0.27 | 1 | 1 | cs | TRUE
91 | LV_3392-39_0_6_line_91 | NAYY 4x150 SE | 87 | 88 | 0.0016111 | 0.208 | 0.08 | 261 | 0 | 0.27 | 1 | 3 | cs | TRUE
92 | LV_3392-39_0_6_line_92 | NAYY 4x150 SE | 87 | 89 | 0.016751 | 0.208 | 0.08 | 261 | 0 | 0.27 | 1 | 3 | cs | TRUE
93 | LV_3392-39_0_6_line_93 | NAYY 4x150 SE | 88 | 90 | 0.0032249 | 0.208 | 0.08 | 261 | 0 | 0.27 | 1 | 3 | cs | TRUE
94 | LV_3392-39_0_6_line_94 | NAYY 4x150 SE | 89 | 91 | 0.03337 | 0.208 | 0.08 | 261 | 0 | 0.27 | 1 | 3 | cs | TRUE
95 | LV_3392-39_0_6_line_95 | NAYY 4x150 SE | 90 | 92 | 0.00084795 | 0.208 | 0.08 | 261 | 0 | 0.27 | 1 | 3 | cs | TRUE
96 | LV_3392-39_0_6_line_96 | NAYY 4x150 SE | 91 | 93 | 0.037166 | 0.208 | 0.08 | 261 | 0 | 0.27 | 1 | 3 | cs | TRUE
97 | LV_3392-39_0_6_line_97 | NAYY 4x150 SE | 91 | 94 | 0.023125 | 0.208 | 0.08 | 261 | 0 | 0.27 | 1 | 1 | cs | TRUE
98 | LV_3392-39_0_6_line_98 | NAYY 4x150 SE | 92 | 95 | 0.026547 | 0.208 | 0.08 | 261 | 0 | 0.27 | 1 | 3 | cs | TRUE
99 | LV_3392-39_0_6_line_99 | NAYY 4x150 SE | 93 | 99 | 0.01309 | 0.208 | 0.08 | 261 | 0 | 0.27 | 1 | 1 | cs | TRUE
100 | LV_3392-39_0_6_line_100 | NAYY 4x150 SE | 93 | 100 | 0.011708 | 0.208 | 0.08 | 261 | 0 | 0.27 | 1 | 3 | cs | TRUE
101 | LV_3392-39_0_6_line_101 | NAYY 4x150 SE | 94 | 101 | 0.0010051 | 0.208 | 0.08 | 261 | 0 | 0.27 | 1 | 1 | cs | TRUE
102 | LV_3392-39_0_6_line_102 | NAYY 4x150 SE | 95 | 128 | 0.030729 | 0.208 | 0.08 | 261 | 0 | 0.27 | 1 | 1 | cs | TRUE
103 | LV_3392-39_0_6_line_103 | NAYY 4x150 SE | 95 | 129 | 0.016818 | 0.208 | 0.08 | 261 | 0 | 0.27 | 1 | 3 | cs | TRUE
104 | LV_3392-39_0_6_line_104 | NAYY 4x150 SE | 96 | 97 | 0.013499 | 0.208 | 0.08 | 261 | 0 | 0.27 | 1 | 1 | cs | TRUE
105 | LV_3392-39_0_6_line_105 | NAYY 4x150 SE | 96 | 98 | 0.013516 | 0.208 | 0.08 | 261 | 0 | 0.27 | 1 | 1 | cs | TRUE
106 | LV_3392-39_0_6_line_106 | NAYY 4x150 SE | 97 | 123 | 0.014988 | 0.208 | 0.08 | 261 | 0 | 0.27 | 1 | 1 | cs | TRUE
107 | LV_3392-39_0_6_line_107 | NAYY 4x150 SE | 98 | 114 | 0.028039 | 0.208 | 0.08 | 261 | 0 | 0.27 | 1 | 2 | cs | TRUE
108 | LV_3392-39_0_6_line_108 | NAYY 4x150 SE | 99 | 115 | 0.042491 | 0.208 | 0.08 | 261 | 0 | 0.27 | 1 | 1 | cs | TRUE
109 | LV_3392-39_0_6_line_109 | NAYY 4x150 SE | 100 | 113 | 0.017932 | 0.208 | 0.08 | 261 | 0 | 0.27 | 1 | 3 | cs | TRUE
110 | LV_3392-39_0_6_line_110 | NAYY 4x150 SE | 101 | 122 | 0.017411 | 0.208 | 0.08 | 261 | 0 | 0.27 | 1 | 1 | cs | TRUE
111 | LV_3392-39_0_6_line_111 | NAYY 4x150 SE | 102 | 103 | 0.052173 | 0.208 | 0.08 | 261 | 0 | 0.27 | 1 | 1 | cs | TRUE
112 | LV_3392-39_0_6_line_112 | NAYY 4x150 SE | 103 | 104 | 0.010375 | 0.208 | 0.08 | 261 | 0 | 0.27 | 1 | 1 | cs | TRUE
113 | LV_3392-39_0_6_line_113 | NAYY 4x150 SE | 103 | 105 | 0.034605 | 0.208 | 0.08 | 261 | 0 | 0.27 | 1 | 1 | cs | TRUE
114 | LV_3392-39_0_6_line_114 | NAYY 4x150 SE | 104 | 106 | 0.036912 | 0.208 | 0.08 | 261 | 0 | 0.27 | 1 | 1 | cs | TRUE
115 | LV_3392-39_0_6_line_115 | NAYY 4x150 SE | 104 | 107 | 0.0032155 | 0.208 | 0.08 | 261 | 0 | 0.27 | 1 | 1 | cs | TRUE
116 | LV_3392-39_0_6_line_116 | NAYY 4x150 SE | 105 | 108 | 0.036218 | 0.208 | 0.08 | 261 | 0 | 0.27 | 1 | 1 | cs | TRUE
117 | LV_3392-39_0_6_line_117 | NAYY 4x150 SE | 106 | 109 | 0.0019778 | 0.208 | 0.08 | 261 | 0 | 0.27 | 1 | 1 | cs | TRUE
118 | LV_3392-39_0_6_line_118 | NAYY 4x150 SE | 108 | 110 | 0.03111 | 0.208 | 0.08 | 261 | 0 | 0.27 | 1 | 1 | cs | TRUE
119 | LV_3392-39_0_6_line_119 | NAYY 4x150 SE | 109 | 125 | 0.043252 | 0.208 | 0.08 | 261 | 0 | 0.27 | 1 | 1 | cs | TRUE
120 | LV_3392-39_0_6_line_120 | NAYY 4x150 SE | 110 | 111 | 0.017921 | 0.208 | 0.08 | 261 | 0 | 0.27 | 1 | 1 | cs | TRUE
121 | LV_3392-39_0_6_line_121 | NAYY 4x150 SE | 111 | 112 | 0.022232 | 0.208 | 0.08 | 261 | 0 | 0.27 | 1 | 1 | cs | TRUE
122 | LV_3392-39_0_6_line_122 | NAYY 4x150 SE | 113 | 114 | 0.022097 | 0.208 | 0.08 | 261 | 0 | 0.27 | 1 | 3 | cs | TRUE
123 | LV_3392-39_0_6_line_123 | NAYY 4x150 SE | 115 | 119 | 0.0031732 | 0.208 | 0.08 | 261 | 0 | 0.27 | 1 | 1 | cs | TRUE
124 | LV_3392-39_0_6_line_124 | NAYY 4x150 SE | 120 | 121 | 0.007537 | 0.208 | 0.08 | 261 | 0 | 0.27 | 1 | 1 | cs | TRUE
125 | LV_3392-39_0_6_line_125 | NAYY 4x150 SE | 120 | 122 | 0.019284 | 0.208 | 0.08 | 261 | 0 | 0.27 | 1 | 1 | cs | TRUE
126 | LV_3392-39_0_6_line_126 | NAYY 4x150 SE | 123 | 124 | 0.017667 | 0.208 | 0.08 | 261 | 0 | 0.27 | 1 | 1 | cs | TRUE
127 | LV_3392-39_0_6_line_127 | NAYY 4x150 SE | 123 | 125 | 0.027083 | 0.208 | 0.08 | 261 | 0 | 0.27 | 1 | 1 | cs | TRUE
128 | LV_3392-39_0_6_line_128 | NAYY 4x150 SE | 124 | 126 | 0.0042835 | 0.208 | 0.08 | 261 | 0 | 0.27 | 1 | 1 | cs | TRUE
129 | LV_3392-39_0_6_line_129 | NAYY 4x150 SE | 126 | 127 | 0.009025 | 0.208 | 0.08 | 261 | 0 | 0.27 | 1 | 1 | cs | TRUE
130 | LV_3392-39_0_6_line_130 | NAYY 4x150 SE | 130 | 131 | 0.01422 | 0.208 | 0.08 | 261 | 0 | 0.27 | 1 | 1 | cs | TRUE

## trafo
| name | std_type | hv_bus | lv_bus | sn_mva | vn_hv_kv | vn_lv_kv | vk_percent | vkr_percent | pfe_kw | i0_percent | shift_degree | tap_side | tap_neutral | tap_min | tap_max | tap_step_percent | tap_step_degree | tap_pos | tap_phase_shifter | parallel | df | in_service
0 | LV_3392-39_0_6_trafo_27 | 0.25 MVA 20/0.4 kV | 132 | 38 | 0.25 | 20 | 0.4 | 6 | 1.44 | 0.8 | 0.32 | 150 | hv | 0 | -2 | 2 | 2.5 | 0 | 0 | FALSE | 1 | 1 | TRUE

## line_geodata
| x0 | y0 | x1 | y1 | x2 | y2 | x3 | y3 | x4 | y4 | x5 | y5 | x6 | y6
0 | 2721464.311 | 1252496.3711 | 2721466.8287 | 1252493.9621 | 2721476.2332 | 1252487.7663
1 | 2721448.2158 | 1252526.2194 | 2721456.0872 | 1252504.2396 | 2721464.311 | 1252496.3711
2 | 2721476.2332 | 1252487.7663 | 2721489.4029 | 1252479.0899 | 2721496.9405 | 1252467.1342 | 2721497.1618 | 1252465.3968
3 | 2721448.2158 | 1252526.2194 | 2721467.0812 | 1252534.2655
4 | 2721448.2158 | 1252526.2194 | 2721426.5715 | 1252517.0289
5 | 2721497.6184 | 1252461.8125 | 2721497.1618 | 1252465.3968
6 | 2721412.8258 | 1252511.1923 | 2721426.5715 | 1252517.0289
7 | 2721497.6184 | 1252461.8125 | 2721501.0159 | 1252435.139
8 | 2721412.8258 | 1252511.1923 | 2721416.9233 | 1252526.2402
9 | 2721394.9771 | 1252503.62 | 2721412.8258 | 1252511.1923
10 | 2721501.0159 | 1252435.139 | 2721501.2729 | 1252433.1219
11 | 2721498.0712 | 1252546.6592 | 2721492.97 | 1252558.3424
12 | 2721498.0712 | 1252546.6592 | 2721500.3651 | 1252547.5289
13 | 2721492.97 | 1252558.3424 | 2721495.0871 | 1252575.3802
14 | 2721492.97 | 1252558.3424 | 2721485.6561 | 1252559.4045 | 2721473.9395 | 1252558.8061
15 | 2721519.0859 | 1252554.0632 | 2721510.041 | 1252551.1975 | 2721500.3651 | 1252547.5289
16 | 2721418.1254 | 1252530.655 | 2721416.9233 | 1252526.2402
17 | 2721376.3743 | 1252495.6431 | 2721394.9771 | 1252503.62
18 | 2721394.9771 | 1252503.62 | 2721401.7908 | 1252487.568 | 2721401.2168 | 1252479.4827
19 | 2721396.2593 | 1252460.2734 | 2721396.7376 | 1252464.5224 | 2721401.2168 | 1252479.4827
20 | 2721414.1923 | 1252421.3763 | 2721404.7043 | 1252435.3161 | 2721395.8053 | 1252456.2407 | 2721396.2593 | 1252460.2734
21 | 2721414.1923 | 1252421.3763 | 2721460.1264 | 1252397.81
22 | 2721376.3743 | 1252495.6431 | 2721370.1259 | 1252492.9684 | 2721368.9685 | 1252492.5231
23 | 2721345.869 | 1252483.3263 | 2721352.2329 | 1252486.0848 | 2721368.9685 | 1252492.5231
24 | 2721517.0146 | 1252391.3985 | 2721520.4551 | 1252389.476
25 | 2721534.1108 | 1252381.8453 | 2721520.4551 | 1252389.476
26 | 2721506.3738 | 1252400.5005 | 2721508.9254 | 1252395.9187 | 2721517.0146 | 1252391.3985
27 | 2721548.0999 | 1252373.7142 | 2721537.7532 | 1252379.8183 | 2721534.1108 | 1252381.8453
28 | 2721534.1108 | 1252381.8453 | 2721520.0236 | 1252352.4644
29 | 2721506.3738 | 1252400.5005 | 2721505.1475 | 1252402.7026 | 2721503.9144 | 1252412.3835
30 | 2721548.0999 | 1252373.7142 | 2721563.8941 | 1252396.7914
31 | 2721548.0999 | 1252373.7142 | 2721550.9393 | 1252372.0395
32 | 2721528.5391 | 1252346.8486 | 2721520.0236 | 1252352.4644 | 2721520.0236 | 1252352.4644
33 | 2721520.0236 | 1252352.4644 | 2721494.3411 | 1252326.4611
34 | 2721501.2729 | 1252433.1219 | 2721503.9144 | 1252412.3835
35 | 2721588.2219 | 1252389.1952 | 2721581.589 | 1252385.0221 | 2721563.8941 | 1252396.7914
36 | 2721563.8941 | 1252396.7914 | 2721567.5222 | 1252402.0815
37 | 2721561.1219 | 1252366.0337 | 2721550.9393 | 1252372.0395
38 | 2721532.4361 | 1252344.2786 | 2721528.5391 | 1252346.8486
39 | 2721549.5923 | 1252415.3165 | 2721567.5222 | 1252402.0815 | 2721567.5222 | 1252402.0815
40 | 2721561.1219 | 1252366.0337 | 2721572.0907 | 1252359.5642
41 | 2721577.7262 | 1252356.2403 | 2721572.0907 | 1252359.5642
42 | 2721577.7262 | 1252356.2403 | 2721681.6983 | 1252214.8641
43 | 2721681.6983 | 1252214.8641 | 2721735.5443 | 1252224.4116
44 | 2721740.0146 | 1252225.2042 | 2721735.5443 | 1252224.4116
45 | 2721740.0146 | 1252225.2042 | 2721763.7042 | 1252176.9357
46 | 2721932.5926 | 1252111.4623 | 2721763.7042 | 1252176.9357
47 | 2721711.5311 | 1252501.6243 | 2721717.4556 | 1252504.3927
48 | 2721700.0824 | 1252527.2663 | 2721703.3437 | 1252526.5215 | 2721727.8814 | 1252534.3991 | 2721733.0203 | 1252516.1334 | 2721730.599 | 1252510.5343 | 2721717.4556 | 1252504.3927
49 | 2721700.0824 | 1252527.2663 | 2721773.7565 | 1252632.3262
50 | 2721540.2908 | 1252505.8517 | 2721700.0824 | 1252527.2663
51 | 2721307.887 | 1252467.861 | 2721319.4218 | 1252437.649 | 2721330.7311 | 1252432.0758 | 2721346.5674 | 1252438.2353
52 | 2721307.887 | 1252467.861 | 2721326.6507 | 1252474.9958 | 2721339.9277 | 1252480.751
53 | 2721345.869 | 1252483.3263 | 2721339.9277 | 1252480.751
54 | 2721541.6836 | 1252496.1324 | 2721540.2908 | 1252505.8517
55 | 2721519.0859 | 1252554.0632 | 2721529.3621 | 1252544.0209 | 2721533.9713 | 1252536.4534 | 2721537.7891 | 1252523.3093 | 2721540.2908 | 1252505.8517
56 | 2721519.0859 | 1252554.0632 | 2721524.369 | 1252555.7384
57 | 2721773.7565 | 1252632.3262 | 2721783.7044 | 1252630.9184 | 2721804.9937 | 1252619.4461 | 2721812.0024 | 1252607.3449
58 | 2721501.7561 | 1252581.9096 | 2721495.1922 | 1252576.2256 | 2721495.0871 | 1252575.3802
59 | 2721459.2106 | 1252555.837 | 2721465.6352 | 1252558.382 | 2721473.9395 | 1252558.8061
60 | 2721459.2106 | 1252555.837 | 2721452.574 | 1252552.7916
61 | 2721459.2106 | 1252555.837 | 2721469.2077 | 1252581.464
62 | 2721423.0602 | 1252539.2484 | 2721420.0915 | 1252537.8753 | 2721418.1254 | 1252530.655
63 | 2721423.0602 | 1252539.2484 | 2721411.3924 | 1252547.5831 | 2721409.0712 | 1252552.184
64 | 2721423.0602 | 1252539.2484 | 2721446.8982 | 1252550.1871
65 | 2721446.8982 | 1252550.1871 | 2721452.574 | 1252552.7916
66 | 2721480.6986 | 1252596.824 | 2721469.2077 | 1252581.464
67 | 2721940.0792 | 1252126.3035 | 2721938.866 | 1252123.0385 | 2721932.5926 | 1252111.4623
68 | 2721924.6101 | 1252076.1448 | 2721925.5983 | 1252094.2518 | 2721930.553 | 1252107.6987 | 2721932.5926 | 1252111.4623
69 | 2721942.4387 | 1252132.6538 | 2721940.0792 | 1252126.3035
70 | 2721924.6101 | 1252076.1448 | 2721924.5405 | 1252074.8689 | 2721926.8354 | 1252059.8439
71 | 2721962.4743 | 1252187.8247 | 2721948.4425 | 1252192.5
72 | 2721962.4743 | 1252187.8247 | 2721960.2813 | 1252180.6734 | 2721955.0658 | 1252166.6369
73 | 2721949.8686 | 1252152.6499 | 2721955.0658 | 1252166.6369
74 | 2721949.8686 | 1252152.6499 | 2721947.3917 | 1252145.9837
75 | 2722040.378 | 1252245.9011 | 2722017.9636 | 1252237.8881 | 2722011.7049 | 1252232.8736
76 | 2722040.378 | 1252245.9011 | 2722043.8643 | 1252214.4791 | 2722047.7613 | 1252206.4445
77 | 2722149.0951 | 1251782.0163 | 2722314.8682 | 1251760.3171
78 | 2721955.822 | 1251869.0577 | 2722149.0951 | 1251782.0163
79 | 2721955.822 | 1251869.0577 | 2721952.2066 | 1251877.9125
80 | 2721952.2066 | 1251877.9125 | 2721948.8968 | 1251886.0186 | 2721943.8636 | 1251897.741
81 | 2721935.9709 | 1251916.123 | 2721943.8636 | 1251897.741
82 | 2721935.9709 | 1251916.123 | 2721946.9422 | 1251906.5071 | 2721955.6234 | 1251889.8593
83 | 2721931.5542 | 1251917.6 | 2721934.0995 | 1251920.4771 | 2721935.9709 | 1251916.123
84 | 2721513.2088 | 1251741.0656 | 2721503.7243 | 1251765.0595
85 | 2721873.7307 | 1251803.6012 | 2721513.2088 | 1251741.0656
86 | 2721873.7307 | 1251803.6012 | 2721891.276 | 1251856.0517 | 2721894.1102 | 1251860.6695
87 | 2721873.7307 | 1251803.6012 | 2721892.6119 | 1251801.4322 | 2721898.6338 | 1251803.7692 | 2721905.7419 | 1251811.5381
88 | 2721894.1102 | 1251860.6695 | 2721875.7123 | 1251864.6723
89 | 2721894.1102 | 1251860.6695 | 2721905.9548 | 1251879.9492
90 | 2721913.8882 | 1251820.4418 | 2721905.7419 | 1251811.5381
91 | 2721917.1516 | 1252013.553 | 2721917.1516 | 1252013.553 | 2721917.6684 | 1252015.0789
92 | 2721917.1516 | 1252013.553 | 2721915.2093 | 1251996.9153
93 | 2721918.703 | 1252018.1333 | 2721917.6684 | 1252015.0789
94 | 2721917.4593 | 1251963.7831 | 2721914.3471 | 1251989.5301 | 2721915.2093 | 1251996.9153
95 | 2721918.9757 | 1252018.9362 | 2721918.703 | 1252018.1333
96 | 2721930.4517 | 1251928.976 | 2721925.6302 | 1251940.2087 | 2721917.4593 | 1251963.7831
97 | 2721917.4593 | 1251963.7831 | 2721911.1997 | 1251950.9989 | 2721905.6391 | 1251944.0622
98 | 2721929.3747 | 1252043.2189 | 2721924.2976 | 1252034.607 | 2721918.9757 | 1252018.9362
99 | 2721930.4517 | 1251928.976 | 2721934.0995 | 1251920.4771 | 2721931.5542 | 1251917.6
100 | 2721930.4517 | 1251928.976 | 2721941.0925 | 1251933.8591
101 | 2721905.6391 | 1251944.0622 | 2721905.0105 | 1251943.278
102 | 2721929.3747 | 1252043.2189 | 2721938.5075 | 1252058.7091 | 2721946.2269 | 1252068.8533
103 | 2721929.3747 | 1252043.2189 | 2721926.8354 | 1252059.8439
104 | 2721961.2231 | 1252000.1039 | 2721969.9255 | 1252009.7358 | 2721970.2794 | 1252010.1136
105 | 2721961.2231 | 1252000.1039 | 2721968.6355 | 1251988.8023
106 | 2721980.5258 | 1252021.0526 | 2721970.2794 | 1252010.1136
107 | 2721968.6355 | 1251988.8023 | 2721968.6355 | 1251988.8023 | 2721970.8322 | 1251971.2213 | 2721967.7612 | 1251961.3679
108 | 2721931.5542 | 1251917.6 | 2721923.5047 | 1251908.5155 | 2721907.6159 | 1251882.653
109 | 2721956.2379 | 1251942.7372 | 2721954.1747 | 1251939.8625 | 2721941.0925 | 1251933.8591
110 | 2721893.4303 | 1251930.36 | 2721897.3767 | 1251933.7552 | 2721905.0105 | 1251943.278
111 | 2721985.1484 | 1252111.4368 | 2721986.5989 | 1252103.6933 | 2721996.019 | 1252098.6384 | 2722019.8776 | 1252100.3423 | 2722027.7507 | 1252094.7027
112 | 2721985.1484 | 1252111.4368 | 2721977.0075 | 1252104.9747
113 | 2721985.1484 | 1252111.4368 | 2721988.4613 | 1252114.0628 | 2722013.0317 | 1252131.9261
114 | 2721977.0075 | 1252104.9747 | 2721990.7731 | 1252088.6996 | 2721994.3931 | 1252080.089 | 2721989.8532 | 1252075.786
115 | 2721977.0075 | 1252104.9747 | 2721974.8386 | 1252103.2508 | 2721974.5299 | 1252102.9303
116 | 2722042.3257 | 1252153.2237 | 2722013.0317 | 1252131.9261
117 | 2721988.4178 | 1252074.4254 | 2721989.8532 | 1252075.786
118 | 2722067.4884 | 1252171.5176 | 2722042.3257 | 1252153.2237
119 | 2721964.2863 | 1252040.6369 | 2721964.8811 | 1252043.1496 | 2721969.9305 | 1252048.7028 | 2721975.7616 | 1252055.8845 | 2721981.6434 | 1252060.2427 | 2721983.0712 | 1252069.3577 | 2721988.4178 | 1252074.4254
120 | 2722067.4884 | 1252171.5176 | 2722058.1802 | 1252186.8314
121 | 2722047.7613 | 1252206.4445 | 2722053.6961 | 1252194.2086 | 2722058.1802 | 1252186.8314
122 | 2721956.2379 | 1251942.7372 | 2721966.3426 | 1251956.8164 | 2721967.7612 | 1251961.3679
123 | 2721905.9548 | 1251879.9492 | 2721907.6159 | 1251882.653
124 | 2721873.1047 | 1251912.8601 | 2721878.8164 | 1251917.7778
125 | 2721893.4303 | 1251930.36 | 2721878.8164 | 1251917.7778
126 | 2721980.5258 | 1252021.0526 | 2721987.3038 | 1252025.8852 | 2721993.0954 | 1252025.0926 | 2721995.9186 | 1252023.0287
127 | 2721980.5258 | 1252021.0526 | 2721975.356 | 1252026.1061 | 2721966.5159 | 1252032.6853 | 2721963.5824 | 1252037.6626 | 2721964.2863 | 1252040.6369
128 | 2721999.3766 | 1252020.5008 | 2721995.9186 | 1252023.0287
129 | 2722006.6624 | 1252015.1746 | 2721999.3766 | 1252020.5008
130 | 2721942.4387 | 1252132.6538 | 2721947.3917 | 1252145.9837

## bus_geodata
| x | y | coords
0 | 2721464.311 | 1252496.3711
1 | 2721476.2332 | 1252487.7663
2 | 2721448.2158 | 1252526.2194
3 | 2721497.1618 | 1252465.3968
4 | 2721467.0812 | 1252534.2655
5 | 2721426.5715 | 1252517.0289
6 | 2721497.6184 | 1252461.8125
7 | 2721412.8258 | 1252511.1923
8 | 2721501.0159 | 1252435.139
9 | 2721498.0712 | 1252546.6592
10 | 2721492.97 | 1252558.3424
11 | 2721500.3651 | 1252547.5289
12 | 2721416.9233 | 1252526.2402
13 | 2721394.9771 | 1252503.62
14 | 2721396.2593 | 1252460.2734
15 | 2721401.2168 | 1252479.4827
16 | 2721414.1923 | 1252421.3763
17 | 2721460.1264 | 1252397.81
18 | 2721376.3743 | 1252495.6431
19 | 2721368.9685 | 1252492.5231
20 | 2721520.4551 | 1252389.476
21 | 2721517.0146 | 1252391.3985
22 | 2721534.1108 | 1252381.8453
23 | 2721506.3738 | 1252400.5005
24 | 2721548.0999 | 1252373.7142
25 | 2721520.0236 | 1252352.4644
26 | 2721503.9144 | 1252412.3835
27 | 2721563.8941 | 1252396.7914
28 | 2721550.9393 | 1252372.0395
29 | 2721528.5391 | 1252346.8486
30 | 2721494.3411 | 1252326.4611
31 | 2721501.2729 | 1252433.1219
32 | 2721588.2219 | 1252389.1952
33 | 2721567.5222 | 1252402.0815
34 | 2721561.1219 | 1252366.0337
35 | 2721532.4361 | 1252344.2786
36 | 2721572.0907 | 1252359.5642
37 | 2721577.7262 | 1252356.2403
38 | 2721681.6983 | 1252214.8641
39 | 2721549.5923 | 1252415.3165
40 | 2721735.5443 | 1252224.4116
41 | 2721740.0146 | 1252225.2042
42 | 2721763.7042 | 1252176.9357
43 | 2721711.5311 | 1252501.6243
44 | 2721717.4556 | 1252504.3927
45 | 2721700.0824 | 1252527.2663
46 | 2721346.5674 | 1252438.2353
47 | 2721307.887 | 1252467.861
48 | 2721339.9277 | 1252480.751
49 | 2721345.869 | 1252483.3263
50 | 2721540.2908 | 1252505.8517
51 | 2721541.6836 | 1252496.1324
52 | 2721519.0859 | 1252554.0632
53 | 2721524.369 | 1252555.7384
54 | 2721773.7565 | 1252632.3262
55 | 2721812.0024 | 1252607.3449
56 | 2721495.0871 | 1252575.3802
57 | 2721473.9395 | 1252558.8061
58 | 2721501.7561 | 1252581.9096
59 | 2721459.2106 | 1252555.837
60 | 2721418.1254 | 1252530.655
61 | 2721423.0602 | 1252539.2484
62 | 2721409.0712 | 1252552.184
63 | 2721446.8982 | 1252550.1871
64 | 2721452.574 | 1252552.7916
65 | 2721469.2077 | 1252581.464
66 | 2721480.6986 | 1252596.8239
67 | 2721932.5926 | 1252111.4623
68 | 2721940.0792 | 1252126.3035
69 | 2721924.6101 | 1252076.1448
70 | 2721948.4425 | 1252192.5
71 | 2721962.4743 | 1252187.8247
72 | 2721955.0658 | 1252166.6369
73 | 2721949.8686 | 1252152.6499
74 | 2722011.7049 | 1252232.8736
75 | 2722040.378 | 1252245.9011
76 | 2722149.0951 | 1251782.0164
77 | 2722314.8682 | 1251760.3171
78 | 2721955.822 | 1251869.0577
79 | 2721952.2066 | 1251877.9125
80 | 2721943.8636 | 1251897.741
81 | 2721935.9709 | 1251916.123
82 | 2721503.7243 | 1251765.0595
83 | 2721513.2088 | 1251741.0656
84 | 2721873.7307 | 1251803.6012
85 | 2721894.1102 | 1251860.6695
86 | 2721905.7419 | 1251811.5381
87 | 2721917.1516 | 1252013.553
88 | 2721917.6684 | 1252015.0789
89 | 2721915.2093 | 1251996.9153
90 | 2721918.703 | 1252018.1333
91 | 2721917.4593 | 1251963.7831
92 | 2721918.9757 | 1252018.9362
93 | 2721930.4517 | 1251928.976
94 | 2721905.6391 | 1251944.0622
95 | 2721929.3747 | 1252043.2189
96 | 2721961.2231 | 1252000.1039
97 | 2721970.2794 | 1252010.1136
98 | 2721968.6355 | 1251988.8023
99 | 2721931.5542 | 1251917.6
100 | 2721941.0925 | 1251933.8591
101 | 2721905.0105 | 1251943.278
102 | 2722027.7507 | 1252094.7027
103 | 2721985.1484 | 1252111.4368
104 | 2721977.0075 | 1252104.9747
105 | 2722013.0317 | 1252131.9261
106 | 2721989.8532 | 1252075.786
107 | 2721974.5299 | 1252102.9303
108 | 2722042.3257 | 1252153.2237
109 | 2721988.4178 | 1252074.4254
110 | 2722067.4884 | 1252171.5176
111 | 2722058.1802 | 1252186.8314
112 | 2722047.7613 | 1252206.4445
113 | 2721956.2379 | 1251942.7372
114 | 2721967.7612 | 1251961.3679
115 | 2721907.6159 | 1251882.653
116 | 2721955.6234 | 1251889.8593
117 | 2721913.8882 | 1251820.4418
118 | 2721875.7123 | 1251864.6723
119 | 2721905.9548 | 1251879.9492
120 | 2721878.8164 | 1251917.7778
121 | 2721873.1047 | 1251912.8601
122 | 2721893.4303 | 1251930.36
123 | 2721980.5258 | 1252021.0526
124 | 2721995.9186 | 1252023.0287
125 | 2721964.2863 | 1252040.6369
126 | 2721999.3766 | 1252020.5008
127 | 2722006.6624 | 1252015.1745
128 | 2721946.2269 | 1252068.8533
129 | 2721926.8354 | 1252059.8439
130 | 2721947.3917 | 1252145.9837
131 | 2721942.4387 | 1252132.6538
132 | 2721740.0146 | 1252225.2042

## line_std_types
| c_nf_per_km | r_ohm_per_km | x_ohm_per_km | max_i_ka | type | q_mm2 | alpha | voltage_rating
NAYY 4x50 SE | 210 | 0.642 | 0.083 | 0.142 | cs | 50 | 0.00403 | LV
NAYY 4x120 SE | 264 | 0.225 | 0.08 | 0.242 | cs | 120 | 0.00403 | LV
NAYY 4x150 SE | 261 | 0.208 | 0.08 | 0.27 | cs | 150 | 0.00403 | LV
NA2XS2Y 1x95 RM/25 12/20 kV | 216 | 0.313 | 0.132 | 0.252 | cs | 95 | 0.00403 | MV
NA2XS2Y 1x185 RM/25 12/20 kV | 273 | 0.161 | 0.117 | 0.362 | cs | 185 | 0.00403 | MV
NA2XS2Y 1x240 RM/25 12/20 kV | 304 | 0.122 | 0.112 | 0.421 | cs | 240 | 0.00403 | MV
NA2XS2Y 1x95 RM/25 6/10 kV | 315 | 0.313 | 0.123 | 0.249 | cs | 95 | 0.00403 | MV
NA2XS2Y 1x185 RM/25 6/10 kV | 406 | 0.161 | 0.11 | 0.358 | cs | 185 | 0.00403 | MV
NA2XS2Y 1x240 RM/25 6/10 kV | 456 | 0.122 | 0.105 | 0.416 | cs | 240 | 0.00403 | MV
NA2XS2Y 1x150 RM/25 12/20 kV | 250 | 0.206 | 0.116 | 0.319 | cs | 150 | 0.00403 | MV
NA2XS2Y 1x120 RM/25 12/20 kV | 230 | 0.253 | 0.119 | 0.283 | cs | 120 | 0.00403 | MV
NA2XS2Y 1x70 RM/25 12/20 kV | 190 | 0.443 | 0.132 | 0.22 | cs | 70 | 0.00403 | MV
NA2XS2Y 1x150 RM/25 6/10 kV | 360 | 0.206 | 0.11 | 0.315 | cs | 150 | 0.00403 | MV
NA2XS2Y 1x120 RM/25 6/10 kV | 340 | 0.253 | 0.113 | 0.28 | cs | 120 | 0.00403 | MV
NA2XS2Y 1x70 RM/25 6/10 kV | 280 | 0.443 | 0.123 | 0.217 | cs | 70 | 0.00403 | MV
N2XS(FL)2Y 1x120 RM/35 64/110 kV | 112 | 0.153 | 0.166 | 0.366 | cs | 120 | 0.00393 | HV
N2XS(FL)2Y 1x185 RM/35 64/110 kV | 125 | 0.099 | 0.156 | 0.457 | cs | 185 | 0.00393 | HV
N2XS(FL)2Y 1x240 RM/35 64/110 kV | 135 | 0.075 | 0.149 | 0.526 | cs | 240 | 0.00393 | HV
N2XS(FL)2Y 1x300 RM/35 64/110 kV | 144 | 0.06 | 0.144 | 0.588 | cs | 300 | 0.00393 | HV
15-AL1/3-ST1A 0.4 | 11 | 1.8769 | 0.35 | 0.105 | ol | 16 | 0.00403 | LV
24-AL1/4-ST1A 0.4 | 11.25 | 1.2012 | 0.335 | 0.14 | ol | 24 | 0.00403 | LV
48-AL1/8-ST1A 0.4 | 12.2 | 0.5939 | 0.3 | 0.21 | ol | 48 | 0.00403 | LV
94-AL1/15-ST1A 0.4 | 13.2 | 0.306 | 0.29 | 0.35 | ol | 94 | 0.00403 | LV
34-AL1/6-ST1A 10.0 | 9.7 | 0.8342 | 0.36 | 0.17 | ol | 34 | 0.00403 | MV
48-AL1/8-ST1A 10.0 | 10.1 | 0.5939 | 0.35 | 0.21 | ol | 48 | 0.00403 | MV
70-AL1/11-ST1A 10.0 | 10.4 | 0.4132 | 0.339 | 0.29 | ol | 70 | 0.00403 | MV
94-AL1/15-ST1A 10.0 | 10.75 | 0.306 | 0.33 | 0.35 | ol | 94 | 0.00403 | MV
122-AL1/20-ST1A 10.0 | 11.1 | 0.2376 | 0.323 | 0.41 | ol | 122 | 0.00403 | MV
149-AL1/24-ST1A 10.0 | 11.25 | 0.194 | 0.315 | 0.47 | ol | 149 | 0.00403 | MV
34-AL1/6-ST1A 20.0 | 9.15 | 0.8342 | 0.382 | 0.17 | ol | 34 | 0.00403 | MV
48-AL1/8-ST1A 20.0 | 9.5 | 0.5939 | 0.372 | 0.21 | ol | 48 | 0.00403 | MV
70-AL1/11-ST1A 20.0 | 9.7 | 0.4132 | 0.36 | 0.29 | ol | 70 | 0.00403 | MV
94-AL1/15-ST1A 20.0 | 10 | 0.306 | 0.35 | 0.35 | ol | 94 | 0.00403 | MV
122-AL1/20-ST1A 20.0 | 10.3 | 0.2376 | 0.344 | 0.41 | ol | 122 | 0.00403 | MV
149-AL1/24-ST1A 20.0 | 10.5 | 0.194 | 0.337 | 0.47 | ol | 149 | 0.00403 | MV
184-AL1/30-ST1A 20.0 | 10.75 | 0.1571 | 0.33 | 0.535 | ol | 184 | 0.00403 | MV
243-AL1/39-ST1A 20.0 | 11 | 0.1188 | 0.32 | 0.645 | ol | 243 | 0.00403 | MV
48-AL1/8-ST1A 110.0 | 8 | 0.5939 | 0.46 | 0.21 | ol | 48 | 0.00403 | HV
70-AL1/11-ST1A 110.0 | 8.4 | 0.4132 | 0.45 | 0.29 | ol | 70 | 0.00403 | HV
94-AL1/15-ST1A 110.0 | 8.65 | 0.306 | 0.44 | 0.35 | ol | 94 | 0.00403 | HV
122-AL1/20-ST1A 110.0 | 8.5 | 0.2376 | 0.43 | 0.41 | ol | 122 | 0.00403 | HV
149-AL1/24-ST1A 110.0 | 8.75 | 0.194 | 0.41 | 0.47 | ol | 149 | 0.00403 | HV
184-AL1/30-ST1A 110.0 | 8.8 | 0.1571 | 0.4 | 0.535 | ol | 184 | 0.00403 | HV
243-AL1/39-ST1A 110.0 | 9 | 0.1188 | 0.39 | 0.645 | ol | 243 | 0.00403 | HV
305-AL1/39-ST1A 110.0 | 9.2 | 0.0949 | 0.38 | 0.74 | ol | 305 | 0.00403 | HV
490-AL1/64-ST1A 110.0 | 9.75 | 0.059 | 0.37 | 0.96 | ol | 490 | 0.00403 | HV
679-AL1/86-ST1A 110.0 | 9.95 | 0.042 | 0.36 | 1.15 | ol | 679 | 0.00403 | HV
490-AL1/64-ST1A 220.0 | 10 | 0.059 | 0.285 | 0.96 | ol | 490 | 0.00403 | HV
679-AL1/86-ST1A 220.0 | 11.7 | 0.042 | 0.275 | 1.15 | ol | 679 | 0.00403 | HV
490-AL1/64-ST1A 380.0 | 11 | 0.059 | 0.253 | 0.96 | ol | 490 | 0.00403 | HV
679-AL1/86-ST1A 380.0 | 14.6 | 0.042 | 0.25 | 1.15 | ol | 679 | 0.00403 | HV

## trafo_std_types
| i0_percent | pfe_kw | vkr_percent | sn_mva | vn_lv_kv | vn_hv_kv | vk_percent | shift_degree | vector_group | tap_side | tap_neutral | tap_min | tap_max | tap_step_degree | tap_step_percent | tap_phase_shifter
160 MVA 380/110 kV | 0.06 | 60 | 0.25 | 160 | 110 | 380 | 12.2 | 0 | Yy0 | hv | 0 | -9 | 9 | 0 | 1.5 | FALSE
100 MVA 220/110 kV | 0.06 | 55 | 0.26 | 100 | 110 | 220 | 12 | 0 | Yy0 | hv | 0 | -9 | 9 | 0 | 1.5 | FALSE
63 MVA 110/20 kV | 0.04 | 22 | 0.32 | 63 | 20 | 110 | 18 | 150 | YNd5 | hv | 0 | -9 | 9 | 0 | 1.5 | FALSE
40 MVA 110/20 kV | 0.05 | 18 | 0.34 | 40 | 20 | 110 | 16.2 | 150 | YNd5 | hv | 0 | -9 | 9 | 0 | 1.5 | FALSE
25 MVA 110/20 kV | 0.07 | 14 | 0.41 | 25 | 20 | 110 | 12 | 150 | YNd5 | hv | 0 | -9 | 9 | 0 | 1.5 | FALSE
63 MVA 110/10 kV | 0.04 | 22 | 0.32 | 63 | 10 | 110 | 18 | 150 | YNd5 | hv | 0 | -9 | 9 | 0 | 1.5 | FALSE
40 MVA 110/10 kV | 0.05 | 18 | 0.34 | 40 | 10 | 110 | 16.2 | 150 | YNd5 | hv | 0 | -9 | 9 | 0 | 1.5 | FALSE
25 MVA 110/10 kV | 0.07 | 14 | 0.41 | 25 | 10 | 110 | 12 | 150 | YNd5 | hv | 0 | -9 | 9 | 0 | 1.5 | FALSE
0.25 MVA 20/0.4 kV | 0.32 | 0.8 | 1.44 | 0.25 | 0.4 | 20 | 6 | 150 | Yzn5 | hv | 0 | -2 | 2 | 0 | 2.5 | FALSE
0.4 MVA 20/0.4 kV | 0.3375 | 1.35 | 1.425 | 0.4 | 0.4 | 20 | 6 | 150 | Dyn5 | hv | 0 | -2 | 2 | 0 | 2.5 | FALSE
0.63 MVA 20/0.4 kV | 0.2619 | 1.65 | 1.206 | 0.63 | 0.4 | 20 | 6 | 150 | Dyn5 | hv | 0 | -2 | 2 | 0 | 2.5 | FALSE
0.25 MVA 10/0.4 kV | 0.24 | 0.6 | 1.2 | 0.25 | 0.4 | 10 | 4 | 150 | Dyn5 | hv | 0 | -2 | 2 | 0 | 2.5 | FALSE
0.4 MVA 10/0.4 kV | 0.2375 | 0.95 | 1.325 | 0.4 | 0.4 | 10 | 4 | 150 | Dyn5 | hv | 0 | -2 | 2 | 0 | 2.5 | FALSE
0.63 MVA 10/0.4 kV | 0.1873 | 1.18 | 1.0794 | 0.63 | 0.4 | 10 | 4 | 150 | Dyn5 | hv | 0 | -2 | 2 | 0 | 2.5 | FALSE

## trafo3w_std_types
| sn_hv_mva | sn_mv_mva | sn_lv_mva | vn_hv_kv | vn_mv_kv | vn_lv_kv | vk_hv_percent | vk_mv_percent | vk_lv_percent | vkr_hv_percent | vkr_mv_percent | vkr_lv_percent | pfe_kw | i0_percent | shift_mv_degree | shift_lv_degree | vector_group | tap_side | tap_neutral | tap_min | tap_max | tap_step_percent
63/25/38 MVA 110/20/10 kV | 63 | 25 | 38 | 110 | 20 | 10 | 10.4 | 10.4 | 10.4 | 0.28 | 0.32 | 0.35 | 35 | 0.89 | 0 | 0 | YN0yn0yn0 | hv | 0 | -10 | 10 | 1.2
63/25/38 MVA 110/10/10 kV | 63 | 25 | 38 | 110 | 10 | 10 | 10.4 | 10.4 | 10.4 | 0.28 | 0.32 | 0.35 | 35 | 0.89 | 0 | 0 | YN0yn0yn0 | hv | 0 | -10 | 10 | 1.2

## fuse_std_types
| fuse_type | i_rated_a | t_avg | t_min | t_total | x_avg | x_min | x_total
HV 100A | HV 100A | 100 | 0 | [10.0, 3.64, 0.854, 0.281, 0.1, 0.0531, 0.022, 0.01] | [10.0, 4.267, 1.21, 0.403, 0.1, 0.058, 0.022, 0.01] | 0 | [300.0, 350.0, 450.0, 550.0, 700.0, 850.0, 1200.0, 1752.0] | [600.0, 700.0, 900.0, 1150.0, 1665.0, 2000.0, 3000.0, 4313.0]
HV 10A | HV 10A | 10 | 0 | [10.0, 1675.0, 0.344, 0.156, 0.1, 0.0417, 0.0171, 0.01] | [10.0, 1.3, 0.3, 0.155, 0.1, 0.0555, 0.023, 0.01] | 0 | [30.0, 32.0, 35.0, 37.0, 39.0, 50.0, 70.0, 88.0] | [60.0, 70.0, 80.0, 87.0, 94.0, 110.0, 150.0, 216.0]
HV 125A | HV 125A | 125 | 0 | [10.0, 1.82, 0.344, 0.1, 0.0467, 0.0269, 0.01] | [10.0, 2.478, 0.426, 0.1, 0.0427, 0.0211, 0.01] | 0 | [375.0, 500.0, 700.0, 925.0, 1200.0, 1500.0, 2341.0] | [750.0, 1000.0, 1500.0, 2200.0, 3000.0, 4000.0, 5765.0]
HV 160A | HV 160A | 160 | 0 | [10.0, 4.15, 1.03, 0.198, 0.1, 0.051, 0.0172, 0.01] | [10.0, 2.3, 0.734, 0.274, 0.1, 0.046, 0.0177, 0.01] | 0 | [480.0, 550.0, 700.0, 1000.0, 1260.0, 1600.0, 2500.0, 3227.0] | [960.0, 1300.0, 1700.0, 2200.0, 2996.0, 4000.0, 6000.0, 7946.0]
HV 16A | HV 16A | 16 | 0 | [10.0, 0.352, 0.164, 0.1, 0.0649, 0.0342, 0.01] | [10.0, 2.34, 0.722, 0.181, 0.1, 0.055, 0.0296, 0.01] | 0 | [48.0, 60.0, 65.0, 71.0, 80.0, 100.0, 162.0] | [96.0, 110.0, 125.0, 150.0, 168.0, 200.0, 250.0, 398.0]
HV 200A | HV 200A | 200 | 0 | [10.0, 4.267, 1.21, 0.403, 0.1, 0.058, 0.022, 0.01] | [10.0, 3.73, 1.654, 0.328, 0.1, 0.0531, 0.019, 0.01] | 0 | [600.0, 700.0, 900.0, 1150.0, 1665.0, 2000.0, 3000.0, 4313.0] | [1200.0, 1500.0, 1800.0, 2700.0, 3960.0, 5000.0, 7500.0, 10620.0]
HV 20A | HV 20A | 20 | 0 | [10.0, 1.3, 0.3, 0.155, 0.1, 0.0555, 0.023, 0.01] | [10.0, 1.3, 0.161, 0.1, 0.0611, 0.0399, 0.0141, 0.01] | 0 | [60.0, 70.0, 80.0, 87.0, 94.0, 110.0, 150.0, 216.0] | [120.0, 150.0, 200.0, 223.0, 260.0, 300.0, 450.0, 532.0]
HV 25A | HV 25A | 25 | 0 | [10.0, 2.512, 0.833, 0.299, 0.1, 0.0372, 0.0223, 0.01] | [10.0, 3.125, 0.597, 0.198, 0.1, 0.0378, 0.022, 0.01] | 0 | [75.0, 82.0, 90.0, 100.0, 124.0, 170.0, 200.0, 289.0] | [150.0, 170.0, 210.0, 250.0, 294.0, 400.0, 500.0, 711.0]
HV 31.5A | HV 31.5A | 31.5 | 0 | [10.0, 2.34, 0.722, 0.181, 0.1, 0.055, 0.0296, 0.01] | [10.0, 2.84, 0.368, 0.164, 0.1, 0.0621, 0.0378, 0.0195, 0.01] | 0 | [95.0, 110.0, 125.0, 150.0, 165.0, 200.0, 250.0, 390.0] | [189.0, 220.0, 300.0, 350.0, 393.0, 450.0, 530.0, 700.0, 960.0]
HV 40A | HV 40A | 40 | 0 | [10.0, 1.3, 0.161, 0.1, 0.0611, 0.0399, 0.0141, 0.01] | [10.0, 2.05, 0.369, 0.198, 0.1, 0.051, 0.0298, 0.01] | 0 | [120.0, 150.0, 200.0, 223.0, 260.0, 300.0, 450.0, 532.0] | [240.0, 300.0, 400.0, 450.0, 530.0, 650.0, 800.0, 1311.0]
HV 50A | HV 50A | 50 | 0 | [10.0, 3.215, 0.597, 0.198, 0.1, 0.0378, 0.022, 0.01] | [10.0, 3.64, 0.854, 0.281, 0.1, 0.0531, 0.022, 0.01] | 0 | [150.0, 170.0, 210.0, 250.0, 294.0, 400.0, 500.0, 711.0] | [300.0, 350.0, 450.0, 550.0, 700.0, 850.0, 1200.0, 1752.0]
HV 6.3A | HV 6.3A | 6.3 | 0 | [10.0, 1.39, 0.344, 0.168, 0.1, 0.056, 0.0263, 0.01] | [10.0, 1.711, 0.516, 0.198, 0.1, 0.0634, 0.0303, 0.01] | 0 | [19.0, 19.5, 20.4, 20.8, 22.0, 25.0, 32.0, 48.0] | [38.0, 40.0, 43.0, 48.0, 53.0, 60.0, 75.0, 118.0]
HV 63A | HV 63A | 63 | 0 | [10.0, 2.84, 0.368, 0.164, 0.1, 0.0621, 0.0378, 0.0195, 0.01] | [10.0, 1.82, 0.344, 0.1, 0.0467, 0.0269, 0.01] | 0 | [189.0, 220.0, 300.0, 350.0, 393.0, 450.0, 530.0, 700.0, 961.0] | [378.0, 500.0, 700.0, 934.0, 1200.0, 1500.0, 2366.0]
HV 80A | HV 80A | 80 | 0 | [10.0, 2.05, 0.369, 0.198, 0.1, 0.051, 0.0298, 0.01] | [10.0, 4.15, 1.03, 0.198, 0.1, 0.051, 0.0172, 0.01] | 0 | [240.0, 300.0, 400.0, 450.0, 530.0, 650.0, 800.0, 1311.0] | [480.0, 550.0, 700.0, 1000.0, 1260.0, 1600.0, 2500.0, 3227.0]
Siemens NH-1-100 | Siemens NH-1-100 | 100 | [5400.0, 2000.0, 400.0, 20.0, 1.0, 0.2, 0.012, 0.004] | 0 | 0 | [150.0, 190.0, 250.0, 430.0, 900.0, 1250.0, 2700.0, 3600.0] | 0 | 0
Siemens NH-1-125 | Siemens NH-1-125 | 125 | [4800.0, 120.0, 7.0, 0.1, 0.004] | 0 | 0 | [180.0, 400.0, 740.0, 2000.0, 4250.0] | 0 | 0
Siemens NH-1-16 | Siemens NH-1-16 | 16 | [4000.0, 400.0, 2.0, 0.1, 0.04, 0.01] | 0 | 0 | [26.0, 35.0, 75.0, 150.0, 200.0, 300.0] | 0 | 0
Siemens NH-1-160 | Siemens NH-1-160 | 160 | [4800.0, 120.0, 7.0, 0.1, 0.004] | 0 | 0 | [210.0, 500.0, 900.0, 2300.0, 5000.0] | 0 | 0
Siemens NH-1-25 | Siemens NH-1-25 | 25 | [4000.0, 1000.0, 10.0, 0.2, 0.02, 0.01] | 0 | 0 | [40.0, 50.0, 100.0, 210.0, 400.0, 500.0] | 0 | 0
Siemens NH-1-50 | Siemens NH-1-50 | 50 | [4000.0, 40.0, 4.0, 1.0, 0.02, 0.01] | 0 | 0 | [86.0, 200.0, 300.0, 400.0, 1000.0, 1280.0] | 0 | 0
Siemens NH-1-63 | Siemens NH-1-63 | 63 | [4000.0, 100.0, 10.0, 2.0, 0.04, 0.01] | 0 | 0 | [100.0, 200.0, 300.0, 400.0, 1000.0, 1500.0] | 0 | 0
Siemens NH-1-80 | Siemens NH-1-80 | 80 | [4800.0, 120.0, 7.0, 0.1, 0.01] | 0 | 0 | [150.58, 250.0, 450.0, 1150.0, 2470.0] | 0 | 0
Siemens NH-2-1000 | Siemens NH-2-1000 | 1000 | [4800.0, 120.0, 7.0, 0.1, 0.004] | 0 | 0 | [1900.0, 3500.0, 8400.0, 24000.0, 52000.0] | 0 | 0
Siemens NH-2-200 | Siemens NH-2-200 | 200 | [4800.0, 120.0, 7.0, 0.1, 0.004] | 0 | 0 | [280.0, 650.0, 1200.0, 3000.0, 7000.0] | 0 | 0
Siemens NH-2-224 | Siemens NH-2-224 | 224 | [4800.0, 120.0, 7.0, 0.2, 0.04, 0.004] | 0 | 0 | [400.0, 750.0, 1453.0, 3025.0, 4315.0, 7600.0] | 0 | 0
Siemens NH-2-250 | Siemens NH-2-250 | 250 | [4800.0, 120.0, 7.0, 0.1, 0.004] | 0 | 0 | [450.0, 800.0, 1650.0, 4000.0, 8500.0] | 0 | 0
Siemens NH-2-315 | Siemens NH-2-315 | 315 | [4800.0, 120.0, 7.0, 0.1, 0.004] | 0 | 0 | [550.0, 920.0, 1900.0, 5000.0, 11000.0] | 0 | 0
Siemens NH-2-355 | Siemens NH-2-355 | 355 | [4800.0, 120.0, 6.0, 0.1, 0.004] | 0 | 0 | [650.0, 1116.27, 2350.0, 5840.0, 12790.0] | 0 | 0
Siemens NH-2-400 | Siemens NH-2-400 | 400 | [4800.0, 120.0, 7.0, 0.1, 0.004] | 0 | 0 | [720.0, 1350.0, 2800.0, 6500.0, 15000.0] | 0 | 0
Siemens NH-2-425 | Siemens NH-2-425 | 425 | [4800.0, 120.0, 7.0, 0.1, 0.004] | 0 | 0 | [850.0, 1500.0, 3050.0, 7500.0, 16500.0] | 0 | 0
Siemens NH-2-630 | Siemens NH-2-630 | 630 | [4800.0, 120.0, 7.0, 0.1, 0.004] | 0 | 0 | [1200.0, 2000.0, 4800.0, 12000.0, 26000.0] | 0 | 0

## dtypes
| element | column | dtype
0 | bus | name | object
1 | bus | vn_kv | float64
2 | bus | type | object
3 | bus | zone | object
4 | bus | in_service | bool
5 | load | name | object
6 | load | bus | uint32
7 | load | p_mw | float64
8 | load | q_mvar | float64
9 | load | const_z_percent | float64
10 | load | const_i_percent | float64
11 | load | sn_mva | float64
12 | load | scaling | float64
13 | load | in_service | bool
14 | load | type | object
15 | ext_grid | name | object
16 | ext_grid | bus | uint32
17 | ext_grid | vm_pu | float64
18 | ext_grid | va_degree | float64
19 | ext_grid | slack_weight | float64
20 | ext_grid | in_service | bool
21 | line | name | object
22 | line | std_type | object
23 | line | from_bus | uint32
24 | line | to_bus | uint32
25 | line | length_km | float64
26 | line | r_ohm_per_km | float64
27 | line | x_ohm_per_km | float64
28 | line | c_nf_per_km | float64
29 | line | g_us_per_km | float64
30 | line | max_i_ka | float64
31 | line | df | float64
32 | line | parallel | uint32
33 | line | type | object
34 | line | in_service | bool
35 | trafo | name | object
36 | trafo | std_type | object
37 | trafo | hv_bus | uint32
38 | trafo | lv_bus | uint32
39 | trafo | sn_mva | float64
40 | trafo | vn_hv_kv | float64
41 | trafo | vn_lv_kv | float64
42 | trafo | vk_percent | float64
43 | trafo | vkr_percent | float64
44 | trafo | pfe_kw | float64
45 | trafo | i0_percent | float64
46 | trafo | shift_degree | float64
47 | trafo | tap_side | object
48 | trafo | tap_neutral | int32
49 | trafo | tap_min | int32
50 | trafo | tap_max | int32
51 | trafo | tap_step_percent | float64
52 | trafo | tap_step_degree | float64
53 | trafo | tap_pos | int32
54 | trafo | tap_phase_shifter | bool
55 | trafo | parallel | uint32
56 | trafo | df | float64
57 | trafo | in_service | bool
58 | line_geodata | coords | object
59 | bus_geodata | x | float64
60 | bus_geodata | y | float64
61 | bus_geodata | coords | object

## parameters
| version | format_version | converged | OPF_converged | name | f_hz | sn_mva
0 | 2.14.6 | 2.14.0 | FALSE | FALSE |  | 50 | 1