## bus
| name | vn_kv | type | zone | in_service
0 | bus_LV_3392-42_0_2_node_0 | 0.4 | n |  | TRUE
1 | bus_LV_3392-42_0_2_node_1 | 0.4 | n |  | TRUE
2 | bus_LV_3392-42_0_2_node_2 | 0.4 | n |  | TRUE
3 | bus_LV_3392-42_0_2_node_3 | 0.4 | n |  | TRUE
4 | bus_LV_3392-42_0_2_node_116 | 0.4 | n |  | TRUE
5 | bus_LV_3392-42_0_2_node_115 | 0.4 | n |  | TRUE
6 | bus_LV_3392-42_0_2_node_114 | 0.4 | n |  | TRUE
7 | bus_LV_3392-42_0_2_node_4 | 0.4 | n |  | TRUE
8 | bus_LV_3392-42_0_2_node_13 | 0.4 | n |  | TRUE
9 | bus_LV_3392-42_0_2_node_14 | 0.4 | n |  | TRUE
10 | bus_LV_3392-42_0_2_node_5 | 0.4 | n |  | TRUE
11 | bus_LV_3392-42_0_2_node_6 | 0.4 | n |  | TRUE
12 | bus_LV_3392-42_0_2_node_7 | 0.4 | n |  | TRUE
13 | bus_LV_3392-42_0_2_node_8 | 0.4 | n |  | TRUE
14 | bus_LV_3392-42_0_2_node_9 | 0.4 | n |  | TRUE
15 | bus_LV_3392-42_0_2_node_119 | 0.4 | n |  | TRUE
16 | bus_LV_3392-42_0_2_node_18 | 0.4 | n |  | TRUE
17 | bus_LV_3392-42_0_2_node_118 | 0.4 | n |  | TRUE
18 | bus_LV_3392-42_0_2_node_10 | 0.4 | n |  | TRUE
19 | bus_LV_3392-42_0_2_node_12 | 0.4 | n |  | TRUE
20 | bus_LV_3392-42_0_2_node_31 | 0.4 | n |  | TRUE
21 | bus_LV_3392-42_0_2_node_15 | 0.4 | n |  | TRUE
22 | bus_LV_3392-42_0_2_node_92 | 0.4 | n |  | TRUE
23 | bus_LV_3392-42_0_2_node_91 | 0.4 | n |  | TRUE
24 | bus_LV_3392-42_0_2_node_16 | 0.4 | n |  | TRUE
25 | bus_LV_3392-42_0_2_node_17 | 0.4 | n |  | TRUE
26 | bus_LV_3392-42_0_2_node_19 | 0.4 | n |  | TRUE
27 | bus_LV_3392-42_0_2_node_20 | 0.4 | n |  | TRUE
28 | bus_LV_3392-42_0_2_node_112 | 0.4 | n |  | TRUE
29 | bus_LV_3392-42_0_2_node_111 | 0.4 | n |  | TRUE
30 | bus_LV_3392-42_0_2_node_21 | 0.4 | n |  | TRUE
31 | bus_LV_3392-42_0_2_node_23 | 0.4 | n |  | TRUE
32 | bus_LV_3392-42_0_2_node_25 | 0.4 | n |  | TRUE
33 | bus_LV_3392-42_0_2_node_27 | 0.4 | n |  | TRUE
34 | bus_LV_3392-42_0_2_node_28 | 0.4 | n |  | TRUE
35 | bus_LV_3392-42_0_2_node_29 | 0.4 | n |  | TRUE
36 | bus_LV_3392-42_0_2_node_26 | 0.4 | n |  | TRUE
37 | bus_LV_3392-42_0_2_node_30 | 0.4 | n |  | TRUE
38 | bus_LV_3392-42_0_2_node_49 | 0.4 | n |  | TRUE
39 | bus_LV_3392-42_0_2_node_50 | 0.4 | n |  | TRUE
40 | bus_LV_3392-42_0_2_node_46 | 0.4 | n |  | TRUE
41 | bus_LV_3392-42_0_2_node_117 | 0.4 | n |  | TRUE
42 | bus_LV_3392-42_0_2_node_51 | 0.4 | n |  | TRUE
43 | bus_LV_3392-42_0_2_node_75 | 0.4 | n |  | TRUE
44 | bus_LV_3392-42_0_2_node_47 | 0.4 | n |  | TRUE
45 | bus_LV_3392-42_0_2_node_81 | 0.4 | n |  | TRUE
46 | bus_LV_3392-42_0_2_node_33 | 0.4 | n |  | TRUE
47 | bus_LV_3392-42_0_2_node_34 | 0.4 | n |  | TRUE
48 | bus_LV_3392-42_0_2_node_36 | 0.4 | n |  | TRUE
49 | bus_LV_3392-42_0_2_node_37 | 0.4 | n |  | TRUE
50 | bus_LV_3392-42_0_2_node_44 | 0.4 | n |  | TRUE
51 | bus_LV_3392-42_0_2_node_42 | 0.4 | n |  | TRUE
52 | bus_LV_3392-42_0_2_node_38 | 0.4 | n |  | TRUE
53 | bus_LV_3392-42_0_2_node_39 | 0.4 | n |  | TRUE
54 | bus_LV_3392-42_0_2_node_40 | 0.4 | n |  | TRUE
55 | bus_LV_3392-42_0_2_node_41 | 0.4 | n |  | TRUE
56 | bus_LV_3392-42_0_2_node_43 | 0.4 | n |  | TRUE
57 | bus_LV_3392-42_0_2_node_45 | 0.4 | n |  | TRUE
58 | bus_LV_3392-42_0_2_node_105 | 0.4 | n |  | TRUE
59 | bus_LV_3392-42_0_2_node_104 | 0.4 | n |  | TRUE
60 | bus_LV_3392-42_0_2_node_71 | 0.4 | n |  | TRUE
61 | bus_LV_3392-42_0_2_node_88 | 0.4 | n |  | TRUE
62 | bus_LV_3392-42_0_2_node_106 | 0.4 | n |  | TRUE
63 | bus_LV_3392-42_0_2_node_103 | 0.4 | n |  | TRUE
64 | bus_LV_3392-42_0_2_node_69 | 0.4 | n |  | TRUE
65 | bus_LV_3392-42_0_2_node_48 | 0.4 | n |  | TRUE
66 | bus_LV_3392-42_0_2_node_102 | 0.4 | n |  | TRUE
67 | bus_LV_3392-42_0_2_node_65 | 0.4 | n |  | TRUE
68 | bus_LV_3392-42_0_2_node_52 | 0.4 | n |  | TRUE
69 | bus_LV_3392-42_0_2_node_53 | 0.4 | n |  | TRUE
70 | bus_LV_3392-42_0_2_node_77 | 0.4 | n |  | TRUE
71 | bus_LV_3392-42_0_2_node_73 | 0.4 | n |  | TRUE
72 | bus_LV_3392-42_0_2_node_55 | 0.4 | n |  | TRUE
73 | bus_LV_3392-42_0_2_node_54 | 0.4 | n |  | TRUE
74 | bus_LV_3392-42_0_2_node_61 | 0.4 | n |  | TRUE
75 | bus_LV_3392-42_0_2_node_62 | 0.4 | n |  | TRUE
76 | bus_LV_3392-42_0_2_node_64 | 0.4 | n |  | TRUE
77 | bus_LV_3392-42_0_2_node_59 | 0.4 | n |  | TRUE
78 | bus_LV_3392-42_0_2_node_63 | 0.4 | n |  | TRUE
79 | bus_LV_3392-42_0_2_node_66 | 0.4 | n |  | TRUE
80 | bus_LV_3392-42_0_2_node_60 | 0.4 | n |  | TRUE
81 | bus_LV_3392-42_0_2_node_57 | 0.4 | n |  | TRUE
82 | bus_LV_3392-42_0_2_node_56 | 0.4 | n |  | TRUE
83 | bus_LV_3392-42_0_2_node_58 | 0.4 | n |  | TRUE
84 | bus_LV_3392-42_0_2_node_80 | 0.4 | n |  | TRUE
85 | bus_LV_3392-42_0_2_node_110 | 0.4 | n |  | TRUE
86 | bus_LV_3392-42_0_2_node_90 | 0.4 | n |  | TRUE
87 | bus_LV_3392-42_0_2_node_67 | 0.4 | n |  | TRUE
88 | bus_LV_3392-42_0_2_node_68 | 0.4 | n |  | TRUE
89 | bus_LV_3392-42_0_2_node_70 | 0.4 | n |  | TRUE
90 | bus_LV_3392-42_0_2_node_72 | 0.4 | n |  | TRUE
91 | bus_LV_3392-42_0_2_node_97 | 0.4 | n |  | TRUE
92 | bus_LV_3392-42_0_2_node_89 | 0.4 | n |  | TRUE
93 | bus_LV_3392-42_0_2_node_74 | 0.4 | n |  | TRUE
94 | bus_LV_3392-42_0_2_node_76 | 0.4 | n |  | TRUE
95 | bus_LV_3392-42_0_2_node_78 | 0.4 | n |  | TRUE
96 | bus_LV_3392-42_0_2_node_79 | 0.4 | n |  | TRUE
97 | bus_LV_3392-42_0_2_node_100 | 0.4 | n |  | TRUE
98 | bus_LV_3392-42_0_2_node_107 | 0.4 | n |  | TRUE
99 | bus_LV_3392-42_0_2_node_99 | 0.4 | n |  | TRUE
100 | bus_LV_3392-42_0_2_node_83 | 0.4 | n |  | TRUE
101 | bus_LV_3392-42_0_2_node_84 | 0.4 | n |  | TRUE
102 | bus_LV_3392-42_0_2_node_85 | 0.4 | n |  | TRUE
103 | bus_LV_3392-42_0_2_node_86 | 0.4 | n |  | TRUE
104 | bus_LV_3392-42_0_2_node_93 | 0.4 | n |  | TRUE
105 | bus_LV_3392-42_0_2_node_94 | 0.4 | n |  | TRUE
106 | bus_LV_3392-42_0_2_node_95 | 0.4 | n |  | TRUE
107 | bus_LV_3392-42_0_2_node_96 | 0.4 | n |  | TRUE
108 | bus_LV_3392-42_0_2_node_108 | 0.4 | n |  | TRUE
109 | bus_LV_3392-42_0_2_node_109 | 0.4 | n |  | TRUE
110 | bus_LV_3392-42_0_2_node_101 | 0.4 | n |  | TRUE
111 | bus_LV_3392-42_0_2_node_113 | 0.4 | n |  | TRUE
112 | bus_LV_3392-42_0_2_node_98 | 0.4 | n |  | TRUE
113 | bus_MV_156_0_node_224 | 20 | n |  | TRUE

## load
| name | bus | p_mw | q_mvar | const_z_percent | const_i_percent | sn_mva | scaling | in_service | type
0 | LV_3392-42_0_2_load_0 | 0 | 0.00057828 | 0.00014493 | 0 | 0 |  | 1 | TRUE | wye
1 | LV_3392-42_0_2_load_1 | 1 | 0.00083689 | 0.00020974 | 0 | 0 |  | 1 | TRUE | wye
2 | LV_3392-42_0_2_load_3 | 3 | 0.00031876 | 7.9889e-05 | 0 | 0 |  | 1 | TRUE | wye
3 | LV_3392-42_0_2_load_115 | 5 | 0.0018086 | 0.00045328 | 0 | 0 |  | 1 | TRUE | wye
4 | LV_3392-42_0_2_load_114 | 6 | 0.0010182 | 0.00025518 | 0 | 0 |  | 1 | TRUE | wye
5 | LV_3392-42_0_2_load_4 | 7 | 0.0003509 | 8.7943e-05 | 0 | 0 |  | 1 | TRUE | wye
6 | LV_3392-42_0_2_load_13 | 8 | 0.0005228 | 0.00013102 | 0 | 0 |  | 1 | TRUE | wye
7 | LV_3392-42_0_2_load_14 | 9 | 0.00023661 | 5.9301e-05 | 0 | 0 |  | 1 | TRUE | wye
8 | LV_3392-42_0_2_load_5 | 10 | 0.0022363 | 0.00056046 | 0 | 0 |  | 1 | TRUE | wye
9 | LV_3392-42_0_2_load_6 | 11 | 0.003311 | 0.00082981 | 0 | 0 |  | 1 | TRUE | wye
10 | LV_3392-42_0_2_load_7 | 12 | 0.0018123 | 0.00045419 | 0 | 0 |  | 1 | TRUE | wye
11 | LV_3392-42_0_2_load_8 | 13 | 0.0014463 | 0.00036248 | 0 | 0 |  | 1 | TRUE | wye
12 | LV_3392-42_0_2_load_9 | 14 | 0.0004163 | 0.00010434 | 0 | 0 |  | 1 | TRUE | wye
13 | LV_3392-42_0_2_load_119 | 15 | 0.00044232 | 0.00011086 | 0 | 0 |  | 1 | TRUE | wye
14 | LV_3392-42_0_2_load_18 | 16 | 0.00057602 | 0.00014436 | 0 | 0 |  | 1 | TRUE | wye
15 | LV_3392-42_0_2_load_118 | 17 | 0.0013549 | 0.00033956 | 0 | 0 |  | 1 | TRUE | wye
16 | LV_3392-42_0_2_load_10 | 18 | 0.00050271 | 0.00012599 | 0 | 0 |  | 1 | TRUE | wye
17 | LV_3392-42_0_2_load_31 | 20 | 0.0006949 | 0.00017416 | 0 | 0 |  | 1 | TRUE | wye
18 | LV_3392-42_0_2_load_15 | 21 | 0.00018115 | 4.54e-05 | 0 | 0 |  | 1 | TRUE | wye
19 | LV_3392-42_0_2_load_92 | 22 | 0.00019607 | 4.914e-05 | 0 | 0 |  | 1 | TRUE | wye
20 | LV_3392-42_0_2_load_91 | 23 | 0.00027842 | 6.978e-05 | 0 | 0 |  | 1 | TRUE | wye
21 | LV_3392-42_0_2_load_16 | 24 | 0.00048666 | 0.00012197 | 0 | 0 |  | 1 | TRUE | wye
22 | LV_3392-42_0_2_load_17 | 25 | 0.00091576 | 0.00022951 | 0 | 0 |  | 1 | TRUE | wye
23 | LV_3392-42_0_2_load_19 | 26 | 0.00037501 | 9.3986e-05 | 0 | 0 |  | 1 | TRUE | wye
24 | LV_3392-42_0_2_load_111 | 29 | 0.0037295 | 0.0009347 | 0 | 0 |  | 1 | TRUE | wye
25 | LV_3392-42_0_2_load_21 | 30 | 0.0023103 | 0.00057903 | 0 | 0 |  | 1 | TRUE | wye
26 | LV_3392-42_0_2_load_27 | 33 | 0.0065713 | 0.0016469 | 0 | 0 |  | 1 | TRUE | wye
27 | LV_3392-42_0_2_load_28 | 34 | 0.0028961 | 0.00072584 | 0 | 0 |  | 1 | TRUE | wye
28 | LV_3392-42_0_2_load_29 | 35 | 0.0025141 | 0.0006301 | 0 | 0 |  | 1 | TRUE | wye
29 | LV_3392-42_0_2_load_26 | 36 | 0.0024957 | 0.00062548 | 0 | 0 |  | 1 | TRUE | wye
30 | LV_3392-42_0_2_load_30 | 37 | 0.00056133 | 0.00014068 | 0 | 0 |  | 1 | TRUE | wye
31 | LV_3392-42_0_2_load_49 | 38 | 0.0033868 | 0.00084882 | 0 | 0 |  | 1 | TRUE | wye
32 | LV_3392-42_0_2_load_50 | 39 | 0.0025381 | 0.0006361 | 0 | 0 |  | 1 | TRUE | wye
33 | LV_3392-42_0_2_load_46 | 40 | 0.0017937 | 0.00044954 | 0 | 0 |  | 1 | TRUE | wye
34 | LV_3392-42_0_2_load_117 | 41 | 0.004191 | 0.0010504 | 0 | 0 |  | 1 | TRUE | wye
35 | LV_3392-42_0_2_load_47 | 44 | 0.0051535 | 0.0012916 | 0 | 0 |  | 1 | TRUE | wye
36 | LV_3392-42_0_2_load_81 | 45 | 0.001158 | 0.00029022 | 0 | 0 |  | 1 | TRUE | wye
37 | LV_3392-42_0_2_load_33 | 46 | 0.0055726 | 0.0013966 | 0 | 0 |  | 1 | TRUE | wye
38 | LV_3392-42_0_2_load_37 | 49 | 0.00059983 | 0.00015033 | 0 | 0 |  | 1 | TRUE | wye
39 | LV_3392-42_0_2_load_44 | 50 | 0.0013583 | 0.00034041 | 0 | 0 |  | 1 | TRUE | wye
40 | LV_3392-42_0_2_load_38 | 52 | 0.0016352 | 0.00040981 | 0 | 0 |  | 1 | TRUE | wye
41 | LV_3392-42_0_2_load_39 | 53 | 0.0047992 | 0.0012028 | 0 | 0 |  | 1 | TRUE | wye
42 | LV_3392-42_0_2_load_40 | 54 | 0.002959 | 0.0007416 | 0 | 0 |  | 1 | TRUE | wye
43 | LV_3392-42_0_2_load_41 | 55 | 0.0080454 | 0.0020164 | 0 | 0 |  | 1 | TRUE | wye
44 | LV_3392-42_0_2_load_45 | 57 | 0.00056584 | 0.00014181 | 0 | 0 |  | 1 | TRUE | wye
45 | LV_3392-42_0_2_load_105 | 58 | 0.0014875 | 0.00037279 | 0 | 0 |  | 1 | TRUE | wye
46 | LV_3392-42_0_2_load_71 | 60 | 0.00072223 | 0.00018101 | 0 | 0 |  | 1 | TRUE | wye
47 | LV_3392-42_0_2_load_88 | 61 | 0.0033682 | 0.00084414 | 0 | 0 |  | 1 | TRUE | wye
48 | LV_3392-42_0_2_load_106 | 62 | 0.0061516 | 0.0015417 | 0 | 0 |  | 1 | TRUE | wye
49 | LV_3392-42_0_2_load_103 | 63 | 0.0014273 | 0.00035772 | 0 | 0 |  | 1 | TRUE | wye
50 | LV_3392-42_0_2_load_69 | 64 | 0.0021533 | 0.00053966 | 0 | 0 |  | 1 | TRUE | wye
51 | LV_3392-42_0_2_load_48 | 65 | 0.0031227 | 0.00078263 | 0 | 0 |  | 1 | TRUE | wye
52 | LV_3392-42_0_2_load_102 | 66 | 0.002652 | 0.00066465 | 0 | 0 |  | 1 | TRUE | wye
53 | LV_3392-42_0_2_load_52 | 68 | 0.0023749 | 0.00059521 | 0 | 0 |  | 1 | TRUE | wye
54 | LV_3392-42_0_2_load_53 | 69 | 0.003166 | 0.00079349 | 0 | 0 |  | 1 | TRUE | wye
55 | LV_3392-42_0_2_load_77 | 70 | 0.0030005 | 0.000752 | 0 | 0 |  | 1 | TRUE | wye
56 | LV_3392-42_0_2_load_73 | 71 | 0.002012 | 0.00050424 | 0 | 0 |  | 1 | TRUE | wye
57 | LV_3392-42_0_2_load_64 | 76 | 0.0023252 | 0.00058275 | 0 | 0 |  | 1 | TRUE | wye
58 | LV_3392-42_0_2_load_63 | 78 | 0.0031968 | 0.00080121 | 0 | 0 |  | 1 | TRUE | wye
59 | LV_3392-42_0_2_load_66 | 79 | 0.0048204 | 0.0012081 | 0 | 0 |  | 1 | TRUE | wye
60 | LV_3392-42_0_2_load_57 | 81 | 0.00091153 | 0.00022845 | 0 | 0 |  | 1 | TRUE | wye
61 | LV_3392-42_0_2_load_56 | 82 | 0.00060175 | 0.00015081 | 0 | 0 |  | 1 | TRUE | wye
62 | LV_3392-42_0_2_load_58 | 83 | 0.00061233 | 0.00015346 | 0 | 0 |  | 1 | TRUE | wye
63 | LV_3392-42_0_2_load_80 | 84 | 0.00092844 | 0.00023269 | 0 | 0 |  | 1 | TRUE | wye
64 | LV_3392-42_0_2_load_110 | 85 | 0.00067178 | 0.00016836 | 0 | 0 |  | 1 | TRUE | wye
65 | LV_3392-42_0_2_load_90 | 86 | 0.0052439 | 0.0013143 | 0 | 0 |  | 1 | TRUE | wye
66 | LV_3392-42_0_2_load_67 | 87 | 0.0010957 | 0.00027461 | 0 | 0 |  | 1 | TRUE | wye
67 | LV_3392-42_0_2_load_68 | 88 | 0.0021426 | 0.00053699 | 0 | 0 |  | 1 | TRUE | wye
68 | LV_3392-42_0_2_load_70 | 89 | 0.00072732 | 0.00018228 | 0 | 0 |  | 1 | TRUE | wye
69 | LV_3392-42_0_2_load_72 | 90 | 0.0010197 | 0.00025555 | 0 | 0 |  | 1 | TRUE | wye
70 | LV_3392-42_0_2_load_97 | 91 | 0.0010056 | 0.00025203 | 0 | 0 |  | 1 | TRUE | wye
71 | LV_3392-42_0_2_load_89 | 92 | 0.0005336 | 0.00013373 | 0 | 0 |  | 1 | TRUE | wye
72 | LV_3392-42_0_2_load_74 | 93 | 0.0020782 | 0.00052084 | 0 | 0 |  | 1 | TRUE | wye
73 | LV_3392-42_0_2_load_100 | 97 | 0.0048594 | 0.0012179 | 0 | 0 |  | 1 | TRUE | wye
74 | LV_3392-42_0_2_load_107 | 98 | 0.0025091 | 0.00062885 | 0 | 0 |  | 1 | TRUE | wye
75 | LV_3392-42_0_2_load_83 | 100 | 0.001214 | 0.00030426 | 0 | 0 |  | 1 | TRUE | wye
76 | LV_3392-42_0_2_load_84 | 101 | 0.0014985 | 0.00037556 | 0 | 0 |  | 1 | TRUE | wye
77 | LV_3392-42_0_2_load_85 | 102 | 0.0037385 | 0.00093695 | 0 | 0 |  | 1 | TRUE | wye
78 | LV_3392-42_0_2_load_86 | 103 | 0.001047 | 0.0002624 | 0 | 0 |  | 1 | TRUE | wye
79 | LV_3392-42_0_2_load_93 | 104 | 0.00018804 | 4.7127e-05 | 0 | 0 |  | 1 | TRUE | wye
80 | LV_3392-42_0_2_load_94 | 105 | 0.00048274 | 0.00012099 | 0 | 0 |  | 1 | TRUE | wye
81 | LV_3392-42_0_2_load_95 | 106 | 0.0010839 | 0.00027164 | 0 | 0 |  | 1 | TRUE | wye
82 | LV_3392-42_0_2_load_109 | 109 | 0.001179 | 0.0002955 | 0 | 0 |  | 1 | TRUE | wye
83 | LV_3392-42_0_2_load_101 | 110 | 0.002882 | 0.00072229 | 0 | 0 |  | 1 | TRUE | wye
84 | LV_3392-42_0_2_load_113 | 111 | 0.00069571 | 0.00017436 | 0 | 0 |  | 1 | TRUE | wye
85 | LV_3392-42_0_2_load_98 | 112 | 0.0018375 | 0.00046053 | 0 | 0 |  | 1 | TRUE | wye

## ext_grid
| name | bus | vm_pu | va_degree | slack_weight | in_service
0 |  | 70 | 1 | 0 | 1 | TRUE

## line
| name | std_type | from_bus | to_bus | length_km | r_ohm_per_km | x_ohm_per_km | c_nf_per_km | g_us_per_km | max_i_ka | df | parallel | type | in_service
0 | LV_3392-42_0_2_line_0 | NAYY 4x150 SE | 0 | 1 | 0.025957 | 0.208 | 0.08 | 261 | 0 | 0.27 | 1 | 1 | cs | TRUE
1 | LV_3392-42_0_2_line_1 | NAYY 4x150 SE | 0 | 2 | 0.020649 | 0.208 | 0.08 | 261 | 0 | 0.27 | 1 | 1 | cs | TRUE
2 | LV_3392-42_0_2_line_2 | NAYY 4x150 SE | 2 | 3 | 0.030386 | 0.208 | 0.08 | 261 | 0 | 0.27 | 1 | 1 | cs | TRUE
3 | LV_3392-42_0_2_line_3 | NAYY 4x150 SE | 3 | 7 | 0.052074 | 0.208 | 0.08 | 261 | 0 | 0.27 | 1 | 1 | cs | TRUE
4 | LV_3392-42_0_2_line_4 | NAYY 4x150 SE | 4 | 5 | 0.020591 | 0.208 | 0.08 | 261 | 0 | 0.27 | 1 | 1 | cs | TRUE
5 | LV_3392-42_0_2_line_5 | NAYY 4x150 SE | 4 | 6 | 0.062869 | 0.208 | 0.08 | 261 | 0 | 0.27 | 1 | 1 | cs | TRUE
6 | LV_3392-42_0_2_line_6 | NAYY 4x150 SE | 5 | 96 | 0.034108 | 0.208 | 0.08 | 261 | 0 | 0.27 | 1 | 1 | cs | TRUE
7 | LV_3392-42_0_2_line_7 | NAYY 4x150 SE | 6 | 111 | 0.01907 | 0.208 | 0.08 | 261 | 0 | 0.27 | 1 | 1 | cs | TRUE
8 | LV_3392-42_0_2_line_8 | NAYY 4x150 SE | 7 | 8 | 0.032847 | 0.208 | 0.08 | 261 | 0 | 0.27 | 1 | 1 | cs | TRUE
9 | LV_3392-42_0_2_line_9 | NAYY 4x150 SE | 8 | 9 | 0.0057101 | 0.208 | 0.08 | 261 | 0 | 0.27 | 1 | 1 | cs | TRUE
10 | LV_3392-42_0_2_line_10 | NAYY 4x150 SE | 9 | 21 | 0.015768 | 0.208 | 0.08 | 261 | 0 | 0.27 | 1 | 1 | cs | TRUE
11 | LV_3392-42_0_2_line_11 | NAYY 4x150 SE | 10 | 11 | 0.023177 | 0.208 | 0.08 | 261 | 0 | 0.27 | 1 | 1 | cs | TRUE
12 | LV_3392-42_0_2_line_12 | NAYY 4x150 SE | 10 | 12 | 0.086477 | 0.208 | 0.08 | 261 | 0 | 0.27 | 1 | 1 | cs | TRUE
13 | LV_3392-42_0_2_line_13 | NAYY 4x150 SE | 11 | 13 | 0.010181 | 0.208 | 0.08 | 261 | 0 | 0.27 | 1 | 1 | cs | TRUE
14 | LV_3392-42_0_2_line_14 | NAYY 4x150 SE | 12 | 14 | 0.058585 | 0.208 | 0.08 | 261 | 0 | 0.27 | 1 | 1 | cs | TRUE
15 | LV_3392-42_0_2_line_15 | NAYY 4x150 SE | 12 | 15 | 0.1379 | 0.208 | 0.08 | 261 | 0 | 0.27 | 1 | 1 | cs | TRUE
16 | LV_3392-42_0_2_line_16 | NAYY 4x150 SE | 13 | 18 | 0.022753 | 0.208 | 0.08 | 261 | 0 | 0.27 | 1 | 1 | cs | TRUE
17 | LV_3392-42_0_2_line_17 | NAYY 4x150 SE | 15 | 16 | 0.030197 | 0.208 | 0.08 | 261 | 0 | 0.27 | 1 | 1 | cs | TRUE
18 | LV_3392-42_0_2_line_18 | NAYY 4x150 SE | 15 | 17 | 0.040271 | 0.208 | 0.08 | 261 | 0 | 0.27 | 1 | 1 | cs | TRUE
19 | LV_3392-42_0_2_line_19 | NAYY 4x150 SE | 16 | 24 | 0.013741 | 0.208 | 0.08 | 261 | 0 | 0.27 | 1 | 1 | cs | TRUE
20 | LV_3392-42_0_2_line_20 | NAYY 4x150 SE | 18 | 19 | 0.024692 | 0.208 | 0.08 | 261 | 0 | 0.27 | 1 | 1 | cs | TRUE
21 | LV_3392-42_0_2_line_21 | NAYY 4x150 SE | 19 | 20 | 0.033947 | 0.208 | 0.08 | 261 | 0 | 0.27 | 1 | 1 | cs | TRUE
22 | LV_3392-42_0_2_line_22 | NAYY 4x150 SE | 21 | 22 | 0.008346 | 0.208 | 0.08 | 261 | 0 | 0.27 | 1 | 1 | cs | TRUE
23 | LV_3392-42_0_2_line_23 | NAYY 4x150 SE | 22 | 23 | 0.012005 | 0.208 | 0.08 | 261 | 0 | 0.27 | 1 | 1 | cs | TRUE
24 | LV_3392-42_0_2_line_24 | NAYY 4x150 SE | 23 | 104 | 0.028832 | 0.208 | 0.08 | 261 | 0 | 0.27 | 1 | 1 | cs | TRUE
25 | LV_3392-42_0_2_line_25 | NAYY 4x150 SE | 24 | 25 | 0.0063712 | 0.208 | 0.08 | 261 | 0 | 0.27 | 1 | 1 | cs | TRUE
26 | LV_3392-42_0_2_line_26 | NAYY 4x150 SE | 25 | 26 | 0.022442 | 0.208 | 0.08 | 261 | 0 | 0.27 | 1 | 1 | cs | TRUE
27 | LV_3392-42_0_2_line_27 | NAYY 4x150 SE | 26 | 27 | 0.014759 | 0.208 | 0.08 | 261 | 0 | 0.27 | 1 | 1 | cs | TRUE
28 | LV_3392-42_0_2_line_28 | NAYY 4x150 SE | 27 | 28 | 0.021303 | 0.208 | 0.08 | 261 | 0 | 0.27 | 1 | 1 | cs | TRUE
29 | LV_3392-42_0_2_line_29 | NAYY 4x150 SE | 28 | 29 | 0.040203 | 0.208 | 0.08 | 261 | 0 | 0.27 | 1 | 1 | cs | TRUE
30 | LV_3392-42_0_2_line_30 | NAYY 4x150 SE | 29 | 85 | 0.012952 | 0.208 | 0.08 | 261 | 0 | 0.27 | 1 | 1 | cs | TRUE
31 | LV_3392-42_0_2_line_31 | NAYY 4x150 SE | 30 | 31 | 0.080415 | 0.208 | 0.08 | 261 | 0 | 0.27 | 1 | 1 | cs | TRUE
32 | LV_3392-42_0_2_line_32 | NAYY 4x150 SE | 31 | 32 | 0.034381 | 0.208 | 0.08 | 261 | 0 | 0.27 | 1 | 1 | cs | TRUE
33 | LV_3392-42_0_2_line_33 | NAYY 4x150 SE | 32 | 33 | 0.024111 | 0.208 | 0.08 | 261 | 0 | 0.27 | 1 | 1 | cs | TRUE
34 | LV_3392-42_0_2_line_34 | NAYY 4x150 SE | 32 | 34 | 0.011922 | 0.208 | 0.08 | 261 | 0 | 0.27 | 1 | 1 | cs | TRUE
35 | LV_3392-42_0_2_line_35 | NAYY 4x150 SE | 32 | 35 | 0.032429 | 0.208 | 0.08 | 261 | 0 | 0.27 | 1 | 1 | cs | TRUE
36 | LV_3392-42_0_2_line_36 | NAYY 4x150 SE | 33 | 38 | 0.016673 | 0.208 | 0.08 | 261 | 0 | 0.27 | 1 | 1 | cs | TRUE
37 | LV_3392-42_0_2_line_37 | NAYY 4x150 SE | 34 | 39 | 0.022059 | 0.208 | 0.08 | 261 | 0 | 0.27 | 1 | 1 | cs | TRUE
38 | LV_3392-42_0_2_line_38 | NAYY 4x150 SE | 35 | 40 | 0.012246 | 0.208 | 0.08 | 261 | 0 | 0.27 | 1 | 1 | cs | TRUE
39 | LV_3392-42_0_2_line_39 | NAYY 4x150 SE | 36 | 37 | 0.002808 | 0.208 | 0.08 | 261 | 0 | 0.27 | 1 | 1 | cs | TRUE
40 | LV_3392-42_0_2_line_40 | NAYY 4x150 SE | 37 | 41 | 0.032666 | 0.208 | 0.08 | 261 | 0 | 0.27 | 1 | 1 | cs | TRUE
41 | LV_3392-42_0_2_line_41 | NAYY 4x150 SE | 38 | 42 | 0.015749 | 0.208 | 0.08 | 261 | 0 | 0.27 | 1 | 1 | cs | TRUE
42 | LV_3392-42_0_2_line_42 | NAYY 4x150 SE | 39 | 43 | 0.016303 | 0.208 | 0.08 | 261 | 0 | 0.27 | 1 | 1 | cs | TRUE
43 | LV_3392-42_0_2_line_43 | NAYY 4x150 SE | 40 | 44 | 0.013081 | 0.208 | 0.08 | 261 | 0 | 0.27 | 1 | 1 | cs | TRUE
44 | LV_3392-42_0_2_line_44 | NAYY 4x150 SE | 41 | 45 | 0.019028 | 0.208 | 0.08 | 261 | 0 | 0.27 | 1 | 1 | cs | TRUE
45 | LV_3392-42_0_2_line_45 | NAYY 4x150 SE | 42 | 68 | 0.011668 | 0.208 | 0.08 | 261 | 0 | 0.27 | 1 | 1 | cs | TRUE
46 | LV_3392-42_0_2_line_46 | NAYY 4x150 SE | 42 | 69 | 0.013951 | 0.208 | 0.08 | 261 | 0 | 0.27 | 1 | 1 | cs | TRUE
47 | LV_3392-42_0_2_line_47 | NAYY 4x150 SE | 43 | 70 | 0.008942 | 0.208 | 0.08 | 261 | 0 | 0.27 | 1 | 2 | cs | TRUE
48 | LV_3392-42_0_2_line_48 | NAYY 4x150 SE | 43 | 71 | 0.011332 | 0.208 | 0.08 | 261 | 0 | 0.27 | 1 | 1 | cs | TRUE
49 | LV_3392-42_0_2_line_49 | NAYY 4x150 SE | 44 | 65 | 0.0026483 | 0.208 | 0.08 | 261 | 0 | 0.27 | 1 | 1 | cs | TRUE
50 | LV_3392-42_0_2_line_50 | NAYY 4x150 SE | 45 | 80 | 0.0085648 | 0.208 | 0.08 | 261 | 0 | 0.27 | 1 | 1 | cs | TRUE
51 | LV_3392-42_0_2_line_51 | NAYY 4x150 SE | 46 | 47 | 0.025847 | 0.208 | 0.08 | 261 | 0 | 0.27 | 1 | 1 | cs | TRUE
52 | LV_3392-42_0_2_line_52 | NAYY 4x150 SE | 47 | 48 | 0.018338 | 0.208 | 0.08 | 261 | 0 | 0.27 | 1 | 1 | cs | TRUE
53 | LV_3392-42_0_2_line_53 | NAYY 4x150 SE | 48 | 49 | 0.034244 | 0.208 | 0.08 | 261 | 0 | 0.27 | 1 | 1 | cs | TRUE
54 | LV_3392-42_0_2_line_54 | NAYY 4x150 SE | 49 | 50 | 0.044985 | 0.208 | 0.08 | 261 | 0 | 0.27 | 1 | 1 | cs | TRUE
55 | LV_3392-42_0_2_line_55 | NAYY 4x150 SE | 50 | 51 | 0.012079 | 0.208 | 0.08 | 261 | 0 | 0.27 | 1 | 1 | cs | TRUE
56 | LV_3392-42_0_2_line_56 | NAYY 4x150 SE | 51 | 57 | 0.0094453 | 0.208 | 0.08 | 261 | 0 | 0.27 | 1 | 1 | cs | TRUE
57 | LV_3392-42_0_2_line_57 | NAYY 4x150 SE | 51 | 54 | 0.019996 | 0.208 | 0.08 | 261 | 0 | 0.27 | 1 | 1 | cs | TRUE
58 | LV_3392-42_0_2_line_58 | NAYY 4x150 SE | 52 | 53 | 0.030339 | 0.208 | 0.08 | 261 | 0 | 0.27 | 1 | 1 | cs | TRUE
59 | LV_3392-42_0_2_line_59 | NAYY 4x150 SE | 52 | 54 | 0.012085 | 0.208 | 0.08 | 261 | 0 | 0.27 | 1 | 1 | cs | TRUE
60 | LV_3392-42_0_2_line_60 | NAYY 4x150 SE | 53 | 55 | 0.0099915 | 0.208 | 0.08 | 261 | 0 | 0.27 | 1 | 1 | cs | TRUE
61 | LV_3392-42_0_2_line_61 | NAYY 4x150 SE | 55 | 56 | 0.022829 | 0.208 | 0.08 | 261 | 0 | 0.27 | 1 | 1 | cs | TRUE
62 | LV_3392-42_0_2_line_62 | NAYY 4x150 SE | 56 | 58 | 0.015189 | 0.208 | 0.08 | 261 | 0 | 0.27 | 1 | 1 | cs | TRUE
63 | LV_3392-42_0_2_line_63 | NAYY 4x150 SE | 56 | 59 | 0.013796 | 0.208 | 0.08 | 261 | 0 | 0.27 | 1 | 1 | cs | TRUE
64 | LV_3392-42_0_2_line_64 | NAYY 4x150 SE | 57 | 60 | 0.0058619 | 0.208 | 0.08 | 261 | 0 | 0.27 | 1 | 1 | cs | TRUE
65 | LV_3392-42_0_2_line_65 | NAYY 4x150 SE | 58 | 61 | 0.00087549 | 0.208 | 0.08 | 261 | 0 | 0.27 | 1 | 1 | cs | TRUE
66 | LV_3392-42_0_2_line_66 | NAYY 4x150 SE | 59 | 62 | 0.016626 | 0.208 | 0.08 | 261 | 0 | 0.27 | 1 | 1 | cs | TRUE
67 | LV_3392-42_0_2_line_67 | NAYY 4x150 SE | 59 | 63 | 0.026898 | 0.208 | 0.08 | 261 | 0 | 0.27 | 1 | 1 | cs | TRUE
68 | LV_3392-42_0_2_line_68 | NAYY 4x150 SE | 60 | 64 | 0.010043 | 0.208 | 0.08 | 261 | 0 | 0.27 | 1 | 1 | cs | TRUE
69 | LV_3392-42_0_2_line_69 | NAYY 4x150 SE | 61 | 103 | 0.017631 | 0.208 | 0.08 | 261 | 0 | 0.27 | 1 | 1 | cs | TRUE
70 | LV_3392-42_0_2_line_70 | NAYY 4x150 SE | 62 | 98 | 0.023434 | 0.208 | 0.08 | 261 | 0 | 0.27 | 1 | 1 | cs | TRUE
71 | LV_3392-42_0_2_line_71 | NAYY 4x150 SE | 64 | 87 | 0.0096944 | 0.208 | 0.08 | 261 | 0 | 0.27 | 1 | 1 | cs | TRUE
72 | LV_3392-42_0_2_line_72 | NAYY 4x150 SE | 65 | 66 | 0.02404 | 0.208 | 0.08 | 261 | 0 | 0.27 | 1 | 1 | cs | TRUE
73 | LV_3392-42_0_2_line_73 | NAYY 4x150 SE | 66 | 67 | 0.01701 | 0.208 | 0.08 | 261 | 0 | 0.27 | 1 | 1 | cs | TRUE
74 | LV_3392-42_0_2_line_74 | NAYY 4x150 SE | 67 | 75 | 0.014484 | 0.208 | 0.08 | 261 | 0 | 0.27 | 1 | 1 | cs | TRUE
75 | LV_3392-42_0_2_line_75 | NAYY 4x150 SE | 69 | 72 | 0.029468 | 0.208 | 0.08 | 261 | 0 | 0.27 | 1 | 1 | cs | TRUE
76 | LV_3392-42_0_2_line_76 | NAYY 4x150 SE | 71 | 93 | 0.023393 | 0.208 | 0.08 | 261 | 0 | 0.27 | 1 | 1 | cs | TRUE
77 | LV_3392-42_0_2_line_77 | NAYY 4x150 SE | 72 | 76 | 0.012124 | 0.208 | 0.08 | 261 | 0 | 0.27 | 1 | 1 | cs | TRUE
78 | LV_3392-42_0_2_line_78 | NAYY 4x150 SE | 72 | 77 | 0.034223 | 0.208 | 0.08 | 261 | 0 | 0.27 | 1 | 1 | cs | TRUE
79 | LV_3392-42_0_2_line_79 | NAYY 4x150 SE | 73 | 74 | 0.010809 | 0.208 | 0.08 | 261 | 0 | 0.27 | 1 | 1 | cs | TRUE
80 | LV_3392-42_0_2_line_80 | NAYY 4x150 SE | 73 | 75 | 0.007639 | 0.208 | 0.08 | 261 | 0 | 0.27 | 1 | 1 | cs | TRUE
81 | LV_3392-42_0_2_line_81 | NAYY 4x150 SE | 74 | 78 | 0.020549 | 0.208 | 0.08 | 261 | 0 | 0.27 | 1 | 1 | cs | TRUE
82 | LV_3392-42_0_2_line_82 | NAYY 4x150 SE | 75 | 79 | 0.018415 | 0.208 | 0.08 | 261 | 0 | 0.27 | 1 | 1 | cs | TRUE
83 | LV_3392-42_0_2_line_83 | NAYY 4x150 SE | 77 | 80 | 0.013198 | 0.208 | 0.08 | 261 | 0 | 0.27 | 1 | 1 | cs | TRUE
84 | LV_3392-42_0_2_line_84 | NAYY 4x150 SE | 77 | 81 | 0.012769 | 0.208 | 0.08 | 261 | 0 | 0.27 | 1 | 1 | cs | TRUE
85 | LV_3392-42_0_2_line_85 | NAYY 4x150 SE | 79 | 86 | 0.052529 | 0.208 | 0.08 | 261 | 0 | 0.27 | 1 | 1 | cs | TRUE
86 | LV_3392-42_0_2_line_86 | NAYY 4x150 SE | 80 | 84 | 0.037792 | 0.208 | 0.08 | 261 | 0 | 0.27 | 1 | 1 | cs | TRUE
87 | LV_3392-42_0_2_line_87 | NAYY 4x150 SE | 81 | 82 | 0.026053 | 0.208 | 0.08 | 261 | 0 | 0.27 | 1 | 1 | cs | TRUE
88 | LV_3392-42_0_2_line_88 | NAYY 4x150 SE | 82 | 83 | 0.001035 | 0.208 | 0.08 | 261 | 0 | 0.27 | 1 | 1 | cs | TRUE
89 | LV_3392-42_0_2_line_89 | NAYY 4x150 SE | 84 | 85 | 0.0031998 | 0.208 | 0.08 | 261 | 0 | 0.27 | 1 | 1 | cs | TRUE
90 | LV_3392-42_0_2_line_90 | NAYY 4x150 SE | 87 | 88 | 0.028 | 0.208 | 0.08 | 261 | 0 | 0.27 | 1 | 1 | cs | TRUE
91 | LV_3392-42_0_2_line_91 | NAYY 4x150 SE | 88 | 89 | 0.009472 | 0.208 | 0.08 | 261 | 0 | 0.27 | 1 | 1 | cs | TRUE
92 | LV_3392-42_0_2_line_92 | NAYY 4x150 SE | 89 | 90 | 0.0097777 | 0.208 | 0.08 | 261 | 0 | 0.27 | 1 | 1 | cs | TRUE
93 | LV_3392-42_0_2_line_93 | NAYY 4x150 SE | 90 | 91 | 0.010812 | 0.208 | 0.08 | 261 | 0 | 0.27 | 1 | 1 | cs | TRUE
94 | LV_3392-42_0_2_line_94 | NAYY 4x150 SE | 91 | 92 | 0.008251 | 0.208 | 0.08 | 261 | 0 | 0.27 | 1 | 1 | cs | TRUE
95 | LV_3392-42_0_2_line_95 | NAYY 4x150 SE | 93 | 94 | 0.014314 | 0.208 | 0.08 | 261 | 0 | 0.27 | 1 | 1 | cs | TRUE
96 | LV_3392-42_0_2_line_96 | NAYY 4x150 SE | 94 | 95 | 0.015142 | 0.208 | 0.08 | 261 | 0 | 0.27 | 1 | 1 | cs | TRUE
97 | LV_3392-42_0_2_line_97 | NAYY 4x150 SE | 94 | 96 | 0.029251 | 0.208 | 0.08 | 261 | 0 | 0.27 | 1 | 1 | cs | TRUE
98 | LV_3392-42_0_2_line_98 | NAYY 4x150 SE | 95 | 97 | 0.064283 | 0.208 | 0.08 | 261 | 0 | 0.27 | 1 | 1 | cs | TRUE
99 | LV_3392-42_0_2_line_99 | NAYY 4x150 SE | 95 | 98 | 0.0037247 | 0.208 | 0.08 | 261 | 0 | 0.27 | 1 | 1 | cs | TRUE
100 | LV_3392-42_0_2_line_100 | NAYY 4x150 SE | 97 | 99 | 0.012505 | 0.208 | 0.08 | 261 | 0 | 0.27 | 1 | 1 | cs | TRUE
101 | LV_3392-42_0_2_line_101 | NAYY 4x150 SE | 99 | 112 | 0.039239 | 0.208 | 0.08 | 261 | 0 | 0.27 | 1 | 1 | cs | TRUE
102 | LV_3392-42_0_2_line_102 | NAYY 4x150 SE | 100 | 101 | 0.00491 | 0.208 | 0.08 | 261 | 0 | 0.27 | 1 | 1 | cs | TRUE
103 | LV_3392-42_0_2_line_103 | NAYY 4x150 SE | 100 | 102 | 0.033985 | 0.208 | 0.08 | 261 | 0 | 0.27 | 1 | 1 | cs | TRUE
104 | LV_3392-42_0_2_line_104 | NAYY 4x150 SE | 101 | 103 | 0.0062544 | 0.208 | 0.08 | 261 | 0 | 0.27 | 1 | 1 | cs | TRUE
105 | LV_3392-42_0_2_line_105 | NAYY 4x150 SE | 104 | 105 | 0.0052553 | 0.208 | 0.08 | 261 | 0 | 0.27 | 1 | 1 | cs | TRUE
106 | LV_3392-42_0_2_line_106 | NAYY 4x150 SE | 105 | 106 | 0.019249 | 0.208 | 0.08 | 261 | 0 | 0.27 | 1 | 1 | cs | TRUE
107 | LV_3392-42_0_2_line_107 | NAYY 4x150 SE | 105 | 107 | 0.008826 | 0.208 | 0.08 | 261 | 0 | 0.27 | 1 | 1 | cs | TRUE
108 | LV_3392-42_0_2_line_108 | NAYY 4x150 SE | 106 | 108 | 0.012728 | 0.208 | 0.08 | 261 | 0 | 0.27 | 1 | 1 | cs | TRUE
109 | LV_3392-42_0_2_line_109 | NAYY 4x150 SE | 107 | 109 | 0.028338 | 0.208 | 0.08 | 261 | 0 | 0.27 | 1 | 1 | cs | TRUE
110 | LV_3392-42_0_2_line_110 | NAYY 4x150 SE | 107 | 110 | 0.019569 | 0.208 | 0.08 | 261 | 0 | 0.27 | 1 | 1 | cs | TRUE
111 | LV_3392-42_0_2_line_111 | NAYY 4x150 SE | 108 | 111 | 0.026921 | 0.208 | 0.08 | 261 | 0 | 0.27 | 1 | 1 | cs | TRUE

## trafo
| name | std_type | hv_bus | lv_bus | sn_mva | vn_hv_kv | vn_lv_kv | vk_percent | vkr_percent | pfe_kw | i0_percent | shift_degree | tap_side | tap_neutral | tap_min | tap_max | tap_step_percent | tap_step_degree | tap_pos | tap_phase_shifter | parallel | df | in_service
0 | LV_3392-42_0_2_trafo_77 | 0.25 MVA 20/0.4 kV | 113 | 70 | 0.25 | 20 | 0.4 | 6 | 1.44 | 0.8 | 0.32 | 150 | hv | 0 | -2 | 2 | 2.5 | 0 | 0 | FALSE | 1 | 1 | TRUE

## line_geodata
| x0 | y0 | x1 | y1 | x2 | y2 | x3 | y3 | x4 | y4 | x5 | y5 | x6 | y6 | x7 | y7 | x8 | y8
0 | 2722214.4884 | 1252957.9842 | 2722214.3736 | 1252962.4398 | 2722215.4868 | 1252983.9113
1 | 2722215.0201 | 1252937.3426 | 2722214.4884 | 1252957.9842
2 | 2722215.0201 | 1252937.3426 | 2722218.855 | 1252938.4226 | 2722244.6065 | 1252944.2452
3 | 2722295.2608 | 1252955.9357 | 2722279.5801 | 1252950.8976 | 2722249.5991 | 1252945.3741 | 2722244.6065 | 1252944.2452
4 | 2722508.6471 | 1253068.0203 | 2722522.2141 | 1253083.5097
5 | 2722508.6471 | 1253068.0203 | 2722448.2155 | 1253050.6834
6 | 2722545.0292 | 1253108.8526 | 2722538.3785 | 1253101.9646 | 2722522.2141 | 1253083.5097
7 | 2722438.7239 | 1253034.2791 | 2722444.5822 | 1253042.2958 | 2722448.2155 | 1253050.6834
8 | 2722295.2608 | 1252955.9357 | 2722300.036 | 1252957.4699 | 2722316.6671 | 1252965.3979 | 2722324.7366 | 1252970.2329
9 | 2722329.6347 | 1252973.1678 | 2722324.7366 | 1252970.2329
10 | 2722343.176 | 1252981.2451 | 2722341.2344 | 1252980.1179 | 2722329.6347 | 1252973.1678
11 | 2722262.5354 | 1253499.1851 | 2722263.2026 | 1253503.2823 | 2722276.1916 | 1253517.1847 | 2722276.1916 | 1253517.1847
12 | 2722262.5354 | 1253499.1851 | 2722261.8161 | 1253494.7685 | 2722266.4494 | 1253486.0455 | 2722282.7243 | 1253470.5903 | 2722291.0579 | 1253456.2943 | 2722293.9085 | 1253445.4549 | 2722291.9875 | 1253432.8599 | 2722286.2868 | 1253425.6582 | 2722286.2868 | 1253425.6582
13 | 2722283.6962 | 1253524.0653 | 2722276.1916 | 1253517.1847
14 | 2722234.4909 | 1253407.5624 | 2722247.5565 | 1253404.2514 | 2722258.1573 | 1253405.8938 | 2722286.2868 | 1253425.6582
15 | 2722419.139 | 1253388.7031 | 2722286.2868 | 1253425.6582
16 | 2722283.6962 | 1253524.0653 | 2722292.6209 | 1253532.248 | 2722301.4017 | 1253538.2658
17 | 2722449.2813 | 1253386.8804 | 2722419.139 | 1253388.7031
18 | 2722431.1223 | 1253350.7181 | 2722431.1223 | 1253350.7181 | 2722427.3434 | 1253371.3913 | 2722420.8618 | 1253386.6261 | 2722419.139 | 1253388.7031
19 | 2722449.2813 | 1253386.8804 | 2722461.4604 | 1253393.2434
20 | 2722322.3569 | 1253551.3007 | 2722308.7331 | 1253543.2902 | 2722301.4017 | 1253538.2658
21 | 2722322.3569 | 1253551.3007 | 2722293.9355 | 1253569.8643
22 | 2722350.3939 | 1252985.4354 | 2722343.176 | 1252981.2451
23 | 2722360.7762 | 1252991.4627 | 2722350.3939 | 1252985.4354
24 | 2722360.7762 | 1252991.4627 | 2722372.5387 | 1252998.2913 | 2722386.1942 | 1253004.1007 | 2722386.5721 | 1253004.2033
25 | 2722461.4604 | 1253393.2434 | 2722467.1074 | 1253396.1938
26 | 2722467.1074 | 1253396.1938 | 2722486.9983 | 1253406.5859
27 | 2722500.0794 | 1253413.4203 | 2722486.9983 | 1253406.5859
28 | 2722500.0794 | 1253413.4203 | 2722504.4783 | 1253409.8415 | 2722510.6378 | 1253408.3565 | 2722519.9817 | 1253408.7278
29 | 2722519.9817 | 1253408.7278 | 2722520.7563 | 1253386.2577 | 2722521.7548 | 1253374.8462 | 2722523.3422 | 1253368.7858
30 | 2722527.0566 | 1253356.3932 | 2722525.492 | 1253360.5778 | 2722523.3422 | 1253368.7858
31 | 2722491.9157 | 1253233.1063 | 2722463.2877 | 1253232.6807 | 2722439.6835 | 1253237.5081 | 2722414.348 | 1253248.6831
32 | 2722491.9157 | 1253233.1063 | 2722500.1447 | 1253219.1643 | 2722517.8462 | 1253214.7154
33 | 2722517.8462 | 1253214.7154 | 2722519.6754 | 1253218.6011 | 2722523.6432 | 1253227.4686 | 2722527.5076 | 1253232.2193 | 2722530.9277 | 1253234.2498
34 | 2722517.8462 | 1253214.7154 | 2722523.8994 | 1253204.4446
35 | 2722517.8462 | 1253214.7154 | 2722527.9983 | 1253217.9949 | 2722543.5906 | 1253217.7172 | 2722549.5929 | 1253216.3059
36 | 2722545.7169 | 1253241.7858 | 2722540.7052 | 1253240.0546 | 2722530.9277 | 1253234.2498
37 | 2722523.8994 | 1253204.4446 | 2722532.8815 | 1253189.2043 | 2722535.0103 | 1253185.3892
38 | 2722549.5929 | 1253216.3059 | 2722561.5142 | 1253213.5031
39 | 2722501.0604 | 1253287.8879 | 2722498.5299 | 1253286.6707
40 | 2722501.0604 | 1253287.8879 | 2722530.4974 | 1253302.0485
41 | 2722560.6027 | 1253246.9278 | 2722545.7169 | 1253241.7858
42 | 2722542.9544 | 1253171.1525 | 2722535.0103 | 1253185.3892
43 | 2722574.5421 | 1253212.8068 | 2722563.3264 | 1253213.077 | 2722561.5142 | 1253213.5031
44 | 2722530.4974 | 1253302.0485 | 2722535.5073 | 1253304.4585 | 2722539.1681 | 1253304.0895 | 2722538.6563 | 1253313.8651 | 2722538.6563 | 1253313.8651
45 | 2722560.6027 | 1253246.9278 | 2722571.9074 | 1253244.0397
46 | 2722560.6027 | 1253246.9278 | 2722558.9312 | 1253260.7784
47 | 2722542.9544 | 1253171.1525 | 2722550.7819 | 1253175.5182
48 | 2722542.9544 | 1253171.1525 | 2722548.4772 | 1253161.2579
49 | 2722574.5421 | 1253212.8068 | 2722577.1896 | 1253212.743
50 | 2722544.9363 | 1253319.689 | 2722538.6563 | 1253313.8651
51 | 2722737.9822 | 1253000.7088 | 2722743.7226 | 1253007.0777 | 2722760.9404 | 1253005.702
52 | 2722724.9966 | 1252987.7286 | 2722731.2584 | 1252993.7079 | 2722737.9822 | 1253000.7088
53 | 2722724.9966 | 1252987.7286 | 2722705.2366 | 1253005.8683 | 2722699.9643 | 1253011.0894
54 | 2722699.9643 | 1253011.0894 | 2722692.598 | 1253018.3841 | 2722684.4021 | 1253028.512 | 2722678.3939 | 1253036.5167 | 2722672.1366 | 1253046.261
55 | 2722665.6098 | 1253056.4248 | 2722672.1366 | 1253046.261
56 | 2722665.6098 | 1253056.4248 | 2722674.5999 | 1253059.3215
57 | 2722665.6098 | 1253056.4248 | 2722656.0202 | 1253073.9712
58 | 2722650.1932 | 1253084.5582 | 2722638.8622 | 1253105.091 | 2722635.9933 | 1253111.352
59 | 2722650.1932 | 1253084.5582 | 2722654.4376 | 1253076.8668 | 2722656.0202 | 1253073.9712
60 | 2722631.834 | 1253120.4366 | 2722634.7987 | 1253113.959 | 2722635.9933 | 1253111.352
61 | 2722625.9427 | 1253142.4782 | 2722630.4287 | 1253124.5111 | 2722631.834 | 1253120.4366
62 | 2722625.9427 | 1253142.4782 | 2722640.6174 | 1253146.3956
63 | 2722619.5008 | 1253154.6666 | 2722623.9402 | 1253146.9629 | 2722625.9427 | 1253142.4782
64 | 2722680.1794 | 1253061.1192 | 2722674.5999 | 1253059.3215
65 | 2722640.6174 | 1253146.3956 | 2722641.4633 | 1253146.6214
66 | 2722619.5008 | 1253154.6666 | 2722608.7249 | 1253150.5288 | 2722604.095 | 1253148.4322
67 | 2722619.5008 | 1253154.6666 | 2722619.4793 | 1253164.0854 | 2722621.122 | 1253173.3274 | 2722621.4524 | 1253179.6064 | 2722621.3984 | 1253181.4099
68 | 2722680.1794 | 1253061.1192 | 2722689.7388 | 1253064.1993
69 | 2722658.4976 | 1253151.1687 | 2722641.4633 | 1253146.6214
70 | 2722583.3791 | 1253137.5103 | 2722598.4054 | 1253145.8557 | 2722604.095 | 1253148.4322
71 | 2722697.9151 | 1253068.9523 | 2722694.4925 | 1253065.731 | 2722689.7388 | 1253064.1993
72 | 2722601.2051 | 1253212.8211 | 2722594.7267 | 1253212.3149 | 2722588.6474 | 1253212.467 | 2722577.1896 | 1253212.743
73 | 2722618.163 | 1253214.146 | 2722601.2051 | 1253212.8211
74 | 2722618.163 | 1253214.146 | 2722615.3066 | 1253222.3162 | 2722613.1714 | 1253227.7434
75 | 2722573.8675 | 1253282.1327 | 2722558.716 | 1253271.6991 | 2722557.9695 | 1253268.7478 | 2722558.9312 | 1253260.7784
76 | 2722548.4772 | 1253161.2579 | 2722559.8787 | 1253140.831
77 | 2722573.8675 | 1253282.1327 | 2722581.6938 | 1253272.8729
78 | 2722552.3631 | 1253308.7665 | 2722557.1471 | 1253301.9039 | 2722573.8675 | 1253282.1327
79 | 2722604.1725 | 1253243.86 | 2722609.4851 | 1253234.4395
80 | 2722613.1714 | 1253227.7434 | 2722609.4851 | 1253234.4395
81 | 2722604.1725 | 1253243.86 | 2722620.3844 | 1253256.4873
82 | 2722613.1714 | 1253227.7434 | 2722631.3279 | 1253224.6702
83 | 2722552.3631 | 1253308.7665 | 2722550.0293 | 1253312.1211 | 2722544.9363 | 1253319.689
84 | 2722552.3631 | 1253308.7665 | 2722562.8159 | 1253316.1002
85 | 2722680.9733 | 1253210.2041 | 2722667.4353 | 1253218.5588 | 2722631.3279 | 1253224.6702
86 | 2722544.9363 | 1253319.689 | 2722539.8822 | 1253327.202 | 2722532.787 | 1253341.0673 | 2722528.1773 | 1253353.3961
87 | 2722565.8116 | 1253341.9804 | 2722562.8159 | 1253316.1002 | 2722562.8159 | 1253316.1002
88 | 2722565.8116 | 1253341.9804 | 2722565.9307 | 1253343.0085
89 | 2722527.0566 | 1253356.3932 | 2722528.1773 | 1253353.3961
90 | 2722697.9151 | 1253068.9523 | 2722702.8291 | 1253073.5771 | 2722706.8499 | 1253094.4452
91 | 2722706.8499 | 1253094.4452 | 2722706.8499 | 1253094.4452 | 2722714.4279 | 1253100.1278
92 | 2722722.2505 | 1253105.9938 | 2722714.4279 | 1253100.1278
93 | 2722730.9009 | 1253112.4805 | 2722722.2505 | 1253105.9938
94 | 2722730.9009 | 1253112.4805 | 2722731.7713 | 1253113.1332 | 2722730.3545 | 1253120.1548
95 | 2722566.855 | 1253128.3321 | 2722559.8787 | 1253140.831
96 | 2722566.855 | 1253128.3321 | 2722580.1229 | 1253135.7019
97 | 2722545.0292 | 1253108.8526 | 2722552.2562 | 1253116.3419 | 2722566.855 | 1253128.3321
98 | 2722580.1229 | 1253135.7019 | 2722591.3625 | 1253105.0635 | 2722586.4914 | 1253096.0771 | 2722593.9567 | 1253075.9935
99 | 2722580.1229 | 1253135.7019 | 2722583.3791 | 1253137.5103
100 | 2722598.3138 | 1253064.272 | 2722593.9567 | 1253075.9935
101 | 2722598.3138 | 1253064.272 | 2722611.984 | 1253027.4914
102 | 2722669.5389 | 1253152.8222 | 2722664.6829 | 1253152.0954
103 | 2722669.5389 | 1253152.8222 | 2722703.1499 | 1253157.8524
104 | 2722664.6829 | 1253152.0954 | 2722658.5061 | 1253151.171 | 2722658.4976 | 1253151.1687
105 | 2722391.6436 | 1253005.5812 | 2722386.5721 | 1253004.2033
106 | 2722391.6436 | 1253005.5812 | 2722400.6884 | 1253008.0368 | 2722410.367 | 1253010.0057
107 | 2722393.3399 | 1252996.9198 | 2722391.6436 | 1253005.5812
108 | 2722422.8398 | 1253012.5429 | 2722410.367 | 1253010.0057
109 | 2722393.3399 | 1252996.9198 | 2722381.0959 | 1252983.4441 | 2722373.3844 | 1252976.8744
110 | 2722393.3399 | 1252996.9198 | 2722397.0966 | 1252977.7151
111 | 2722422.8398 | 1253012.5429 | 2722438.7239 | 1253034.2791

## bus_geodata
| x | y | coords
0 | 2722214.4884 | 1252957.9842
1 | 2722215.4868 | 1252983.9113
2 | 2722215.0201 | 1252937.3426
3 | 2722244.6065 | 1252944.2452
4 | 2722508.6471 | 1253068.0203
5 | 2722522.2141 | 1253083.5097
6 | 2722448.2155 | 1253050.6834
7 | 2722295.2608 | 1252955.9357
8 | 2722324.7366 | 1252970.2329
9 | 2722329.6347 | 1252973.1678
10 | 2722262.5354 | 1253499.1851
11 | 2722276.1916 | 1253517.1847
12 | 2722286.2868 | 1253425.6582
13 | 2722283.6962 | 1253524.0653
14 | 2722234.4909 | 1253407.5624
15 | 2722419.139 | 1253388.7031
16 | 2722449.2813 | 1253386.8804
17 | 2722431.1223 | 1253350.7181
18 | 2722301.4017 | 1253538.2658
19 | 2722322.3569 | 1253551.3007
20 | 2722293.9355 | 1253569.8643
21 | 2722343.176 | 1252981.2451
22 | 2722350.3939 | 1252985.4354
23 | 2722360.7762 | 1252991.4627
24 | 2722461.4604 | 1253393.2434
25 | 2722467.1074 | 1253396.1938
26 | 2722486.9983 | 1253406.5859
27 | 2722500.0794 | 1253413.4203
28 | 2722519.9817 | 1253408.7278
29 | 2722523.3422 | 1253368.7858
30 | 2722414.348 | 1253248.6831
31 | 2722491.9157 | 1253233.1063
32 | 2722517.8462 | 1253214.7154
33 | 2722530.9277 | 1253234.2498
34 | 2722523.8994 | 1253204.4446
35 | 2722549.5929 | 1253216.3059
36 | 2722498.5299 | 1253286.6707
37 | 2722501.0604 | 1253287.8879
38 | 2722545.7169 | 1253241.7858
39 | 2722535.0103 | 1253185.3892
40 | 2722561.5142 | 1253213.5031
41 | 2722530.4974 | 1253302.0485
42 | 2722560.6027 | 1253246.9278
43 | 2722542.9544 | 1253171.1525
44 | 2722574.5421 | 1253212.8068
45 | 2722538.6563 | 1253313.8651
46 | 2722760.9404 | 1253005.702
47 | 2722737.9822 | 1253000.7088
48 | 2722724.9966 | 1252987.7286
49 | 2722699.9643 | 1253011.0894
50 | 2722672.1366 | 1253046.261
51 | 2722665.6098 | 1253056.4248
52 | 2722650.1932 | 1253084.5582
53 | 2722635.9933 | 1253111.352
54 | 2722656.0202 | 1253073.9712
55 | 2722631.834 | 1253120.4366
56 | 2722625.9427 | 1253142.4782
57 | 2722674.5999 | 1253059.3215
58 | 2722640.6174 | 1253146.3956
59 | 2722619.5008 | 1253154.6666
60 | 2722680.1794 | 1253061.1192
61 | 2722641.4633 | 1253146.6214
62 | 2722604.095 | 1253148.4322
63 | 2722621.3984 | 1253181.4099
64 | 2722689.7388 | 1253064.1993
65 | 2722577.1896 | 1253212.743
66 | 2722601.2051 | 1253212.8211
67 | 2722618.163 | 1253214.146
68 | 2722571.9074 | 1253244.0397
69 | 2722558.9312 | 1253260.7784
70 | 2722550.7819 | 1253175.5182
71 | 2722548.4772 | 1253161.2579
72 | 2722573.8675 | 1253282.1327
73 | 2722609.4851 | 1253234.4395
74 | 2722604.1725 | 1253243.86
75 | 2722613.1714 | 1253227.7434
76 | 2722581.6938 | 1253272.8729
77 | 2722552.3631 | 1253308.7665
78 | 2722620.3844 | 1253256.4873
79 | 2722631.3279 | 1253224.6702
80 | 2722544.9363 | 1253319.689
81 | 2722562.8159 | 1253316.1002
82 | 2722565.8116 | 1253341.9804
83 | 2722565.9307 | 1253343.0085
84 | 2722528.1773 | 1253353.3961
85 | 2722527.0566 | 1253356.3932
86 | 2722680.9733 | 1253210.2041
87 | 2722697.9151 | 1253068.9523
88 | 2722706.8499 | 1253094.4452
89 | 2722714.4279 | 1253100.1278
90 | 2722722.2505 | 1253105.9938
91 | 2722730.9009 | 1253112.4805
92 | 2722730.3545 | 1253120.1548
93 | 2722559.8787 | 1253140.831
94 | 2722566.855 | 1253128.3321
95 | 2722580.1229 | 1253135.7019
96 | 2722545.0292 | 1253108.8526
97 | 2722593.9567 | 1253075.9935
98 | 2722583.3791 | 1253137.5103
99 | 2722598.3138 | 1253064.272
100 | 2722669.5389 | 1253152.8222
101 | 2722664.6829 | 1253152.0954
102 | 2722703.1499 | 1253157.8524
103 | 2722658.4976 | 1253151.1687
104 | 2722386.5721 | 1253004.2033
105 | 2722391.6436 | 1253005.5812
106 | 2722410.367 | 1253010.0057
107 | 2722393.3398 | 1252996.9198
108 | 2722422.8398 | 1253012.5429
109 | 2722373.3844 | 1252976.8744
110 | 2722397.0966 | 1252977.7151
111 | 2722438.7239 | 1253034.2791
112 | 2722611.984 | 1253027.4914
113 | 2722542.9544 | 1253171.1525

## line_std_types
| c_nf_per_km | r_ohm_per_km | x_ohm_per_km | max_i_ka | type | q_mm2 | alpha | voltage_rating
NAYY 4x50 SE | 210 | 0.642 | 0.083 | 0.142 | cs | 50 | 0.00403 | LV
NAYY 4x120 SE | 264 | 0.225 | 0.08 | 0.242 | cs | 120 | 0.00403 | LV
NAYY 4x150 SE | 261 | 0.208 | 0.08 | 0.27 | cs | 150 | 0.00403 | LV
NA2XS2Y 1x95 RM/25 12/20 kV | 216 | 0.313 | 0.132 | 0.252 | cs | 95 | 0.00403 | MV
NA2XS2Y 1x185 RM/25 12/20 kV | 273 | 0.161 | 0.117 | 0.362 | cs | 185 | 0.00403 | MV
NA2XS2Y 1x240 RM/25 12/20 kV | 304 | 0.122 | 0.112 | 0.421 | cs | 240 | 0.00403 | MV
NA2XS2Y 1x95 RM/25 6/10 kV | 315 | 0.313 | 0.123 | 0.249 | cs | 95 | 0.00403 | MV
NA2XS2Y 1x185 RM/25 6/10 kV | 406 | 0.161 | 0.11 | 0.358 | cs | 185 | 0.00403 | MV
NA2XS2Y 1x240 RM/25 6/10 kV | 456 | 0.122 | 0.105 | 0.416 | cs | 240 | 0.00403 | MV
NA2XS2Y 1x150 RM/25 12/20 kV | 250 | 0.206 | 0.116 | 0.319 | cs | 150 | 0.00403 | MV
NA2XS2Y 1x120 RM/25 12/20 kV | 230 | 0.253 | 0.119 | 0.283 | cs | 120 | 0.00403 | MV
NA2XS2Y 1x70 RM/25 12/20 kV | 190 | 0.443 | 0.132 | 0.22 | cs | 70 | 0.00403 | MV
NA2XS2Y 1x150 RM/25 6/10 kV | 360 | 0.206 | 0.11 | 0.315 | cs | 150 | 0.00403 | MV
NA2XS2Y 1x120 RM/25 6/10 kV | 340 | 0.253 | 0.113 | 0.28 | cs | 120 | 0.00403 | MV
NA2XS2Y 1x70 RM/25 6/10 kV | 280 | 0.443 | 0.123 | 0.217 | cs | 70 | 0.00403 | MV
N2XS(FL)2Y 1x120 RM/35 64/110 kV | 112 | 0.153 | 0.166 | 0.366 | cs | 120 | 0.00393 | HV
N2XS(FL)2Y 1x185 RM/35 64/110 kV | 125 | 0.099 | 0.156 | 0.457 | cs | 185 | 0.00393 | HV
N2XS(FL)2Y 1x240 RM/35 64/110 kV | 135 | 0.075 | 0.149 | 0.526 | cs | 240 | 0.00393 | HV
N2XS(FL)2Y 1x300 RM/35 64/110 kV | 144 | 0.06 | 0.144 | 0.588 | cs | 300 | 0.00393 | HV
15-AL1/3-ST1A 0.4 | 11 | 1.8769 | 0.35 | 0.105 | ol | 16 | 0.00403 | LV
24-AL1/4-ST1A 0.4 | 11.25 | 1.2012 | 0.335 | 0.14 | ol | 24 | 0.00403 | LV
48-AL1/8-ST1A 0.4 | 12.2 | 0.5939 | 0.3 | 0.21 | ol | 48 | 0.00403 | LV
94-AL1/15-ST1A 0.4 | 13.2 | 0.306 | 0.29 | 0.35 | ol | 94 | 0.00403 | LV
34-AL1/6-ST1A 10.0 | 9.7 | 0.8342 | 0.36 | 0.17 | ol | 34 | 0.00403 | MV
48-AL1/8-ST1A 10.0 | 10.1 | 0.5939 | 0.35 | 0.21 | ol | 48 | 0.00403 | MV
70-AL1/11-ST1A 10.0 | 10.4 | 0.4132 | 0.339 | 0.29 | ol | 70 | 0.00403 | MV
94-AL1/15-ST1A 10.0 | 10.75 | 0.306 | 0.33 | 0.35 | ol | 94 | 0.00403 | MV
122-AL1/20-ST1A 10.0 | 11.1 | 0.2376 | 0.323 | 0.41 | ol | 122 | 0.00403 | MV
149-AL1/24-ST1A 10.0 | 11.25 | 0.194 | 0.315 | 0.47 | ol | 149 | 0.00403 | MV
34-AL1/6-ST1A 20.0 | 9.15 | 0.8342 | 0.382 | 0.17 | ol | 34 | 0.00403 | MV
48-AL1/8-ST1A 20.0 | 9.5 | 0.5939 | 0.372 | 0.21 | ol | 48 | 0.00403 | MV
70-AL1/11-ST1A 20.0 | 9.7 | 0.4132 | 0.36 | 0.29 | ol | 70 | 0.00403 | MV
94-AL1/15-ST1A 20.0 | 10 | 0.306 | 0.35 | 0.35 | ol | 94 | 0.00403 | MV
122-AL1/20-ST1A 20.0 | 10.3 | 0.2376 | 0.344 | 0.41 | ol | 122 | 0.00403 | MV
149-AL1/24-ST1A 20.0 | 10.5 | 0.194 | 0.337 | 0.47 | ol | 149 | 0.00403 | MV
184-AL1/30-ST1A 20.0 | 10.75 | 0.1571 | 0.33 | 0.535 | ol | 184 | 0.00403 | MV
243-AL1/39-ST1A 20.0 | 11 | 0.1188 | 0.32 | 0.645 | ol | 243 | 0.00403 | MV
48-AL1/8-ST1A 110.0 | 8 | 0.5939 | 0.46 | 0.21 | ol | 48 | 0.00403 | HV
70-AL1/11-ST1A 110.0 | 8.4 | 0.4132 | 0.45 | 0.29 | ol | 70 | 0.00403 | HV
94-AL1/15-ST1A 110.0 | 8.65 | 0.306 | 0.44 | 0.35 | ol | 94 | 0.00403 | HV
122-AL1/20-ST1A 110.0 | 8.5 | 0.2376 | 0.43 | 0.41 | ol | 122 | 0.00403 | HV
149-AL1/24-ST1A 110.0 | 8.75 | 0.194 | 0.41 | 0.47 | ol | 149 | 0.00403 | HV
184-AL1/30-ST1A 110.0 | 8.8 | 0.1571 | 0.4 | 0.535 | ol | 184 | 0.00403 | HV
243-AL1/39-ST1A 110.0 | 9 | 0.1188 | 0.39 | 0.645 | ol | 243 | 0.00403 | HV
305-AL1/39-ST1A 110.0 | 9.2 | 0.0949 | 0.38 | 0.74 | ol | 305 | 0.00403 | HV
490-AL1/64-ST1A 110.0 | 9.75 | 0.059 | 0.37 | 0.96 | ol | 490 | 0.00403 | HV
679-AL1/86-ST1A 110.0 | 9.95 | 0.042 | 0.36 | 1.15 | ol | 679 | 0.00403 | HV
490-AL1/64-ST1A 220.0 | 10 | 0.059 | 0.285 | 0.96 | ol | 490 | 0.00403 | HV
679-AL1/86-ST1A 220.0 | 11.7 | 0.042 | 0.275 | 1.15 | ol | 679 | 0.00403 | HV
490-AL1/64-ST1A 380.0 | 11 | 0.059 | 0.253 | 0.96 | ol | 490 | 0.00403 | HV
679-AL1/86-ST1A 380.0 | 14.6 | 0.042 | 0.25 | 1.15 | ol | 679 | 0.00403 | HV

## trafo_std_types
| i0_percent | pfe_kw | vkr_percent | sn_mva | vn_lv_kv | vn_hv_kv | vk_percent | shift_degree | vector_group | tap_side | tap_neutral | tap_min | tap_max | tap_step_degree | tap_step_percent | tap_phase_shifter
160 MVA 380/110 kV | 0.06 | 60 | 0.25 | 160 | 110 | 380 | 12.2 | 0 | Yy0 | hv | 0 | -9 | 9 | 0 | 1.5 | FALSE
100 MVA 220/110 kV | 0.06 | 55 | 0.26 | 100 | 110 | 220 | 12 | 0 | Yy0 | hv | 0 | -9 | 9 | 0 | 1.5 | FALSE
63 MVA 110/20 kV | 0.04 | 22 | 0.32 | 63 | 20 | 110 | 18 | 150 | YNd5 | hv | 0 | -9 | 9 | 0 | 1.5 | FALSE
40 MVA 110/20 kV | 0.05 | 18 | 0.34 | 40 | 20 | 110 | 16.2 | 150 | YNd5 | hv | 0 | -9 | 9 | 0 | 1.5 | FALSE
25 MVA 110/20 kV | 0.07 | 14 | 0.41 | 25 | 20 | 110 | 12 | 150 | YNd5 | hv | 0 | -9 | 9 | 0 | 1.5 | FALSE
63 MVA 110/10 kV | 0.04 | 22 | 0.32 | 63 | 10 | 110 | 18 | 150 | YNd5 | hv | 0 | -9 | 9 | 0 | 1.5 | FALSE
40 MVA 110/10 kV | 0.05 | 18 | 0.34 | 40 | 10 | 110 | 16.2 | 150 | YNd5 | hv | 0 | -9 | 9 | 0 | 1.5 | FALSE
25 MVA 110/10 kV | 0.07 | 14 | 0.41 | 25 | 10 | 110 | 12 | 150 | YNd5 | hv | 0 | -9 | 9 | 0 | 1.5 | FALSE
0.25 MVA 20/0.4 kV | 0.32 | 0.8 | 1.44 | 0.25 | 0.4 | 20 | 6 | 150 | Yzn5 | hv | 0 | -2 | 2 | 0 | 2.5 | FALSE
0.4 MVA 20/0.4 kV | 0.3375 | 1.35 | 1.425 | 0.4 | 0.4 | 20 | 6 | 150 | Dyn5 | hv | 0 | -2 | 2 | 0 | 2.5 | FALSE
0.63 MVA 20/0.4 kV | 0.2619 | 1.65 | 1.206 | 0.63 | 0.4 | 20 | 6 | 150 | Dyn5 | hv | 0 | -2 | 2 | 0 | 2.5 | FALSE
0.25 MVA 10/0.4 kV | 0.24 | 0.6 | 1.2 | 0.25 | 0.4 | 10 | 4 | 150 | Dyn5 | hv | 0 | -2 | 2 | 0 | 2.5 | FALSE
0.4 MVA 10/0.4 kV | 0.2375 | 0.95 | 1.325 | 0.4 | 0.4 | 10 | 4 | 150 | Dyn5 | hv | 0 | -2 | 2 | 0 | 2.5 | FALSE
0.63 MVA 10/0.4 kV | 0.1873 | 1.18 | 1.0794 | 0.63 | 0.4 | 10 | 4 | 150 | Dyn5 | hv | 0 | -2 | 2 | 0 | 2.5 | FALSE

## trafo3w_std_types
| sn_hv_mva | sn_mv_mva | sn_lv_mva | vn_hv_kv | vn_mv_kv | vn_lv_kv | vk_hv_percent | vk_mv_percent | vk_lv_percent | vkr_hv_percent | vkr_mv_percent | vkr_lv_percent | pfe_kw | i0_percent | shift_mv_degree | shift_lv_degree | vector_group | tap_side | tap_neutral | tap_min | tap_max | tap_step_percent
63/25/38 MVA 110/20/10 kV | 63 | 25 | 38 | 110 | 20 | 10 | 10.4 | 10.4 | 10.4 | 0.28 | 0.32 | 0.35 | 35 | 0.89 | 0 | 0 | YN0yn0yn0 | hv | 0 | -10 | 10 | 1.2
63/25/38 MVA 110/10/10 kV | 63 | 25 | 38 | 110 | 10 | 10 | 10.4 | 10.4 | 10.4 | 0.28 | 0.32 | 0.35 | 35 | 0.89 | 0 | 0 | YN0yn0yn0 | hv | 0 | -10 | 10 | 1.2

## fuse_std_types
| fuse_type | i_rated_a | t_avg | t_min | t_total | x_avg | x_min | x_total
HV 100A | HV 100A | 100 | 0 | [10.0, 3.64, 0.854, 0.281, 0.1, 0.0531, 0.022, 0.01] | [10.0, 4.267, 1.21, 0.403, 0.1, 0.058, 0.022, 0.01] | 0 | [300.0, 350.0, 450.0, 550.0, 700.0, 850.0, 1200.0, 1752.0] | [600.0, 700.0, 900.0, 1150.0, 1665.0, 2000.0, 3000.0, 4313.0]
HV 10A | HV 10A | 10 | 0 | [10.0, 1675.0, 0.344, 0.156, 0.1, 0.0417, 0.0171, 0.01] | [10.0, 1.3, 0.3, 0.155, 0.1, 0.0555, 0.023, 0.01] | 0 | [30.0, 32.0, 35.0, 37.0, 39.0, 50.0, 70.0, 88.0] | [60.0, 70.0, 80.0, 87.0, 94.0, 110.0, 150.0, 216.0]
HV 125A | HV 125A | 125 | 0 | [10.0, 1.82, 0.344, 0.1, 0.0467, 0.0269, 0.01] | [10.0, 2.478, 0.426, 0.1, 0.0427, 0.0211, 0.01] | 0 | [375.0, 500.0, 700.0, 925.0, 1200.0, 1500.0, 2341.0] | [750.0, 1000.0, 1500.0, 2200.0, 3000.0, 4000.0, 5765.0]
HV 160A | HV 160A | 160 | 0 | [10.0, 4.15, 1.03, 0.198, 0.1, 0.051, 0.0172, 0.01] | [10.0, 2.3, 0.734, 0.274, 0.1, 0.046, 0.0177, 0.01] | 0 | [480.0, 550.0, 700.0, 1000.0, 1260.0, 1600.0, 2500.0, 3227.0] | [960.0, 1300.0, 1700.0, 2200.0, 2996.0, 4000.0, 6000.0, 7946.0]
HV 16A | HV 16A | 16 | 0 | [10.0, 0.352, 0.164, 0.1, 0.0649, 0.0342, 0.01] | [10.0, 2.34, 0.722, 0.181, 0.1, 0.055, 0.0296, 0.01] | 0 | [48.0, 60.0, 65.0, 71.0, 80.0, 100.0, 162.0] | [96.0, 110.0, 125.0, 150.0, 168.0, 200.0, 250.0, 398.0]
HV 200A | HV 200A | 200 | 0 | [10.0, 4.267, 1.21, 0.403, 0.1, 0.058, 0.022, 0.01] | [10.0, 3.73, 1.654, 0.328, 0.1, 0.0531, 0.019, 0.01] | 0 | [600.0, 700.0, 900.0, 1150.0, 1665.0, 2000.0, 3000.0, 4313.0] | [1200.0, 1500.0, 1800.0, 2700.0, 3960.0, 5000.0, 7500.0, 10620.0]
HV 20A | HV 20A | 20 | 0 | [10.0, 1.3, 0.3, 0.155, 0.1, 0.0555, 0.023, 0.01] | [10.0, 1.3, 0.161, 0.1, 0.0611, 0.0399, 0.0141, 0.01] | 0 | [60.0, 70.0, 80.0, 87.0, 94.0, 110.0, 150.0, 216.0] | [120.0, 150.0, 200.0, 223.0, 260.0, 300.0, 450.0, 532.0]
HV 25A | HV 25A | 25 | 0 | [10.0, 2.512, 0.833, 0.299, 0.1, 0.0372, 0.0223, 0.01] | [10.0, 3.125, 0.597, 0.198, 0.1, 0.0378, 0.022, 0.01] | 0 | [75.0, 82.0, 90.0, 100.0, 124.0, 170.0, 200.0, 289.0] | [150.0, 170.0, 210.0, 250.0, 294.0, 400.0, 500.0, 711.0]
HV 31.5A | HV 31.5A | 31.5 | 0 | [10.0, 2.34, 0.722, 0.181, 0.1, 0.055, 0.0296, 0.01] | [10.0, 2.84, 0.368, 0.164, 0.1, 0.0621, 0.0378, 0.0195, 0.01] | 0 | [95.0, 110.0, 125.0, 150.0, 165.0, 200.0, 250.0, 390.0] | [189.0, 220.0, 300.0, 350.0, 393.0, 450.0, 530.0, 700.0, 960.0]
HV 40A | HV 40A | 40 | 0 | [10.0, 1.3, 0.161, 0.1, 0.0611, 0.0399, 0.0141, 0.01] | [10.0, 2.05, 0.369, 0.198, 0.1, 0.051, 0.0298, 0.01] | 0 | [120.0, 150.0, 200.0, 223.0, 260.0, 300.0, 450.0, 532.0] | [240.0, 300.0, 400.0, 450.0, 530.0, 650.0, 800.0, 1311.0]
HV 50A | HV 50A | 50 | 0 | [10.0, 3.215, 0.597, 0.198, 0.1, 0.0378, 0.022, 0.01] | [10.0, 3.64, 0.854, 0.281, 0.1, 0.0531, 0.022, 0.01] | 0 | [150.0, 170.0, 210.0, 250.0, 294.0, 400.0, 500.0, 711.0] | [300.0, 350.0, 450.0, 550.0, 700.0, 850.0, 1200.0, 1752.0]
HV 6.3A | HV 6.3A | 6.3 | 0 | [10.0, 1.39, 0.344, 0.168, 0.1, 0.056, 0.0263, 0.01] | [10.0, 1.711, 0.516, 0.198, 0.1, 0.0634, 0.0303, 0.01] | 0 | [19.0, 19.5, 20.4, 20.8, 22.0, 25.0, 32.0, 48.0] | [38.0, 40.0, 43.0, 48.0, 53.0, 60.0, 75.0, 118.0]
HV 63A | HV 63A | 63 | 0 | [10.0, 2.84, 0.368, 0.164, 0.1, 0.0621, 0.0378, 0.0195, 0.01] | [10.0, 1.82, 0.344, 0.1, 0.0467, 0.0269, 0.01] | 0 | [189.0, 220.0, 300.0, 350.0, 393.0, 450.0, 530.0, 700.0, 961.0] | [378.0, 500.0, 700.0, 934.0, 1200.0, 1500.0, 2366.0]
HV 80A | HV 80A | 80 | 0 | [10.0, 2.05, 0.369, 0.198, 0.1, 0.051, 0.0298, 0.01] | [10.0, 4.15, 1.03, 0.198, 0.1, 0.051, 0.0172, 0.01] | 0 | [240.0, 300.0, 400.0, 450.0, 530.0, 650.0, 800.0, 1311.0] | [480.0, 550.0, 700.0, 1000.0, 1260.0, 1600.0, 2500.0, 3227.0]
Siemens NH-1-100 | Siemens NH-1-100 | 100 | [5400.0, 2000.0, 400.0, 20.0, 1.0, 0.2, 0.012, 0.004] | 0 | 0 | [150.0, 190.0, 250.0, 430.0, 900.0, 1250.0, 2700.0, 3600.0] | 0 | 0
Siemens NH-1-125 | Siemens NH-1-125 | 125 | [4800.0, 120.0, 7.0, 0.1, 0.004] | 0 | 0 | [180.0, 400.0, 740.0, 2000.0, 4250.0] | 0 | 0
Siemens NH-1-16 | Siemens NH-1-16 | 16 | [4000.0, 400.0, 2.0, 0.1, 0.04, 0.01] | 0 | 0 | [26.0, 35.0, 75.0, 150.0, 200.0, 300.0] | 0 | 0
Siemens NH-1-160 | Siemens NH-1-160 | 160 | [4800.0, 120.0, 7.0, 0.1, 0.004] | 0 | 0 | [210.0, 500.0, 900.0, 2300.0, 5000.0] | 0 | 0
Siemens NH-1-25 | Siemens NH-1-25 | 25 | [4000.0, 1000.0, 10.0, 0.2, 0.02, 0.01] | 0 | 0 | [40.0, 50.0, 100.0, 210.0, 400.0, 500.0] | 0 | 0
Siemens NH-1-50 | Siemens NH-1-50 | 50 | [4000.0, 40.0, 4.0, 1.0, 0.02, 0.01] | 0 | 0 | [86.0, 200.0, 300.0, 400.0, 1000.0, 1280.0] | 0 | 0
Siemens NH-1-63 | Siemens NH-1-63 | 63 | [4000.0, 100.0, 10.0, 2.0, 0.04, 0.01] | 0 | 0 | [100.0, 200.0, 300.0, 400.0, 1000.0, 1500.0] | 0 | 0
Siemens NH-1-80 | Siemens NH-1-80 | 80 | [4800.0, 120.0, 7.0, 0.1, 0.01] | 0 | 0 | [150.58, 250.0, 450.0, 1150.0, 2470.0] | 0 | 0
Siemens NH-2-1000 | Siemens NH-2-1000 | 1000 | [4800.0, 120.0, 7.0, 0.1, 0.004] | 0 | 0 | [1900.0, 3500.0, 8400.0, 24000.0, 52000.0] | 0 | 0
Siemens NH-2-200 | Siemens NH-2-200 | 200 | [4800.0, 120.0, 7.0, 0.1, 0.004] | 0 | 0 | [280.0, 650.0, 1200.0, 3000.0, 7000.0] | 0 | 0
Siemens NH-2-224 | Siemens NH-2-224 | 224 | [4800.0, 120.0, 7.0, 0.2, 0.04, 0.004] | 0 | 0 | [400.0, 750.0, 1453.0, 3025.0, 4315.0, 7600.0] | 0 | 0
Siemens NH-2-250 | Siemens NH-2-250 | 250 | [4800.0, 120.0, 7.0, 0.1, 0.004] | 0 | 0 | [450.0, 800.0, 1650.0, 4000.0, 8500.0] | 0 | 0
Siemens NH-2-315 | Siemens NH-2-315 | 315 | [4800.0, 120.0, 7.0, 0.1, 0.004] | 0 | 0 | [550.0, 920.0, 1900.0, 5000.0, 11000.0] | 0 | 0
Siemens NH-2-355 | Siemens NH-2-355 | 355 | [4800.0, 120.0, 6.0, 0.1, 0.004] | 0 | 0 | [650.0, 1116.27, 2350.0, 5840.0, 12790.0] | 0 | 0
Siemens NH-2-400 | Siemens NH-2-400 | 400 | [4800.0, 120.0, 7.0, 0.1, 0.004] | 0 | 0 | [720.0, 1350.0, 2800.0, 6500.0, 15000.0] | 0 | 0
Siemens NH-2-425 | Siemens NH-2-425 | 425 | [4800.0, 120.0, 7.0, 0.1, 0.004] | 0 | 0 | [850.0, 1500.0, 3050.0, 7500.0, 16500.0] | 0 | 0
Siemens NH-2-630 | Siemens NH-2-630 | 630 | [4800.0, 120.0, 7.0, 0.1, 0.004] | 0 | 0 | [1200.0, 2000.0, 4800.0, 12000.0, 26000.0] | 0 | 0

## dtypes
| element | column | dtype
0 | bus | name | object
1 | bus | vn_kv | float64
2 | bus | type | object
3 | bus | zone | object
4 | bus | in_service | bool
5 | load | name | object
6 | load | bus | uint32
7 | load | p_mw | float64
8 | load | q_mvar | float64
9 | load | const_z_percent | float64
10 | load | const_i_percent | float64
11 | load | sn_mva | float64
12 | load | scaling | float64
13 | load | in_service | bool
14 | load | type | object
15 | ext_grid | name | object
16 | ext_grid | bus | uint32
17 | ext_grid | vm_pu | float64
18 | ext_grid | va_degree | float64
19 | ext_grid | slack_weight | float64
20 | ext_grid | in_service | bool
21 | line | name | object
22 | line | std_type | object
23 | line | from_bus | uint32
24 | line | to_bus | uint32
25 | line | length_km | float64
26 | line | r_ohm_per_km | float64
27 | line | x_ohm_per_km | float64
28 | line | c_nf_per_km | float64
29 | line | g_us_per_km | float64
30 | line | max_i_ka | float64
31 | line | df | float64
32 | line | parallel | uint32
33 | line | type | object
34 | line | in_service | bool
35 | trafo | name | object
36 | trafo | std_type | object
37 | trafo | hv_bus | uint32
38 | trafo | lv_bus | uint32
39 | trafo | sn_mva | float64
40 | trafo | vn_hv_kv | float64
41 | trafo | vn_lv_kv | float64
42 | trafo | vk_percent | float64
43 | trafo | vkr_percent | float64
44 | trafo | pfe_kw | float64
45 | trafo | i0_percent | float64
46 | trafo | shift_degree | float64
47 | trafo | tap_side | object
48 | trafo | tap_neutral | int32
49 | trafo | tap_min | int32
50 | trafo | tap_max | int32
51 | trafo | tap_step_percent | float64
52 | trafo | tap_step_degree | float64
53 | trafo | tap_pos | int32
54 | trafo | tap_phase_shifter | bool
55 | trafo | parallel | uint32
56 | trafo | df | float64
57 | trafo | in_service | bool
58 | line_geodata | coords | object
59 | bus_geodata | x | float64
60 | bus_geodata | y | float64
61 | bus_geodata | coords | object

## parameters
| version | format_version | converged | OPF_converged | name | f_hz | sn_mva
0 | 2.14.6 | 2.14.0 | FALSE | FALSE |  | 50 | 1