## bus
| name | vn_kv | type | zone | in_service
0 | bus_LV_3392-43_0_3_node_0 | 0.4 | n |  | TRUE
1 | bus_LV_3392-43_0_3_node_1 | 0.4 | n |  | TRUE
2 | bus_LV_3392-43_0_3_node_2 | 0.4 | n |  | TRUE
3 | bus_LV_3392-43_0_3_node_45 | 0.4 | n |  | TRUE
4 | bus_LV_3392-43_0_3_node_121 | 0.4 | n |  | TRUE
5 | bus_LV_3392-43_0_3_node_44 | 0.4 | n |  | TRUE
6 | bus_LV_3392-43_0_3_node_3 | 0.4 | n |  | TRUE
7 | bus_LV_3392-43_0_3_node_4 | 0.4 | n |  | TRUE
8 | bus_LV_3392-43_0_3_node_120 | 0.4 | n |  | TRUE
9 | bus_LV_3392-43_0_3_node_119 | 0.4 | n |  | TRUE
10 | bus_LV_3392-43_0_3_node_5 | 0.4 | n |  | TRUE
11 | bus_LV_3392-43_0_3_node_6 | 0.4 | n |  | TRUE
12 | bus_LV_3392-43_0_3_node_118 | 0.4 | n |  | TRUE
13 | bus_LV_3392-43_0_3_node_7 | 0.4 | n |  | TRUE
14 | bus_LV_3392-43_0_3_node_117 | 0.4 | n |  | TRUE
15 | bus_LV_3392-43_0_3_node_116 | 0.4 | n |  | TRUE
16 | bus_LV_3392-43_0_3_node_115 | 0.4 | n |  | TRUE
17 | bus_LV_3392-43_0_3_node_8 | 0.4 | n |  | TRUE
18 | bus_LV_3392-43_0_3_node_9 | 0.4 | n |  | TRUE
19 | bus_LV_3392-43_0_3_node_10 | 0.4 | n |  | TRUE
20 | bus_LV_3392-43_0_3_node_11 | 0.4 | n |  | TRUE
21 | bus_LV_3392-43_0_3_node_12 | 0.4 | n |  | TRUE
22 | bus_LV_3392-43_0_3_node_13 | 0.4 | n |  | TRUE
23 | bus_LV_3392-43_0_3_node_16 | 0.4 | n |  | TRUE
24 | bus_LV_3392-43_0_3_node_14 | 0.4 | n |  | TRUE
25 | bus_LV_3392-43_0_3_node_72 | 0.4 | n |  | TRUE
26 | bus_LV_3392-43_0_3_node_98 | 0.4 | n |  | TRUE
27 | bus_LV_3392-43_0_3_node_38 | 0.4 | n |  | TRUE
28 | bus_LV_3392-43_0_3_node_15 | 0.4 | n |  | TRUE
29 | bus_LV_3392-43_0_3_node_70 | 0.4 | n |  | TRUE
30 | bus_LV_3392-43_0_3_node_84 | 0.4 | n |  | TRUE
31 | bus_LV_3392-43_0_3_node_17 | 0.4 | n |  | TRUE
32 | bus_LV_3392-43_0_3_node_18 | 0.4 | n |  | TRUE
33 | bus_LV_3392-43_0_3_node_19 | 0.4 | n |  | TRUE
34 | bus_LV_3392-43_0_3_node_20 | 0.4 | n |  | TRUE
35 | bus_LV_3392-43_0_3_node_21 | 0.4 | n |  | TRUE
36 | bus_LV_3392-43_0_3_node_59 | 0.4 | n |  | TRUE
37 | bus_LV_3392-43_0_3_node_23 | 0.4 | n |  | TRUE
38 | bus_LV_3392-43_0_3_node_58 | 0.4 | n |  | TRUE
39 | bus_LV_3392-43_0_3_node_22 | 0.4 | n |  | TRUE
40 | bus_LV_3392-43_0_3_node_24 | 0.4 | n |  | TRUE
41 | bus_LV_3392-43_0_3_node_25 | 0.4 | n |  | TRUE
42 | bus_LV_3392-43_0_3_node_35 | 0.4 | n |  | TRUE
43 | bus_LV_3392-43_0_3_node_63 | 0.4 | n |  | TRUE
44 | bus_LV_3392-43_0_3_node_33 | 0.4 | n |  | TRUE
45 | bus_LV_3392-43_0_3_node_26 | 0.4 | n |  | TRUE
46 | bus_LV_3392-43_0_3_node_27 | 0.4 | n |  | TRUE
47 | bus_LV_3392-43_0_3_node_28 | 0.4 | n |  | TRUE
48 | bus_LV_3392-43_0_3_node_29 | 0.4 | n |  | TRUE
49 | bus_LV_3392-43_0_3_node_30 | 0.4 | n |  | TRUE
50 | bus_LV_3392-43_0_3_node_48 | 0.4 | n |  | TRUE
51 | bus_LV_3392-43_0_3_node_39 | 0.4 | n |  | TRUE
52 | bus_LV_3392-43_0_3_node_43 | 0.4 | n |  | TRUE
53 | bus_LV_3392-43_0_3_node_40 | 0.4 | n |  | TRUE
54 | bus_LV_3392-43_0_3_node_57 | 0.4 | n |  | TRUE
55 | bus_LV_3392-43_0_3_node_37 | 0.4 | n |  | TRUE
56 | bus_LV_3392-43_0_3_node_41 | 0.4 | n |  | TRUE
57 | bus_LV_3392-43_0_3_node_31 | 0.4 | n |  | TRUE
58 | bus_LV_3392-43_0_3_node_32 | 0.4 | n |  | TRUE
59 | bus_LV_3392-43_0_3_node_34 | 0.4 | n |  | TRUE
60 | bus_LV_3392-43_0_3_node_42 | 0.4 | n |  | TRUE
61 | bus_LV_3392-43_0_3_node_66 | 0.4 | n |  | TRUE
62 | bus_LV_3392-43_0_3_node_36 | 0.4 | n |  | TRUE
63 | bus_LV_3392-43_0_3_node_56 | 0.4 | n |  | TRUE
64 | bus_LV_3392-43_0_3_node_54 | 0.4 | n |  | TRUE
65 | bus_LV_3392-43_0_3_node_52 | 0.4 | n |  | TRUE
66 | bus_LV_3392-43_0_3_node_46 | 0.4 | n |  | TRUE
67 | bus_LV_3392-43_0_3_node_47 | 0.4 | n |  | TRUE
68 | bus_LV_3392-43_0_3_node_49 | 0.4 | n |  | TRUE
69 | bus_LV_3392-43_0_3_node_61 | 0.4 | n |  | TRUE
70 | bus_LV_3392-43_0_3_node_53 | 0.4 | n |  | TRUE
71 | bus_LV_3392-43_0_3_node_62 | 0.4 | n |  | TRUE
72 | bus_LV_3392-43_0_3_node_60 | 0.4 | n |  | TRUE
73 | bus_LV_3392-43_0_3_node_51 | 0.4 | n |  | TRUE
74 | bus_LV_3392-43_0_3_node_50 | 0.4 | n |  | TRUE
75 | bus_LV_3392-43_0_3_node_55 | 0.4 | n |  | TRUE
76 | bus_LV_3392-43_0_3_node_64 | 0.4 | n |  | TRUE
77 | bus_LV_3392-43_0_3_node_108 | 0.4 | n |  | TRUE
78 | bus_LV_3392-43_0_3_node_109 | 0.4 | n |  | TRUE
79 | bus_LV_3392-43_0_3_node_107 | 0.4 | n |  | TRUE
80 | bus_LV_3392-43_0_3_node_110 | 0.4 | n |  | TRUE
81 | bus_LV_3392-43_0_3_node_68 | 0.4 | n |  | TRUE
82 | bus_LV_3392-43_0_3_node_114 | 0.4 | n |  | TRUE
83 | bus_LV_3392-43_0_3_node_113 | 0.4 | n |  | TRUE
84 | bus_LV_3392-43_0_3_node_69 | 0.4 | n |  | TRUE
85 | bus_LV_3392-43_0_3_node_71 | 0.4 | n |  | TRUE
86 | bus_LV_3392-43_0_3_node_73 | 0.4 | n |  | TRUE
87 | bus_LV_3392-43_0_3_node_74 | 0.4 | n |  | TRUE
88 | bus_LV_3392-43_0_3_node_75 | 0.4 | n |  | TRUE
89 | bus_LV_3392-43_0_3_node_76 | 0.4 | n |  | TRUE
90 | bus_LV_3392-43_0_3_node_87 | 0.4 | n |  | TRUE
91 | bus_LV_3392-43_0_3_node_88 | 0.4 | n |  | TRUE
92 | bus_LV_3392-43_0_3_node_77 | 0.4 | n |  | TRUE
93 | bus_LV_3392-43_0_3_node_78 | 0.4 | n |  | TRUE
94 | bus_LV_3392-43_0_3_node_79 | 0.4 | n |  | TRUE
95 | bus_LV_3392-43_0_3_node_80 | 0.4 | n |  | TRUE
96 | bus_LV_3392-43_0_3_node_81 | 0.4 | n |  | TRUE
97 | bus_LV_3392-43_0_3_node_82 | 0.4 | n |  | TRUE
98 | bus_LV_3392-43_0_3_node_83 | 0.4 | n |  | TRUE
99 | bus_LV_3392-43_0_3_node_89 | 0.4 | n |  | TRUE
100 | bus_LV_3392-43_0_3_node_90 | 0.4 | n |  | TRUE
101 | bus_LV_3392-43_0_3_node_95 | 0.4 | n |  | TRUE
102 | bus_LV_3392-43_0_3_node_99 | 0.4 | n |  | TRUE
103 | bus_LV_3392-43_0_3_node_96 | 0.4 | n |  | TRUE
104 | bus_LV_3392-43_0_3_node_94 | 0.4 | n |  | TRUE
105 | bus_LV_3392-43_0_3_node_93 | 0.4 | n |  | TRUE
106 | bus_LV_3392-43_0_3_node_85 | 0.4 | n |  | TRUE
107 | bus_LV_3392-43_0_3_node_86 | 0.4 | n |  | TRUE
108 | bus_LV_3392-43_0_3_node_91 | 0.4 | n |  | TRUE
109 | bus_LV_3392-43_0_3_node_92 | 0.4 | n |  | TRUE
110 | bus_LV_3392-43_0_3_node_103 | 0.4 | n |  | TRUE
111 | bus_LV_3392-43_0_3_node_100 | 0.4 | n |  | TRUE
112 | bus_LV_3392-43_0_3_node_101 | 0.4 | n |  | TRUE
113 | bus_LV_3392-43_0_3_node_102 | 0.4 | n |  | TRUE
114 | bus_LV_3392-43_0_3_node_104 | 0.4 | n |  | TRUE
115 | bus_LV_3392-43_0_3_node_105 | 0.4 | n |  | TRUE
116 | bus_LV_3392-43_0_3_node_106 | 0.4 | n |  | TRUE
117 | bus_LV_3392-43_0_3_node_111 | 0.4 | n |  | TRUE
118 | bus_LV_3392-43_0_3_node_112 | 0.4 | n |  | TRUE
119 | bus_MV_156_0_node_100 | 20 | n |  | TRUE

## load
| name | bus | p_mw | q_mvar | const_z_percent | const_i_percent | sn_mva | scaling | in_service | type
0 | LV_3392-43_0_3_load_0 | 0 | 0.0011671 | 0.00029251 | 0 | 0 |  | 1 | TRUE | wye
1 | LV_3392-43_0_3_load_45 | 3 | 0.00071446 | 0.00017906 | 0 | 0 |  | 1 | TRUE | wye
2 | LV_3392-43_0_3_load_121 | 4 | 0.0007591 | 0.00019025 | 0 | 0 |  | 1 | TRUE | wye
3 | LV_3392-43_0_3_load_44 | 5 | 0.0011997 | 0.00030068 | 0 | 0 |  | 1 | TRUE | wye
4 | LV_3392-43_0_3_load_3 | 6 | 0.0011402 | 0.00028575 | 0 | 0 |  | 1 | TRUE | wye
5 | LV_3392-43_0_3_load_4 | 7 | 0.0010305 | 0.00025826 | 0 | 0 |  | 1 | TRUE | wye
6 | LV_3392-43_0_3_load_120 | 8 | 0.0033645 | 0.00084322 | 0 | 0 |  | 1 | TRUE | wye
7 | LV_3392-43_0_3_load_119 | 9 | 0.00072765 | 0.00018237 | 0 | 0 |  | 1 | TRUE | wye
8 | LV_3392-43_0_3_load_5 | 10 | 0.0018328 | 0.00045935 | 0 | 0 |  | 1 | TRUE | wye
9 | LV_3392-43_0_3_load_6 | 11 | 0.0011241 | 0.00028172 | 0 | 0 |  | 1 | TRUE | wye
10 | LV_3392-43_0_3_load_118 | 12 | 0.00083915 | 0.00021031 | 0 | 0 |  | 1 | TRUE | wye
11 | LV_3392-43_0_3_load_7 | 13 | 0.0014424 | 0.00036149 | 0 | 0 |  | 1 | TRUE | wye
12 | LV_3392-43_0_3_load_117 | 14 | 0.00075924 | 0.00019028 | 0 | 0 |  | 1 | TRUE | wye
13 | LV_3392-43_0_3_load_116 | 15 | 0.0010428 | 0.00026136 | 0 | 0 |  | 1 | TRUE | wye
14 | LV_3392-43_0_3_load_115 | 16 | 0.00043112 | 0.00010805 | 0 | 0 |  | 1 | TRUE | wye
15 | LV_3392-43_0_3_load_8 | 17 | 0.0021406 | 0.00053649 | 0 | 0 |  | 1 | TRUE | wye
16 | LV_3392-43_0_3_load_9 | 18 | 0.0037609 | 0.00094256 | 0 | 0 |  | 1 | TRUE | wye
17 | LV_3392-43_0_3_load_12 | 21 | 0.00060169 | 0.0001508 | 0 | 0 |  | 1 | TRUE | wye
18 | LV_3392-43_0_3_load_13 | 22 | 0.00064411 | 0.00016143 | 0 | 0 |  | 1 | TRUE | wye
19 | LV_3392-43_0_3_load_14 | 24 | 0.0013826 | 0.00034651 | 0 | 0 |  | 1 | TRUE | wye
20 | LV_3392-43_0_3_load_72 | 25 | 0.0019484 | 0.0004883 | 0 | 0 |  | 1 | TRUE | wye
21 | LV_3392-43_0_3_load_98 | 26 | 0.00072229 | 0.00018102 | 0 | 0 |  | 1 | TRUE | wye
22 | LV_3392-43_0_3_load_15 | 28 | 0.001004 | 0.00025164 | 0 | 0 |  | 1 | TRUE | wye
23 | LV_3392-43_0_3_load_70 | 29 | 0.001206 | 0.00030225 | 0 | 0 |  | 1 | TRUE | wye
24 | LV_3392-43_0_3_load_84 | 30 | 0.0021748 | 0.00054505 | 0 | 0 |  | 1 | TRUE | wye
25 | LV_3392-43_0_3_load_17 | 31 | 0.0036203 | 0.00090732 | 0 | 0 |  | 1 | TRUE | wye
26 | LV_3392-43_0_3_load_18 | 32 | 0.0028866 | 0.00072344 | 0 | 0 |  | 1 | TRUE | wye
27 | LV_3392-43_0_3_load_19 | 33 | 0.0019064 | 0.00047779 | 0 | 0 |  | 1 | TRUE | wye
28 | LV_3392-43_0_3_load_20 | 34 | 0.0024354 | 0.00061036 | 0 | 0 |  | 1 | TRUE | wye
29 | LV_3392-43_0_3_load_21 | 35 | 0.0023584 | 0.00059106 | 0 | 0 |  | 1 | TRUE | wye
30 | LV_3392-43_0_3_load_59 | 36 | 0.0020956 | 0.0005252 | 0 | 0 |  | 1 | TRUE | wye
31 | LV_3392-43_0_3_load_23 | 37 | 0.0029972 | 0.00075118 | 0 | 0 |  | 1 | TRUE | wye
32 | LV_3392-43_0_3_load_58 | 38 | 0.002136 | 0.00053533 | 0 | 0 |  | 1 | TRUE | wye
33 | LV_3392-43_0_3_load_22 | 39 | 0.0026001 | 0.00065165 | 0 | 0 |  | 1 | TRUE | wye
34 | LV_3392-43_0_3_load_24 | 40 | 0.0020543 | 0.00051486 | 0 | 0 |  | 1 | TRUE | wye
35 | LV_3392-43_0_3_load_25 | 41 | 0.001896 | 0.00047519 | 0 | 0 |  | 1 | TRUE | wye
36 | LV_3392-43_0_3_load_26 | 45 | 0.0018216 | 0.00045654 | 0 | 0 |  | 1 | TRUE | wye
37 | LV_3392-43_0_3_load_27 | 46 | 0.0015572 | 0.00039028 | 0 | 0 |  | 1 | TRUE | wye
38 | LV_3392-43_0_3_load_28 | 47 | 0.0032652 | 0.00081835 | 0 | 0 |  | 1 | TRUE | wye
39 | LV_3392-43_0_3_load_29 | 48 | 0.0017681 | 0.00044314 | 0 | 0 |  | 1 | TRUE | wye
40 | LV_3392-43_0_3_load_48 | 50 | 0.0016858 | 0.0004225 | 0 | 0 |  | 1 | TRUE | wye
41 | LV_3392-43_0_3_load_43 | 52 | 0.0030908 | 0.00077462 | 0 | 0 |  | 1 | TRUE | wye
42 | LV_3392-43_0_3_load_40 | 53 | 0.0017825 | 0.00044674 | 0 | 0 |  | 1 | TRUE | wye
43 | LV_3392-43_0_3_load_57 | 54 | 0.0020046 | 0.00050239 | 0 | 0 |  | 1 | TRUE | wye
44 | LV_3392-43_0_3_load_41 | 56 | 0.0019505 | 0.00048885 | 0 | 0 |  | 1 | TRUE | wye
45 | LV_3392-43_0_3_load_31 | 57 | 0.003193 | 0.00080024 | 0 | 0 |  | 1 | TRUE | wye
46 | LV_3392-43_0_3_load_32 | 58 | 0.0016266 | 0.00040766 | 0 | 0 |  | 1 | TRUE | wye
47 | LV_3392-43_0_3_load_34 | 59 | 0.0024389 | 0.00061125 | 0 | 0 |  | 1 | TRUE | wye
48 | LV_3392-43_0_3_load_42 | 60 | 0.0012783 | 0.00032038 | 0 | 0 |  | 1 | TRUE | wye
49 | LV_3392-43_0_3_load_66 | 61 | 0.0015236 | 0.00038186 | 0 | 0 |  | 1 | TRUE | wye
50 | LV_3392-43_0_3_load_36 | 62 | 0.0025251 | 0.00063285 | 0 | 0 |  | 1 | TRUE | wye
51 | LV_3392-43_0_3_load_56 | 63 | 0.0023168 | 0.00058065 | 0 | 0 |  | 1 | TRUE | wye
52 | LV_3392-43_0_3_load_54 | 64 | 0.0015427 | 0.00038664 | 0 | 0 |  | 1 | TRUE | wye
53 | LV_3392-43_0_3_load_52 | 65 | 0.0014724 | 0.00036901 | 0 | 0 |  | 1 | TRUE | wye
54 | LV_3392-43_0_3_load_47 | 67 | 0.0012061 | 0.00030229 | 0 | 0 |  | 1 | TRUE | wye
55 | LV_3392-43_0_3_load_49 | 68 | 0.001299 | 0.00032555 | 0 | 0 |  | 1 | TRUE | wye
56 | LV_3392-43_0_3_load_61 | 69 | 0.0008619 | 0.00021601 | 0 | 0 |  | 1 | TRUE | wye
57 | LV_3392-43_0_3_load_60 | 72 | 0.0022096 | 0.00055377 | 0 | 0 |  | 1 | TRUE | wye
58 | LV_3392-43_0_3_load_51 | 73 | 0.0025576 | 0.00064101 | 0 | 0 |  | 1 | TRUE | wye
59 | LV_3392-43_0_3_load_50 | 74 | 0.0022255 | 0.00055776 | 0 | 0 |  | 1 | TRUE | wye
60 | LV_3392-43_0_3_load_55 | 75 | 0.0034899 | 0.00087466 | 0 | 0 |  | 1 | TRUE | wye
61 | LV_3392-43_0_3_load_64 | 76 | 0.0019196 | 0.00048109 | 0 | 0 |  | 1 | TRUE | wye
62 | LV_3392-43_0_3_load_108 | 77 | 0.001094 | 0.00027418 | 0 | 0 |  | 1 | TRUE | wye
63 | LV_3392-43_0_3_load_109 | 78 | 0.0017861 | 0.00044763 | 0 | 0 |  | 1 | TRUE | wye
64 | LV_3392-43_0_3_load_107 | 79 | 0.0010149 | 0.00025436 | 0 | 0 |  | 1 | TRUE | wye
65 | LV_3392-43_0_3_load_110 | 80 | 0.0014424 | 0.0003615 | 0 | 0 |  | 1 | TRUE | wye
66 | LV_3392-43_0_3_load_68 | 81 | 0.0016484 | 0.00041312 | 0 | 0 |  | 1 | TRUE | wye
67 | LV_3392-43_0_3_load_114 | 82 | 0.0013543 | 0.00033943 | 0 | 0 |  | 1 | TRUE | wye
68 | LV_3392-43_0_3_load_113 | 83 | 0.0012474 | 0.00031263 | 0 | 0 |  | 1 | TRUE | wye
69 | LV_3392-43_0_3_load_69 | 84 | 0.0029138 | 0.00073027 | 0 | 0 |  | 1 | TRUE | wye
70 | LV_3392-43_0_3_load_71 | 85 | 0.001527 | 0.0003827 | 0 | 0 |  | 1 | TRUE | wye
71 | LV_3392-43_0_3_load_73 | 86 | 0.0023924 | 0.00059958 | 0 | 0 |  | 1 | TRUE | wye
72 | LV_3392-43_0_3_load_74 | 87 | 0.0030969 | 0.00077615 | 0 | 0 |  | 1 | TRUE | wye
73 | LV_3392-43_0_3_load_75 | 88 | 0.0025323 | 0.00063466 | 0 | 0 |  | 1 | TRUE | wye
74 | LV_3392-43_0_3_load_76 | 89 | 0.0037516 | 0.00094024 | 0 | 0 |  | 1 | TRUE | wye
75 | LV_3392-43_0_3_load_87 | 90 | 0.00406 | 0.0010175 | 0 | 0 |  | 1 | TRUE | wye
76 | LV_3392-43_0_3_load_88 | 91 | 0.0032517 | 0.00081495 | 0 | 0 |  | 1 | TRUE | wye
77 | LV_3392-43_0_3_load_77 | 92 | 0.0033268 | 0.00083379 | 0 | 0 |  | 1 | TRUE | wye
78 | LV_3392-43_0_3_load_78 | 93 | 0.003796 | 0.00095137 | 0 | 0 |  | 1 | TRUE | wye
79 | LV_3392-43_0_3_load_81 | 96 | 0.001925 | 0.00048246 | 0 | 0 |  | 1 | TRUE | wye
80 | LV_3392-43_0_3_load_82 | 97 | 0.0060788 | 0.0015235 | 0 | 0 |  | 1 | TRUE | wye
81 | LV_3392-43_0_3_load_83 | 98 | 0.0033563 | 0.00084117 | 0 | 0 |  | 1 | TRUE | wye
82 | LV_3392-43_0_3_load_89 | 99 | 0.0039155 | 0.00098131 | 0 | 0 |  | 1 | TRUE | wye
83 | LV_3392-43_0_3_load_90 | 100 | 0.0024944 | 0.00062515 | 0 | 0 |  | 1 | TRUE | wye
84 | LV_3392-43_0_3_load_99 | 102 | 0.00078799 | 0.00019749 | 0 | 0 |  | 1 | TRUE | wye
85 | LV_3392-43_0_3_load_94 | 104 | 0.0019382 | 0.00048577 | 0 | 0 |  | 1 | TRUE | wye
86 | LV_3392-43_0_3_load_93 | 105 | 0.0011713 | 0.00029356 | 0 | 0 |  | 1 | TRUE | wye
87 | LV_3392-43_0_3_load_85 | 106 | 0.0028036 | 0.00070265 | 0 | 0 |  | 1 | TRUE | wye
88 | LV_3392-43_0_3_load_86 | 107 | 0.0016187 | 0.00040569 | 0 | 0 |  | 1 | TRUE | wye
89 | LV_3392-43_0_3_load_91 | 108 | 0.0029656 | 0.00074325 | 0 | 0 |  | 1 | TRUE | wye
90 | LV_3392-43_0_3_load_92 | 109 | 0.0035425 | 0.00088782 | 0 | 0 |  | 1 | TRUE | wye
91 | LV_3392-43_0_3_load_103 | 110 | 0.00057719 | 0.00014466 | 0 | 0 |  | 1 | TRUE | wye
92 | LV_3392-43_0_3_load_100 | 111 | 0.00058008 | 0.00014538 | 0 | 0 |  | 1 | TRUE | wye
93 | LV_3392-43_0_3_load_101 | 112 | 0.00051407 | 0.00012884 | 0 | 0 |  | 1 | TRUE | wye
94 | LV_3392-43_0_3_load_102 | 113 | 0.0011923 | 0.00029881 | 0 | 0 |  | 1 | TRUE | wye
95 | LV_3392-43_0_3_load_104 | 114 | 0.0012211 | 0.00030603 | 0 | 0 |  | 1 | TRUE | wye
96 | LV_3392-43_0_3_load_105 | 115 | 0.0010513 | 0.00026348 | 0 | 0 |  | 1 | TRUE | wye
97 | LV_3392-43_0_3_load_106 | 116 | 0.0012315 | 0.00030864 | 0 | 0 |  | 1 | TRUE | wye
98 | LV_3392-43_0_3_load_111 | 117 | 0.0013414 | 0.00033619 | 0 | 0 |  | 1 | TRUE | wye
99 | LV_3392-43_0_3_load_112 | 118 | 0.0014344 | 0.00035949 | 0 | 0 |  | 1 | TRUE | wye

## ext_grid
| name | bus | vm_pu | va_degree | slack_weight | in_service
0 |  | 78 | 1 | 0 | 1 | TRUE

## line
| name | std_type | from_bus | to_bus | length_km | r_ohm_per_km | x_ohm_per_km | c_nf_per_km | g_us_per_km | max_i_ka | df | parallel | type | in_service
0 | LV_3392-43_0_3_line_0 | NAYY 4x150 SE | 0 | 1 | 0.060439 | 0.208 | 0.08 | 261 | 0 | 0.27 | 1 | 1 | cs | TRUE
1 | LV_3392-43_0_3_line_1 | NAYY 4x150 SE | 1 | 2 | 0.0093189 | 0.208 | 0.08 | 261 | 0 | 0.27 | 1 | 1 | cs | TRUE
2 | LV_3392-43_0_3_line_2 | NAYY 4x150 SE | 2 | 4 | 0.20289 | 0.208 | 0.08 | 261 | 0 | 0.27 | 1 | 1 | cs | TRUE
3 | LV_3392-43_0_3_line_3 | NAYY 4x150 SE | 3 | 4 | 0.27628 | 0.208 | 0.08 | 261 | 0 | 0.27 | 1 | 1 | cs | TRUE
4 | LV_3392-43_0_3_line_4 | NAYY 4x150 SE | 3 | 5 | 0.0013184 | 0.208 | 0.08 | 261 | 0 | 0.27 | 1 | 1 | cs | TRUE
5 | LV_3392-43_0_3_line_5 | NAYY 4x150 SE | 5 | 64 | 0.054183 | 0.208 | 0.08 | 261 | 0 | 0.27 | 1 | 1 | cs | TRUE
6 | LV_3392-43_0_3_line_6 | NAYY 4x150 SE | 6 | 7 | 0.030041 | 0.208 | 0.08 | 261 | 0 | 0.27 | 1 | 1 | cs | TRUE
7 | LV_3392-43_0_3_line_7 | NAYY 4x150 SE | 6 | 8 | 0.072332 | 0.208 | 0.08 | 261 | 0 | 0.27 | 1 | 1 | cs | TRUE
8 | LV_3392-43_0_3_line_8 | NAYY 4x150 SE | 8 | 9 | 0.0011064 | 0.208 | 0.08 | 261 | 0 | 0.27 | 1 | 1 | cs | TRUE
9 | LV_3392-43_0_3_line_9 | NAYY 4x150 SE | 9 | 12 | 0.01062 | 0.208 | 0.08 | 261 | 0 | 0.27 | 1 | 1 | cs | TRUE
10 | LV_3392-43_0_3_line_10 | NAYY 4x150 SE | 10 | 11 | 0.049553 | 0.208 | 0.08 | 261 | 0 | 0.27 | 1 | 1 | cs | TRUE
11 | LV_3392-43_0_3_line_11 | NAYY 4x150 SE | 10 | 12 | 0.030815 | 0.208 | 0.08 | 261 | 0 | 0.27 | 1 | 1 | cs | TRUE
12 | LV_3392-43_0_3_line_12 | NAYY 4x150 SE | 11 | 13 | 0.01241 | 0.208 | 0.08 | 261 | 0 | 0.27 | 1 | 1 | cs | TRUE
13 | LV_3392-43_0_3_line_13 | NAYY 4x150 SE | 12 | 14 | 0.01946 | 0.208 | 0.08 | 261 | 0 | 0.27 | 1 | 1 | cs | TRUE
14 | LV_3392-43_0_3_line_14 | NAYY 4x150 SE | 14 | 15 | 0.0077837 | 0.208 | 0.08 | 261 | 0 | 0.27 | 1 | 1 | cs | TRUE
15 | LV_3392-43_0_3_line_15 | NAYY 4x150 SE | 15 | 16 | 0.019065 | 0.208 | 0.08 | 261 | 0 | 0.27 | 1 | 1 | cs | TRUE
16 | LV_3392-43_0_3_line_16 | NAYY 4x150 SE | 16 | 110 | 0.012796 | 0.208 | 0.08 | 261 | 0 | 0.27 | 1 | 1 | cs | TRUE
17 | LV_3392-43_0_3_line_17 | NAYY 4x150 SE | 17 | 18 | 0.020237 | 0.208 | 0.08 | 261 | 0 | 0.27 | 1 | 1 | cs | TRUE
18 | LV_3392-43_0_3_line_18 | NAYY 4x150 SE | 18 | 19 | 0.066176 | 0.208 | 0.08 | 261 | 0 | 0.27 | 1 | 1 | cs | TRUE
19 | LV_3392-43_0_3_line_19 | NAYY 4x150 SE | 19 | 20 | 0.021697 | 0.208 | 0.08 | 261 | 0 | 0.27 | 1 | 1 | cs | TRUE
20 | LV_3392-43_0_3_line_20 | NAYY 4x150 SE | 19 | 21 | 0.018976 | 0.208 | 0.08 | 261 | 0 | 0.27 | 1 | 1 | cs | TRUE
21 | LV_3392-43_0_3_line_21 | NAYY 4x150 SE | 19 | 22 | 0.030831 | 0.208 | 0.08 | 261 | 0 | 0.27 | 1 | 1 | cs | TRUE
22 | LV_3392-43_0_3_line_22 | NAYY 4x150 SE | 20 | 23 | 0.028718 | 0.208 | 0.08 | 261 | 0 | 0.27 | 1 | 1 | cs | TRUE
23 | LV_3392-43_0_3_line_23 | NAYY 4x150 SE | 20 | 24 | 0.019838 | 0.208 | 0.08 | 261 | 0 | 0.27 | 1 | 1 | cs | TRUE
24 | LV_3392-43_0_3_line_24 | NAYY 4x150 SE | 21 | 25 | 0.0016666 | 0.208 | 0.08 | 261 | 0 | 0.27 | 1 | 1 | cs | TRUE
25 | LV_3392-43_0_3_line_25 | NAYY 4x150 SE | 22 | 26 | 0.028732 | 0.208 | 0.08 | 261 | 0 | 0.27 | 1 | 1 | cs | TRUE
26 | LV_3392-43_0_3_line_26 | NAYY 4x150 SE | 23 | 27 | 0.017534 | 0.208 | 0.08 | 261 | 0 | 0.27 | 1 | 1 | cs | TRUE
27 | LV_3392-43_0_3_line_27 | NAYY 4x150 SE | 24 | 28 | 0.019227 | 0.208 | 0.08 | 261 | 0 | 0.27 | 1 | 1 | cs | TRUE
28 | LV_3392-43_0_3_line_28 | NAYY 4x150 SE | 25 | 29 | 0.048008 | 0.208 | 0.08 | 261 | 0 | 0.27 | 1 | 1 | cs | TRUE
29 | LV_3392-43_0_3_line_29 | NAYY 4x150 SE | 27 | 30 | 0.013188 | 0.208 | 0.08 | 261 | 0 | 0.27 | 1 | 1 | cs | TRUE
30 | LV_3392-43_0_3_line_30 | NAYY 4x150 SE | 29 | 84 | 0.0041889 | 0.208 | 0.08 | 261 | 0 | 0.27 | 1 | 1 | cs | TRUE
31 | LV_3392-43_0_3_line_31 | NAYY 4x150 SE | 31 | 32 | 0.00974 | 0.208 | 0.08 | 261 | 0 | 0.27 | 1 | 1 | cs | TRUE
32 | LV_3392-43_0_3_line_32 | NAYY 4x150 SE | 31 | 33 | 0.017211 | 0.208 | 0.08 | 261 | 0 | 0.27 | 1 | 1 | cs | TRUE
33 | LV_3392-43_0_3_line_33 | NAYY 4x150 SE | 32 | 34 | 0.016149 | 0.208 | 0.08 | 261 | 0 | 0.27 | 1 | 1 | cs | TRUE
34 | LV_3392-43_0_3_line_34 | NAYY 4x150 SE | 33 | 35 | 0.011983 | 0.208 | 0.08 | 261 | 0 | 0.27 | 1 | 1 | cs | TRUE
35 | LV_3392-43_0_3_line_35 | NAYY 4x150 SE | 34 | 36 | 0.0075202 | 0.208 | 0.08 | 261 | 0 | 0.27 | 1 | 1 | cs | TRUE
36 | LV_3392-43_0_3_line_36 | NAYY 4x150 SE | 35 | 37 | 0.011585 | 0.208 | 0.08 | 261 | 0 | 0.27 | 1 | 1 | cs | TRUE
37 | LV_3392-43_0_3_line_37 | NAYY 4x150 SE | 36 | 38 | 0.016557 | 0.208 | 0.08 | 261 | 0 | 0.27 | 1 | 1 | cs | TRUE
38 | LV_3392-43_0_3_line_38 | NAYY 4x150 SE | 37 | 39 | 0.011032 | 0.208 | 0.08 | 261 | 0 | 0.27 | 1 | 1 | cs | TRUE
39 | LV_3392-43_0_3_line_39 | NAYY 4x150 SE | 38 | 72 | 0.00091248 | 0.208 | 0.08 | 261 | 0 | 0.27 | 1 | 1 | cs | TRUE
40 | LV_3392-43_0_3_line_40 | NAYY 4x150 SE | 39 | 40 | 0.01743 | 0.208 | 0.08 | 261 | 0 | 0.27 | 1 | 1 | cs | TRUE
41 | LV_3392-43_0_3_line_41 | NAYY 4x150 SE | 40 | 41 | 0.01846 | 0.208 | 0.08 | 261 | 0 | 0.27 | 1 | 1 | cs | TRUE
42 | LV_3392-43_0_3_line_42 | NAYY 4x150 SE | 41 | 42 | 0.018807 | 0.208 | 0.08 | 261 | 0 | 0.27 | 1 | 1 | cs | TRUE
43 | LV_3392-43_0_3_line_43 | NAYY 4x150 SE | 42 | 43 | 0.03222 | 0.208 | 0.08 | 261 | 0 | 0.27 | 1 | 1 | cs | TRUE
44 | LV_3392-43_0_3_line_44 | NAYY 4x150 SE | 42 | 44 | 0.016322 | 0.208 | 0.08 | 261 | 0 | 0.27 | 1 | 1 | cs | TRUE
45 | LV_3392-43_0_3_line_45 | NAYY 4x150 SE | 43 | 61 | 0.038575 | 0.208 | 0.08 | 261 | 0 | 0.27 | 1 | 1 | cs | TRUE
46 | LV_3392-43_0_3_line_46 | NAYY 4x150 SE | 44 | 57 | 0.022514 | 0.208 | 0.08 | 261 | 0 | 0.27 | 1 | 1 | cs | TRUE
47 | LV_3392-43_0_3_line_47 | NAYY 4x150 SE | 45 | 46 | 0.014507 | 0.208 | 0.08 | 261 | 0 | 0.27 | 1 | 1 | cs | TRUE
48 | LV_3392-43_0_3_line_48 | NAYY 4x150 SE | 45 | 47 | 0.011369 | 0.208 | 0.08 | 261 | 0 | 0.27 | 1 | 1 | cs | TRUE
49 | LV_3392-43_0_3_line_49 | NAYY 4x150 SE | 46 | 48 | 0.010114 | 0.208 | 0.08 | 261 | 0 | 0.27 | 1 | 1 | cs | TRUE
50 | LV_3392-43_0_3_line_50 | NAYY 4x150 SE | 47 | 49 | 0.016893 | 0.208 | 0.08 | 261 | 0 | 0.27 | 1 | 1 | cs | TRUE
51 | LV_3392-43_0_3_line_51 | NAYY 4x150 SE | 48 | 50 | 0.014948 | 0.208 | 0.08 | 261 | 0 | 0.27 | 1 | 1 | cs | TRUE
52 | LV_3392-43_0_3_line_52 | NAYY 4x150 SE | 49 | 51 | 0.026017 | 0.208 | 0.08 | 261 | 0 | 0.27 | 1 | 1 | cs | TRUE
53 | LV_3392-43_0_3_line_53 | NAYY 4x150 SE | 49 | 52 | 0.011683 | 0.208 | 0.08 | 261 | 0 | 0.27 | 1 | 1 | cs | TRUE
54 | LV_3392-43_0_3_line_54 | NAYY 4x150 SE | 49 | 53 | 0.015714 | 0.208 | 0.08 | 261 | 0 | 0.27 | 1 | 1 | cs | TRUE
55 | LV_3392-43_0_3_line_55 | NAYY 4x150 SE | 51 | 54 | 0.013524 | 0.208 | 0.08 | 261 | 0 | 0.27 | 1 | 1 | cs | TRUE
56 | LV_3392-43_0_3_line_56 | NAYY 4x150 SE | 51 | 55 | 0.031111 | 0.208 | 0.08 | 261 | 0 | 0.27 | 1 | 1 | cs | TRUE
57 | LV_3392-43_0_3_line_57 | NAYY 4x150 SE | 53 | 56 | 0.00069555 | 0.208 | 0.08 | 261 | 0 | 0.27 | 1 | 1 | cs | TRUE
58 | LV_3392-43_0_3_line_58 | NAYY 4x150 SE | 54 | 63 | 0.023506 | 0.208 | 0.08 | 261 | 0 | 0.27 | 1 | 1 | cs | TRUE
59 | LV_3392-43_0_3_line_59 | NAYY 4x150 SE | 55 | 62 | 0.020165 | 0.208 | 0.08 | 261 | 0 | 0.27 | 1 | 1 | cs | TRUE
60 | LV_3392-43_0_3_line_60 | NAYY 4x150 SE | 56 | 60 | 0.025174 | 0.208 | 0.08 | 261 | 0 | 0.27 | 1 | 1 | cs | TRUE
61 | LV_3392-43_0_3_line_61 | NAYY 4x150 SE | 57 | 58 | 0.031572 | 0.208 | 0.08 | 261 | 0 | 0.27 | 1 | 1 | cs | TRUE
62 | LV_3392-43_0_3_line_62 | NAYY 4x150 SE | 58 | 59 | 0.031494 | 0.208 | 0.08 | 261 | 0 | 0.27 | 1 | 1 | cs | TRUE
63 | LV_3392-43_0_3_line_63 | NAYY 4x150 SE | 59 | 60 | 0.012334 | 0.208 | 0.08 | 261 | 0 | 0.27 | 1 | 1 | cs | TRUE
64 | LV_3392-43_0_3_line_64 | NAYY 4x150 SE | 63 | 75 | 0.023687 | 0.208 | 0.08 | 261 | 0 | 0.27 | 1 | 1 | cs | TRUE
65 | LV_3392-43_0_3_line_65 | NAYY 4x150 SE | 64 | 65 | 0.03991 | 0.208 | 0.08 | 261 | 0 | 0.27 | 1 | 1 | cs | TRUE
66 | LV_3392-43_0_3_line_66 | NAYY 4x150 SE | 65 | 74 | 0.0046272 | 0.208 | 0.08 | 261 | 0 | 0.27 | 1 | 1 | cs | TRUE
67 | LV_3392-43_0_3_line_67 | NAYY 4x150 SE | 66 | 67 | 0.017425 | 0.208 | 0.08 | 261 | 0 | 0.27 | 1 | 2 | cs | TRUE
68 | LV_3392-43_0_3_line_68 | NAYY 4x150 SE | 66 | 68 | 0.024238 | 0.208 | 0.08 | 261 | 0 | 0.27 | 1 | 2 | cs | TRUE
69 | LV_3392-43_0_3_line_69 | NAYY 4x150 SE | 67 | 69 | 0.019353 | 0.208 | 0.08 | 261 | 0 | 0.27 | 1 | 2 | cs | TRUE
70 | LV_3392-43_0_3_line_70 | NAYY 4x150 SE | 68 | 70 | 0.02956 | 0.208 | 0.08 | 261 | 0 | 0.27 | 1 | 2 | cs | TRUE
71 | LV_3392-43_0_3_line_71 | NAYY 4x150 SE | 69 | 71 | 0.013839 | 0.208 | 0.08 | 261 | 0 | 0.27 | 1 | 2 | cs | TRUE
72 | LV_3392-43_0_3_line_72 | NAYY 4x150 SE | 70 | 72 | 0.024567 | 0.208 | 0.08 | 261 | 0 | 0.27 | 1 | 1 | cs | TRUE
73 | LV_3392-43_0_3_line_73 | NAYY 4x150 SE | 70 | 73 | 0.0057101 | 0.208 | 0.08 | 261 | 0 | 0.27 | 1 | 1 | cs | TRUE
74 | LV_3392-43_0_3_line_74 | NAYY 4x150 SE | 71 | 77 | 0.014517 | 0.208 | 0.08 | 261 | 0 | 0.27 | 1 | 2 | cs | TRUE
75 | LV_3392-43_0_3_line_75 | NAYY 4x150 SE | 71 | 78 | 0.00084347 | 0.208 | 0.08 | 261 | 0 | 0.27 | 1 | 2 | cs | TRUE
76 | LV_3392-43_0_3_line_76 | NAYY 4x150 SE | 73 | 74 | 0.025389 | 0.208 | 0.08 | 261 | 0 | 0.27 | 1 | 1 | cs | TRUE
77 | LV_3392-43_0_3_line_77 | NAYY 4x150 SE | 75 | 76 | 0.045915 | 0.208 | 0.08 | 261 | 0 | 0.27 | 1 | 1 | cs | TRUE
78 | LV_3392-43_0_3_line_78 | NAYY 4x150 SE | 77 | 79 | 0.008828 | 0.208 | 0.08 | 261 | 0 | 0.27 | 1 | 2 | cs | TRUE
79 | LV_3392-43_0_3_line_79 | NAYY 4x150 SE | 78 | 80 | 0.029991 | 0.208 | 0.08 | 261 | 0 | 0.27 | 1 | 1 | cs | TRUE
80 | LV_3392-43_0_3_line_80 | NAYY 4x150 SE | 79 | 116 | 0.0125 | 0.208 | 0.08 | 261 | 0 | 0.27 | 1 | 2 | cs | TRUE
81 | LV_3392-43_0_3_line_81 | NAYY 4x150 SE | 80 | 117 | 0.0090852 | 0.208 | 0.08 | 261 | 0 | 0.27 | 1 | 1 | cs | TRUE
82 | LV_3392-43_0_3_line_82 | NAYY 4x150 SE | 81 | 82 | 0.007855 | 0.208 | 0.08 | 261 | 0 | 0.27 | 1 | 1 | cs | TRUE
83 | LV_3392-43_0_3_line_83 | NAYY 4x150 SE | 82 | 83 | 0.018415 | 0.208 | 0.08 | 261 | 0 | 0.27 | 1 | 1 | cs | TRUE
84 | LV_3392-43_0_3_line_84 | NAYY 4x150 SE | 83 | 118 | 0.0073603 | 0.208 | 0.08 | 261 | 0 | 0.27 | 1 | 1 | cs | TRUE
85 | LV_3392-43_0_3_line_85 | NAYY 4x150 SE | 84 | 85 | 0.022622 | 0.208 | 0.08 | 261 | 0 | 0.27 | 1 | 1 | cs | TRUE
86 | LV_3392-43_0_3_line_86 | NAYY 4x150 SE | 85 | 86 | 0.022368 | 0.208 | 0.08 | 261 | 0 | 0.27 | 1 | 1 | cs | TRUE
87 | LV_3392-43_0_3_line_87 | NAYY 4x150 SE | 86 | 87 | 0.020618 | 0.208 | 0.08 | 261 | 0 | 0.27 | 1 | 1 | cs | TRUE
88 | LV_3392-43_0_3_line_88 | NAYY 4x150 SE | 87 | 88 | 0.0074079 | 0.208 | 0.08 | 261 | 0 | 0.27 | 1 | 1 | cs | TRUE
89 | LV_3392-43_0_3_line_89 | NAYY 4x150 SE | 88 | 89 | 0.014293 | 0.208 | 0.08 | 261 | 0 | 0.27 | 1 | 1 | cs | TRUE
90 | LV_3392-43_0_3_line_90 | NAYY 4x150 SE | 89 | 90 | 0.009856 | 0.208 | 0.08 | 261 | 0 | 0.27 | 1 | 1 | cs | TRUE
91 | LV_3392-43_0_3_line_91 | NAYY 4x150 SE | 90 | 91 | 0.019753 | 0.208 | 0.08 | 261 | 0 | 0.27 | 1 | 1 | cs | TRUE
92 | LV_3392-43_0_3_line_92 | NAYY 4x150 SE | 91 | 99 | 0.0062678 | 0.208 | 0.08 | 261 | 0 | 0.27 | 1 | 1 | cs | TRUE
93 | LV_3392-43_0_3_line_93 | NAYY 4x150 SE | 92 | 93 | 0.0042357 | 0.208 | 0.08 | 261 | 0 | 0.27 | 1 | 1 | cs | TRUE
94 | LV_3392-43_0_3_line_94 | NAYY 4x150 SE | 92 | 94 | 0.015924 | 0.208 | 0.08 | 261 | 0 | 0.27 | 1 | 1 | cs | TRUE
95 | LV_3392-43_0_3_line_95 | NAYY 4x150 SE | 93 | 95 | 0.016505 | 0.208 | 0.08 | 261 | 0 | 0.27 | 1 | 1 | cs | TRUE
96 | LV_3392-43_0_3_line_96 | NAYY 4x150 SE | 94 | 96 | 0.048579 | 0.208 | 0.08 | 261 | 0 | 0.27 | 1 | 1 | cs | TRUE
97 | LV_3392-43_0_3_line_97 | NAYY 4x150 SE | 94 | 97 | 0.043761 | 0.208 | 0.08 | 261 | 0 | 0.27 | 1 | 1 | cs | TRUE
98 | LV_3392-43_0_3_line_98 | NAYY 4x150 SE | 94 | 98 | 0.019913 | 0.208 | 0.08 | 261 | 0 | 0.27 | 1 | 1 | cs | TRUE
99 | LV_3392-43_0_3_line_99 | NAYY 4x150 SE | 95 | 99 | 0.0077225 | 0.208 | 0.08 | 261 | 0 | 0.27 | 1 | 1 | cs | TRUE
100 | LV_3392-43_0_3_line_100 | NAYY 4x150 SE | 95 | 100 | 0.042508 | 0.208 | 0.08 | 261 | 0 | 0.27 | 1 | 1 | cs | TRUE
101 | LV_3392-43_0_3_line_101 | NAYY 4x150 SE | 96 | 101 | 0.0093214 | 0.208 | 0.08 | 261 | 0 | 0.27 | 1 | 1 | cs | TRUE
102 | LV_3392-43_0_3_line_102 | NAYY 4x150 SE | 98 | 102 | 0.0049051 | 0.208 | 0.08 | 261 | 0 | 0.27 | 1 | 1 | cs | TRUE
103 | LV_3392-43_0_3_line_103 | NAYY 4x150 SE | 101 | 103 | 0.044988 | 0.208 | 0.08 | 261 | 0 | 0.27 | 1 | 1 | cs | TRUE
104 | LV_3392-43_0_3_line_104 | NAYY 4x150 SE | 101 | 104 | 0.043249 | 0.208 | 0.08 | 261 | 0 | 0.27 | 1 | 1 | cs | TRUE
105 | LV_3392-43_0_3_line_105 | NAYY 4x150 SE | 102 | 105 | 0.027364 | 0.208 | 0.08 | 261 | 0 | 0.27 | 1 | 1 | cs | TRUE
106 | LV_3392-43_0_3_line_106 | NAYY 4x150 SE | 103 | 110 | 0.02107 | 0.208 | 0.08 | 261 | 0 | 0.27 | 1 | 1 | cs | TRUE
107 | LV_3392-43_0_3_line_107 | NAYY 4x150 SE | 103 | 111 | 0.015484 | 0.208 | 0.08 | 261 | 0 | 0.27 | 1 | 1 | cs | TRUE
108 | LV_3392-43_0_3_line_108 | NAYY 4x150 SE | 104 | 107 | 0.021443 | 0.208 | 0.08 | 261 | 0 | 0.27 | 1 | 1 | cs | TRUE
109 | LV_3392-43_0_3_line_109 | NAYY 4x150 SE | 105 | 109 | 0.0089263 | 0.208 | 0.08 | 261 | 0 | 0.27 | 1 | 1 | cs | TRUE
110 | LV_3392-43_0_3_line_110 | NAYY 4x150 SE | 106 | 107 | 0.032002 | 0.208 | 0.08 | 261 | 0 | 0.27 | 1 | 1 | cs | TRUE
111 | LV_3392-43_0_3_line_111 | NAYY 4x150 SE | 108 | 109 | 0.016227 | 0.208 | 0.08 | 261 | 0 | 0.27 | 1 | 1 | cs | TRUE
112 | LV_3392-43_0_3_line_112 | NAYY 4x150 SE | 111 | 112 | 0.012812 | 0.208 | 0.08 | 261 | 0 | 0.27 | 1 | 2 | cs | TRUE
113 | LV_3392-43_0_3_line_113 | NAYY 4x150 SE | 112 | 113 | 0.0097785 | 0.208 | 0.08 | 261 | 0 | 0.27 | 1 | 2 | cs | TRUE
114 | LV_3392-43_0_3_line_114 | NAYY 4x150 SE | 113 | 114 | 0.010714 | 0.208 | 0.08 | 261 | 0 | 0.27 | 1 | 2 | cs | TRUE
115 | LV_3392-43_0_3_line_115 | NAYY 4x150 SE | 114 | 115 | 0.011017 | 0.208 | 0.08 | 261 | 0 | 0.27 | 1 | 2 | cs | TRUE
116 | LV_3392-43_0_3_line_116 | NAYY 4x150 SE | 115 | 116 | 0.0053241 | 0.208 | 0.08 | 261 | 0 | 0.27 | 1 | 2 | cs | TRUE
117 | LV_3392-43_0_3_line_117 | NAYY 4x150 SE | 117 | 118 | 0.01821 | 0.208 | 0.08 | 261 | 0 | 0.27 | 1 | 1 | cs | TRUE

## trafo
| name | std_type | hv_bus | lv_bus | sn_mva | vn_hv_kv | vn_lv_kv | vk_percent | vkr_percent | pfe_kw | i0_percent | shift_degree | tap_side | tap_neutral | tap_min | tap_max | tap_step_percent | tap_step_degree | tap_pos | tap_phase_shifter | parallel | df | in_service
0 | LV_3392-43_0_3_trafo_109 | 0.25 MVA 20/0.4 kV | 119 | 78 | 0.25 | 20 | 0.4 | 6 | 1.44 | 0.8 | 0.32 | 150 | hv | 0 | -2 | 2 | 2.5 | 0 | 0 | FALSE | 1 | 1 | TRUE

## line_geodata
| x0 | y0 | x1 | y1 | x2 | y2 | x3 | y3 | x4 | y4 | x5 | y5
0 | 2721943.8551 | 1252838.0469 | 2722000.0175 | 1252860.3775
1 | 2721943.7906 | 1252830.9172 | 2721941.2815 | 1252836.9263 | 2721943.8551 | 1252838.0469
2 | 2721943.7906 | 1252830.9172 | 2722039.0698 | 1252651.7879
3 | 2722255.1419 | 1252479.6192 | 2722039.0698 | 1252651.7879
4 | 2722255.1419 | 1252479.6192 | 2722256.0519 | 1252478.6652
5 | 2722230.7995 | 1252430.7263 | 2722256.0519 | 1252478.6652
6 | 2722400.2494 | 1252568.5911 | 2722408.5103 | 1252580.1283 | 2722420.3509 | 1252586.8676 | 2722422.4529 | 1252586.1311
7 | 2722386.3851 | 1252497.5999 | 2722400.2494 | 1252568.5911
8 | 2722386.3851 | 1252497.5999 | 2722385.7819 | 1252496.6723
9 | 2722385.7819 | 1252496.6723 | 2722379.9924 | 1252487.7694
10 | 2722323.8177 | 1252495.3183 | 2722327.4491 | 1252483.4483 | 2722335.0699 | 1252479.9693 | 2722347.0117 | 1252494.2393 | 2722352.9236 | 1252502.4959
11 | 2722379.9924 | 1252487.7694 | 2722352.9236 | 1252502.4959
12 | 2722320.1872 | 1252507.1855 | 2722323.8177 | 1252495.3183
13 | 2722369.3837 | 1252471.4555 | 2722379.9924 | 1252487.7694
14 | 2722369.3837 | 1252471.4555 | 2722365.1404 | 1252464.9302
15 | 2722354.7472 | 1252448.9477 | 2722365.1404 | 1252464.9302
16 | 2722354.7472 | 1252448.9477 | 2722347.7715 | 1252438.2207
17 | 2722380.8982 | 1252189.4218 | 2722361.2265 | 1252194.173
18 | 2722318.9316 | 1252240.2402 | 2722324.821 | 1252228.8631 | 2722328.3535 | 1252218.2935 | 2722335.5839 | 1252207.0553 | 2722356.2611 | 1252195.3722 | 2722361.2265 | 1252194.173
19 | 2722318.9316 | 1252240.2402 | 2722297.2744 | 1252242.3616
20 | 2722318.9316 | 1252240.2402 | 2722324.6611 | 1252258.3306
21 | 2722318.9316 | 1252240.2402 | 2722349.3731 | 1252235.3561
22 | 2722268.4974 | 1252241.9674 | 2722293.9459 | 1252242.6932 | 2722297.2744 | 1252242.3616
23 | 2722297.2744 | 1252242.3616 | 2722290.4736 | 1252223.7257
24 | 2722325.1643 | 1252259.9194 | 2722324.6611 | 1252258.3306
25 | 2722349.3731 | 1252235.3561 | 2722372.4138 | 1252231.6593 | 2722377.6428 | 1252230.3263
26 | 2722268.4974 | 1252241.9674 | 2722267.6904 | 1252250.7027 | 2722268.1212 | 1252259.4525
27 | 2722287.484 | 1252205.4054 | 2722286.1357 | 1252211.8387 | 2722290.4736 | 1252223.7257
28 | 2722325.1643 | 1252259.9194 | 2722332.1272 | 1252281.9041 | 2722335.5725 | 1252291.2611 | 2722341.9375 | 1252297.0531 | 2722348.2782 | 1252297.6672
29 | 2722268.1212 | 1252259.4525 | 2722268.5947 | 1252269.0594 | 2722269.5809 | 1252272.4897
30 | 2722352.4475 | 1252298.071 | 2722348.2782 | 1252297.6672
31 | 2722118.0894 | 1252333.3396 | 2722126.2379 | 1252338.6753
32 | 2722118.0894 | 1252333.3396 | 2722103.6903 | 1252323.9108
33 | 2722126.2379 | 1252338.6753 | 2722139.7485 | 1252347.5222
34 | 2722093.6651 | 1252317.3462 | 2722103.6903 | 1252323.9108
35 | 2722139.7485 | 1252347.5222 | 2722146.0399 | 1252351.6418
36 | 2722093.6651 | 1252317.3462 | 2722083.9729 | 1252310.9997
37 | 2722159.8913 | 1252360.7119 | 2722146.0399 | 1252351.6418
38 | 2722074.7439 | 1252304.9563 | 2722083.9729 | 1252310.9997
39 | 2722160.6547 | 1252361.2118 | 2722159.8913 | 1252360.7119
40 | 2722074.7439 | 1252304.9563 | 2722069.98 | 1252301.8369 | 2722061.9104 | 1252293.3163
41 | 2722049.6388 | 1252279.6532 | 2722050.0538 | 1252280.7971 | 2722061.9104 | 1252293.3163
42 | 2722043.2249 | 1252261.9736 | 2722049.6388 | 1252279.6532
43 | 2722043.2249 | 1252261.9736 | 2722036.4128 | 1252265.0359 | 2722016.04 | 1252279.2063
44 | 2722040.378 | 1252245.9011 | 2722043.2249 | 1252261.9736
45 | 2722016.04 | 1252279.2063 | 2722022.0805 | 1252294.5328 | 2722027.7105 | 1252313.2872 | 2722028.3833 | 1252315.7154
46 | 2722040.378 | 1252245.9011 | 2722062.1241 | 1252251.7308
47 | 2722187.0011 | 1252298.0302 | 2722195.5471 | 1252309.7532
48 | 2722187.0011 | 1252298.0302 | 2722183.177 | 1252292.7845 | 2722180.806 | 1252288.5228
49 | 2722195.5471 | 1252309.7532 | 2722201.5048 | 1252317.9257
50 | 2722172.5932 | 1252273.761 | 2722180.806 | 1252288.5228
51 | 2722209.1281 | 1252330.6739 | 2722206.8158 | 1252325.2111 | 2722201.5048 | 1252317.9257
52 | 2722172.5932 | 1252273.761 | 2722164.0715 | 1252260.1624 | 2722161.8035 | 1252250.4406
53 | 2722172.5932 | 1252273.761 | 2722183.0959 | 1252268.6433
54 | 2722172.5932 | 1252273.761 | 2722157.6527 | 1252278.6297
55 | 2722161.8035 | 1252250.4406 | 2722153.4707 | 1252250.7357 | 2722148.2897 | 1252250.5117
56 | 2722166.9615 | 1252219.9873 | 2722161.4404 | 1252243.1602 | 2722161.8035 | 1252250.4406
57 | 2722157.6527 | 1252278.6297 | 2722156.9914 | 1252278.8452
58 | 2722148.2897 | 1252250.5117 | 2722135.2632 | 1252249.9486 | 2722125.2352 | 1252246.9491
59 | 2722166.9615 | 1252219.9873 | 2722186.6704 | 1252224.2532
60 | 2722132.3988 | 1252278.7352 | 2722134.6381 | 1252279.5168 | 2722149.9672 | 1252281.1342 | 2722156.9914 | 1252278.8452
61 | 2722062.1241 | 1252251.7308 | 2722071.8802 | 1252254.3462 | 2722091.5185 | 1252263.0281
62 | 2722091.5185 | 1252263.0281 | 2722106.9734 | 1252269.8605 | 2722120.7542 | 1252274.6706
63 | 2722132.3988 | 1252278.7352 | 2722120.7542 | 1252274.6706
64 | 2722103.2325 | 1252238.2365 | 2722120.7676 | 1252245.6127 | 2722125.2352 | 1252246.9491
65 | 2722230.7995 | 1252430.7263 | 2722215.1455 | 1252405.1408 | 2722207.9615 | 1252398.307
66 | 2722204.609 | 1252395.1178 | 2722207.9615 | 1252398.307
67 | 2722223.256 | 1252364.0504 | 2722234.0323 | 1252362.0377 | 2722239.8975 | 1252359.3244
68 | 2722223.256 | 1252364.0504 | 2722199.6181 | 1252358.6901
69 | 2722239.8975 | 1252359.3244 | 2722257.4624 | 1252351.1987
70 | 2722181.2076 | 1252374.6701 | 2722190.6158 | 1252356.6486 | 2722199.6181 | 1252358.6901
71 | 2722270.0227 | 1252345.3881 | 2722257.4624 | 1252351.1987
72 | 2722181.2076 | 1252374.6701 | 2722160.6547 | 1252361.2118
73 | 2722181.2076 | 1252374.6701 | 2722185.6329 | 1252378.2786
74 | 2722270.0227 | 1252345.3881 | 2722275.763 | 1252354.014 | 2722278.5536 | 1252357.0936
75 | 2722269.5563 | 1252344.6854 | 2722270.0227 | 1252345.3881
76 | 2722204.609 | 1252395.1178 | 2722194.5561 | 1252385.5548 | 2722185.6329 | 1252378.2786
77 | 2722103.2325 | 1252238.2365 | 2722099.747 | 1252192.4537
78 | 2722284.4814 | 1252363.6354 | 2722278.5536 | 1252357.0936
79 | 2722269.5563 | 1252344.6854 | 2722267.3212 | 1252341.3178 | 2722255.9272 | 1252318.0034
80 | 2722293.9315 | 1252371.8023 | 2722285.2621 | 1252364.4969 | 2722284.4814 | 1252363.6354
81 | 2722255.9272 | 1252318.0034 | 2722255.66 | 1252317.4565 | 2722252.236 | 1252309.7023
82 | 2722234.4681 | 1252269.4645 | 2722232.4522 | 1252264.899 | 2722231.2896 | 1252262.2813
83 | 2722234.4681 | 1252269.4645 | 2722241.9069 | 1252286.3106
84 | 2722244.88 | 1252293.0436 | 2722241.9069 | 1252286.3106
85 | 2722352.4475 | 1252298.071 | 2722352.4475 | 1252298.071 | 2722374.4813 | 1252292.9463
86 | 2722396.4154 | 1252289.2938 | 2722390.6941 | 1252289.1755 | 2722374.4813 | 1252292.9463
87 | 2722415.6086 | 1252294.9906 | 2722405.6728 | 1252289.4852 | 2722396.4154 | 1252289.2938
88 | 2722415.6086 | 1252294.9906 | 2722419.2864 | 1252297.0285 | 2722419.7164 | 1252300.2027
89 | 2722420.5721 | 1252314.3811 | 2722421.0416 | 1252309.9871 | 2722419.7164 | 1252300.2027
90 | 2722420.5721 | 1252314.3811 | 2722419.525 | 1252324.1812
91 | 2722417.4263 | 1252343.8229 | 2722419.525 | 1252324.1812
92 | 2722417.4263 | 1252343.8229 | 2722416.7604 | 1252350.0552
93 | 2722414.402 | 1252378.418 | 2722414.7161 | 1252374.194
94 | 2722413.2211 | 1252394.2983 | 2722414.402 | 1252378.418
95 | 2722415.94 | 1252357.734 | 2722414.7161 | 1252374.194
96 | 2722413.2211 | 1252394.2983 | 2722386.995 | 1252391.0537 | 2722373.045 | 1252387.3735 | 2722365.8213 | 1252384.6337
97 | 2722413.2211 | 1252394.2983 | 2722454.0734 | 1252400.648 | 2722456.4223 | 1252401.2233
98 | 2722413.2211 | 1252394.2983 | 2722411.1481 | 1252404.7423 | 2722408.7528 | 1252413.6922
99 | 2722415.94 | 1252357.734 | 2722416.7604 | 1252350.0552
100 | 2722373.5193 | 1252353.4763 | 2722415.94 | 1252357.734
101 | 2722357.1057 | 1252381.328 | 2722365.8213 | 1252384.6337
102 | 2722408.7528 | 1252413.6922 | 2722407.4847 | 1252418.4305
103 | 2722337.2684 | 1252419.974 | 2722345.1819 | 1252414.3881 | 2722348.5358 | 1252408.8081 | 2722351.6255 | 1252396.6503 | 2722357.1057 | 1252381.328
104 | 2722357.1057 | 1252381.328 | 2722345.8479 | 1252375.2236 | 2722329.3755 | 1252365.0191 | 2722320.85 | 1252357.9651
105 | 2722407.7444 | 1252443.8968 | 2722405.2698 | 1252440.7742 | 2722403.2264 | 1252437.0065 | 2722403.8342 | 1252432.0704 | 2722407.4847 | 1252418.4305
106 | 2722337.2684 | 1252419.974 | 2722343.8039 | 1252432.1194 | 2722347.7715 | 1252438.2207
107 | 2722337.2684 | 1252419.974 | 2722328.1074 | 1252407.4911
108 | 2722320.85 | 1252357.9651 | 2722310.063 | 1252349.0399 | 2722304.7395 | 1252343.8384
109 | 2722407.7444 | 1252443.8968 | 2722412.6709 | 1252450.113 | 2722413.4 | 1252450.7896
110 | 2722304.7395 | 1252343.8384 | 2722293.4359 | 1252332.7938 | 2722286.6494 | 1252318.0851
111 | 2722425.294 | 1252461.8274 | 2722413.4 | 1252450.7896
112 | 2722328.1074 | 1252407.4911 | 2722325.1611 | 1252403.4764 | 2722320.3518 | 1252397.295
113 | 2722314.2 | 1252389.7124 | 2722315.1012 | 1252390.5464 | 2722320.3518 | 1252397.295
114 | 2722306.3368 | 1252382.4348 | 2722314.2 | 1252389.7124
115 | 2722306.3368 | 1252382.4348 | 2722304.1753 | 1252380.4344 | 2722298.0029 | 1252375.2331
116 | 2722293.9315 | 1252371.8023 | 2722298.0029 | 1252375.2331
117 | 2722244.88 | 1252293.0436 | 2722252.236 | 1252309.7023

## bus_geodata
| x | y | coords
0 | 2722000.0175 | 1252860.3775
1 | 2721943.8551 | 1252838.0469
2 | 2721943.7906 | 1252830.9172
3 | 2722255.1419 | 1252479.6192
4 | 2722039.0698 | 1252651.7879
5 | 2722256.0519 | 1252478.6652
6 | 2722400.2494 | 1252568.5911
7 | 2722422.4529 | 1252586.1311
8 | 2722386.3851 | 1252497.5999
9 | 2722385.7819 | 1252496.6723
10 | 2722352.9236 | 1252502.4959
11 | 2722323.8177 | 1252495.3183
12 | 2722379.9924 | 1252487.7694
13 | 2722320.1872 | 1252507.1855
14 | 2722369.3837 | 1252471.4555
15 | 2722365.1404 | 1252464.9302
16 | 2722354.7472 | 1252448.9477
17 | 2722380.8982 | 1252189.4218
18 | 2722361.2265 | 1252194.173
19 | 2722318.9316 | 1252240.2402
20 | 2722297.2744 | 1252242.3616
21 | 2722324.6611 | 1252258.3306
22 | 2722349.3731 | 1252235.3561
23 | 2722268.4974 | 1252241.9674
24 | 2722290.4736 | 1252223.7257
25 | 2722325.1643 | 1252259.9194
26 | 2722377.6428 | 1252230.3263
27 | 2722268.1212 | 1252259.4525
28 | 2722287.484 | 1252205.4054
29 | 2722348.2782 | 1252297.6672
30 | 2722269.5809 | 1252272.4897
31 | 2722118.0894 | 1252333.3396
32 | 2722126.2379 | 1252338.6753
33 | 2722103.6903 | 1252323.9108
34 | 2722139.7485 | 1252347.5222
35 | 2722093.6651 | 1252317.3462
36 | 2722146.0399 | 1252351.6418
37 | 2722083.9729 | 1252310.9997
38 | 2722159.8913 | 1252360.7119
39 | 2722074.7439 | 1252304.9563
40 | 2722061.9104 | 1252293.3163
41 | 2722049.6388 | 1252279.6532
42 | 2722043.2249 | 1252261.9736
43 | 2722016.04 | 1252279.2063
44 | 2722040.378 | 1252245.9011
45 | 2722187.0011 | 1252298.0302
46 | 2722195.5471 | 1252309.7532
47 | 2722180.806 | 1252288.5228
48 | 2722201.5048 | 1252317.9257
49 | 2722172.5932 | 1252273.761
50 | 2722209.1281 | 1252330.6739
51 | 2722161.8035 | 1252250.4406
52 | 2722183.0959 | 1252268.6433
53 | 2722157.6527 | 1252278.6297
54 | 2722148.2897 | 1252250.5117
55 | 2722166.9615 | 1252219.9873
56 | 2722156.9914 | 1252278.8452
57 | 2722062.1241 | 1252251.7308
58 | 2722091.5185 | 1252263.0281
59 | 2722120.7542 | 1252274.6706
60 | 2722132.3988 | 1252278.7352
61 | 2722028.3833 | 1252315.7154
62 | 2722186.6704 | 1252224.2532
63 | 2722125.2352 | 1252246.9491
64 | 2722230.7995 | 1252430.7263
65 | 2722207.9615 | 1252398.307
66 | 2722223.256 | 1252364.0504
67 | 2722239.8975 | 1252359.3244
68 | 2722199.6181 | 1252358.6901
69 | 2722257.4624 | 1252351.1987
70 | 2722181.2076 | 1252374.6701
71 | 2722270.0227 | 1252345.3881
72 | 2722160.6547 | 1252361.2118
73 | 2722185.6329 | 1252378.2786
74 | 2722204.609 | 1252395.1178
75 | 2722103.2325 | 1252238.2365
76 | 2722099.747 | 1252192.4537
77 | 2722278.5536 | 1252357.0936
78 | 2722269.5563 | 1252344.6854
79 | 2722284.4814 | 1252363.6354
80 | 2722255.9272 | 1252318.0034
81 | 2722231.2896 | 1252262.2813
82 | 2722234.4681 | 1252269.4645
83 | 2722241.9069 | 1252286.3106
84 | 2722352.4475 | 1252298.071
85 | 2722374.4813 | 1252292.9463
86 | 2722396.4154 | 1252289.2938
87 | 2722415.6086 | 1252294.9906
88 | 2722419.7164 | 1252300.2027
89 | 2722420.5721 | 1252314.3811
90 | 2722419.525 | 1252324.1812
91 | 2722417.4263 | 1252343.8229
92 | 2722414.402 | 1252378.418
93 | 2722414.7161 | 1252374.194
94 | 2722413.2211 | 1252394.2983
95 | 2722415.94 | 1252357.734
96 | 2722365.8213 | 1252384.6337
97 | 2722456.4223 | 1252401.2233
98 | 2722408.7528 | 1252413.6922
99 | 2722416.7604 | 1252350.0552
100 | 2722373.5193 | 1252353.4763
101 | 2722357.1057 | 1252381.328
102 | 2722407.4847 | 1252418.4305
103 | 2722337.2684 | 1252419.974
104 | 2722320.85 | 1252357.9651
105 | 2722407.7444 | 1252443.8968
106 | 2722286.6494 | 1252318.0851
107 | 2722304.7395 | 1252343.8384
108 | 2722425.294 | 1252461.8274
109 | 2722413.4 | 1252450.7896
110 | 2722347.7715 | 1252438.2207
111 | 2722328.1074 | 1252407.4911
112 | 2722320.3518 | 1252397.295
113 | 2722314.2 | 1252389.7124
114 | 2722306.3368 | 1252382.4348
115 | 2722298.0029 | 1252375.2331
116 | 2722293.9315 | 1252371.8023
117 | 2722252.236 | 1252309.7023
118 | 2722244.88 | 1252293.0436
119 | 2722270.0227 | 1252345.3881

## line_std_types
| c_nf_per_km | r_ohm_per_km | x_ohm_per_km | max_i_ka | type | q_mm2 | alpha | voltage_rating
NAYY 4x50 SE | 210 | 0.642 | 0.083 | 0.142 | cs | 50 | 0.00403 | LV
NAYY 4x120 SE | 264 | 0.225 | 0.08 | 0.242 | cs | 120 | 0.00403 | LV
NAYY 4x150 SE | 261 | 0.208 | 0.08 | 0.27 | cs | 150 | 0.00403 | LV
NA2XS2Y 1x95 RM/25 12/20 kV | 216 | 0.313 | 0.132 | 0.252 | cs | 95 | 0.00403 | MV
NA2XS2Y 1x185 RM/25 12/20 kV | 273 | 0.161 | 0.117 | 0.362 | cs | 185 | 0.00403 | MV
NA2XS2Y 1x240 RM/25 12/20 kV | 304 | 0.122 | 0.112 | 0.421 | cs | 240 | 0.00403 | MV
NA2XS2Y 1x95 RM/25 6/10 kV | 315 | 0.313 | 0.123 | 0.249 | cs | 95 | 0.00403 | MV
NA2XS2Y 1x185 RM/25 6/10 kV | 406 | 0.161 | 0.11 | 0.358 | cs | 185 | 0.00403 | MV
NA2XS2Y 1x240 RM/25 6/10 kV | 456 | 0.122 | 0.105 | 0.416 | cs | 240 | 0.00403 | MV
NA2XS2Y 1x150 RM/25 12/20 kV | 250 | 0.206 | 0.116 | 0.319 | cs | 150 | 0.00403 | MV
NA2XS2Y 1x120 RM/25 12/20 kV | 230 | 0.253 | 0.119 | 0.283 | cs | 120 | 0.00403 | MV
NA2XS2Y 1x70 RM/25 12/20 kV | 190 | 0.443 | 0.132 | 0.22 | cs | 70 | 0.00403 | MV
NA2XS2Y 1x150 RM/25 6/10 kV | 360 | 0.206 | 0.11 | 0.315 | cs | 150 | 0.00403 | MV
NA2XS2Y 1x120 RM/25 6/10 kV | 340 | 0.253 | 0.113 | 0.28 | cs | 120 | 0.00403 | MV
NA2XS2Y 1x70 RM/25 6/10 kV | 280 | 0.443 | 0.123 | 0.217 | cs | 70 | 0.00403 | MV
N2XS(FL)2Y 1x120 RM/35 64/110 kV | 112 | 0.153 | 0.166 | 0.366 | cs | 120 | 0.00393 | HV
N2XS(FL)2Y 1x185 RM/35 64/110 kV | 125 | 0.099 | 0.156 | 0.457 | cs | 185 | 0.00393 | HV
N2XS(FL)2Y 1x240 RM/35 64/110 kV | 135 | 0.075 | 0.149 | 0.526 | cs | 240 | 0.00393 | HV
N2XS(FL)2Y 1x300 RM/35 64/110 kV | 144 | 0.06 | 0.144 | 0.588 | cs | 300 | 0.00393 | HV
15-AL1/3-ST1A 0.4 | 11 | 1.8769 | 0.35 | 0.105 | ol | 16 | 0.00403 | LV
24-AL1/4-ST1A 0.4 | 11.25 | 1.2012 | 0.335 | 0.14 | ol | 24 | 0.00403 | LV
48-AL1/8-ST1A 0.4 | 12.2 | 0.5939 | 0.3 | 0.21 | ol | 48 | 0.00403 | LV
94-AL1/15-ST1A 0.4 | 13.2 | 0.306 | 0.29 | 0.35 | ol | 94 | 0.00403 | LV
34-AL1/6-ST1A 10.0 | 9.7 | 0.8342 | 0.36 | 0.17 | ol | 34 | 0.00403 | MV
48-AL1/8-ST1A 10.0 | 10.1 | 0.5939 | 0.35 | 0.21 | ol | 48 | 0.00403 | MV
70-AL1/11-ST1A 10.0 | 10.4 | 0.4132 | 0.339 | 0.29 | ol | 70 | 0.00403 | MV
94-AL1/15-ST1A 10.0 | 10.75 | 0.306 | 0.33 | 0.35 | ol | 94 | 0.00403 | MV
122-AL1/20-ST1A 10.0 | 11.1 | 0.2376 | 0.323 | 0.41 | ol | 122 | 0.00403 | MV
149-AL1/24-ST1A 10.0 | 11.25 | 0.194 | 0.315 | 0.47 | ol | 149 | 0.00403 | MV
34-AL1/6-ST1A 20.0 | 9.15 | 0.8342 | 0.382 | 0.17 | ol | 34 | 0.00403 | MV
48-AL1/8-ST1A 20.0 | 9.5 | 0.5939 | 0.372 | 0.21 | ol | 48 | 0.00403 | MV
70-AL1/11-ST1A 20.0 | 9.7 | 0.4132 | 0.36 | 0.29 | ol | 70 | 0.00403 | MV
94-AL1/15-ST1A 20.0 | 10 | 0.306 | 0.35 | 0.35 | ol | 94 | 0.00403 | MV
122-AL1/20-ST1A 20.0 | 10.3 | 0.2376 | 0.344 | 0.41 | ol | 122 | 0.00403 | MV
149-AL1/24-ST1A 20.0 | 10.5 | 0.194 | 0.337 | 0.47 | ol | 149 | 0.00403 | MV
184-AL1/30-ST1A 20.0 | 10.75 | 0.1571 | 0.33 | 0.535 | ol | 184 | 0.00403 | MV
243-AL1/39-ST1A 20.0 | 11 | 0.1188 | 0.32 | 0.645 | ol | 243 | 0.00403 | MV
48-AL1/8-ST1A 110.0 | 8 | 0.5939 | 0.46 | 0.21 | ol | 48 | 0.00403 | HV
70-AL1/11-ST1A 110.0 | 8.4 | 0.4132 | 0.45 | 0.29 | ol | 70 | 0.00403 | HV
94-AL1/15-ST1A 110.0 | 8.65 | 0.306 | 0.44 | 0.35 | ol | 94 | 0.00403 | HV
122-AL1/20-ST1A 110.0 | 8.5 | 0.2376 | 0.43 | 0.41 | ol | 122 | 0.00403 | HV
149-AL1/24-ST1A 110.0 | 8.75 | 0.194 | 0.41 | 0.47 | ol | 149 | 0.00403 | HV
184-AL1/30-ST1A 110.0 | 8.8 | 0.1571 | 0.4 | 0.535 | ol | 184 | 0.00403 | HV
243-AL1/39-ST1A 110.0 | 9 | 0.1188 | 0.39 | 0.645 | ol | 243 | 0.00403 | HV
305-AL1/39-ST1A 110.0 | 9.2 | 0.0949 | 0.38 | 0.74 | ol | 305 | 0.00403 | HV
490-AL1/64-ST1A 110.0 | 9.75 | 0.059 | 0.37 | 0.96 | ol | 490 | 0.00403 | HV
679-AL1/86-ST1A 110.0 | 9.95 | 0.042 | 0.36 | 1.15 | ol | 679 | 0.00403 | HV
490-AL1/64-ST1A 220.0 | 10 | 0.059 | 0.285 | 0.96 | ol | 490 | 0.00403 | HV
679-AL1/86-ST1A 220.0 | 11.7 | 0.042 | 0.275 | 1.15 | ol | 679 | 0.00403 | HV
490-AL1/64-ST1A 380.0 | 11 | 0.059 | 0.253 | 0.96 | ol | 490 | 0.00403 | HV
679-AL1/86-ST1A 380.0 | 14.6 | 0.042 | 0.25 | 1.15 | ol | 679 | 0.00403 | HV

## trafo_std_types
| i0_percent | pfe_kw | vkr_percent | sn_mva | vn_lv_kv | vn_hv_kv | vk_percent | shift_degree | vector_group | tap_side | tap_neutral | tap_min | tap_max | tap_step_degree | tap_step_percent | tap_phase_shifter
160 MVA 380/110 kV | 0.06 | 60 | 0.25 | 160 | 110 | 380 | 12.2 | 0 | Yy0 | hv | 0 | -9 | 9 | 0 | 1.5 | FALSE
100 MVA 220/110 kV | 0.06 | 55 | 0.26 | 100 | 110 | 220 | 12 | 0 | Yy0 | hv | 0 | -9 | 9 | 0 | 1.5 | FALSE
63 MVA 110/20 kV | 0.04 | 22 | 0.32 | 63 | 20 | 110 | 18 | 150 | YNd5 | hv | 0 | -9 | 9 | 0 | 1.5 | FALSE
40 MVA 110/20 kV | 0.05 | 18 | 0.34 | 40 | 20 | 110 | 16.2 | 150 | YNd5 | hv | 0 | -9 | 9 | 0 | 1.5 | FALSE
25 MVA 110/20 kV | 0.07 | 14 | 0.41 | 25 | 20 | 110 | 12 | 150 | YNd5 | hv | 0 | -9 | 9 | 0 | 1.5 | FALSE
63 MVA 110/10 kV | 0.04 | 22 | 0.32 | 63 | 10 | 110 | 18 | 150 | YNd5 | hv | 0 | -9 | 9 | 0 | 1.5 | FALSE
40 MVA 110/10 kV | 0.05 | 18 | 0.34 | 40 | 10 | 110 | 16.2 | 150 | YNd5 | hv | 0 | -9 | 9 | 0 | 1.5 | FALSE
25 MVA 110/10 kV | 0.07 | 14 | 0.41 | 25 | 10 | 110 | 12 | 150 | YNd5 | hv | 0 | -9 | 9 | 0 | 1.5 | FALSE
0.25 MVA 20/0.4 kV | 0.32 | 0.8 | 1.44 | 0.25 | 0.4 | 20 | 6 | 150 | Yzn5 | hv | 0 | -2 | 2 | 0 | 2.5 | FALSE
0.4 MVA 20/0.4 kV | 0.3375 | 1.35 | 1.425 | 0.4 | 0.4 | 20 | 6 | 150 | Dyn5 | hv | 0 | -2 | 2 | 0 | 2.5 | FALSE
0.63 MVA 20/0.4 kV | 0.2619 | 1.65 | 1.206 | 0.63 | 0.4 | 20 | 6 | 150 | Dyn5 | hv | 0 | -2 | 2 | 0 | 2.5 | FALSE
0.25 MVA 10/0.4 kV | 0.24 | 0.6 | 1.2 | 0.25 | 0.4 | 10 | 4 | 150 | Dyn5 | hv | 0 | -2 | 2 | 0 | 2.5 | FALSE
0.4 MVA 10/0.4 kV | 0.2375 | 0.95 | 1.325 | 0.4 | 0.4 | 10 | 4 | 150 | Dyn5 | hv | 0 | -2 | 2 | 0 | 2.5 | FALSE
0.63 MVA 10/0.4 kV | 0.1873 | 1.18 | 1.0794 | 0.63 | 0.4 | 10 | 4 | 150 | Dyn5 | hv | 0 | -2 | 2 | 0 | 2.5 | FALSE

## trafo3w_std_types
| sn_hv_mva | sn_mv_mva | sn_lv_mva | vn_hv_kv | vn_mv_kv | vn_lv_kv | vk_hv_percent | vk_mv_percent | vk_lv_percent | vkr_hv_percent | vkr_mv_percent | vkr_lv_percent | pfe_kw | i0_percent | shift_mv_degree | shift_lv_degree | vector_group | tap_side | tap_neutral | tap_min | tap_max | tap_step_percent
63/25/38 MVA 110/20/10 kV | 63 | 25 | 38 | 110 | 20 | 10 | 10.4 | 10.4 | 10.4 | 0.28 | 0.32 | 0.35 | 35 | 0.89 | 0 | 0 | YN0yn0yn0 | hv | 0 | -10 | 10 | 1.2
63/25/38 MVA 110/10/10 kV | 63 | 25 | 38 | 110 | 10 | 10 | 10.4 | 10.4 | 10.4 | 0.28 | 0.32 | 0.35 | 35 | 0.89 | 0 | 0 | YN0yn0yn0 | hv | 0 | -10 | 10 | 1.2

## fuse_std_types
| fuse_type | i_rated_a | t_avg | t_min | t_total | x_avg | x_min | x_total
HV 100A | HV 100A | 100 | 0 | [10.0, 3.64, 0.854, 0.281, 0.1, 0.0531, 0.022, 0.01] | [10.0, 4.267, 1.21, 0.403, 0.1, 0.058, 0.022, 0.01] | 0 | [300.0, 350.0, 450.0, 550.0, 700.0, 850.0, 1200.0, 1752.0] | [600.0, 700.0, 900.0, 1150.0, 1665.0, 2000.0, 3000.0, 4313.0]
HV 10A | HV 10A | 10 | 0 | [10.0, 1675.0, 0.344, 0.156, 0.1, 0.0417, 0.0171, 0.01] | [10.0, 1.3, 0.3, 0.155, 0.1, 0.0555, 0.023, 0.01] | 0 | [30.0, 32.0, 35.0, 37.0, 39.0, 50.0, 70.0, 88.0] | [60.0, 70.0, 80.0, 87.0, 94.0, 110.0, 150.0, 216.0]
HV 125A | HV 125A | 125 | 0 | [10.0, 1.82, 0.344, 0.1, 0.0467, 0.0269, 0.01] | [10.0, 2.478, 0.426, 0.1, 0.0427, 0.0211, 0.01] | 0 | [375.0, 500.0, 700.0, 925.0, 1200.0, 1500.0, 2341.0] | [750.0, 1000.0, 1500.0, 2200.0, 3000.0, 4000.0, 5765.0]
HV 160A | HV 160A | 160 | 0 | [10.0, 4.15, 1.03, 0.198, 0.1, 0.051, 0.0172, 0.01] | [10.0, 2.3, 0.734, 0.274, 0.1, 0.046, 0.0177, 0.01] | 0 | [480.0, 550.0, 700.0, 1000.0, 1260.0, 1600.0, 2500.0, 3227.0] | [960.0, 1300.0, 1700.0, 2200.0, 2996.0, 4000.0, 6000.0, 7946.0]
HV 16A | HV 16A | 16 | 0 | [10.0, 0.352, 0.164, 0.1, 0.0649, 0.0342, 0.01] | [10.0, 2.34, 0.722, 0.181, 0.1, 0.055, 0.0296, 0.01] | 0 | [48.0, 60.0, 65.0, 71.0, 80.0, 100.0, 162.0] | [96.0, 110.0, 125.0, 150.0, 168.0, 200.0, 250.0, 398.0]
HV 200A | HV 200A | 200 | 0 | [10.0, 4.267, 1.21, 0.403, 0.1, 0.058, 0.022, 0.01] | [10.0, 3.73, 1.654, 0.328, 0.1, 0.0531, 0.019, 0.01] | 0 | [600.0, 700.0, 900.0, 1150.0, 1665.0, 2000.0, 3000.0, 4313.0] | [1200.0, 1500.0, 1800.0, 2700.0, 3960.0, 5000.0, 7500.0, 10620.0]
HV 20A | HV 20A | 20 | 0 | [10.0, 1.3, 0.3, 0.155, 0.1, 0.0555, 0.023, 0.01] | [10.0, 1.3, 0.161, 0.1, 0.0611, 0.0399, 0.0141, 0.01] | 0 | [60.0, 70.0, 80.0, 87.0, 94.0, 110.0, 150.0, 216.0] | [120.0, 150.0, 200.0, 223.0, 260.0, 300.0, 450.0, 532.0]
HV 25A | HV 25A | 25 | 0 | [10.0, 2.512, 0.833, 0.299, 0.1, 0.0372, 0.0223, 0.01] | [10.0, 3.125, 0.597, 0.198, 0.1, 0.0378, 0.022, 0.01] | 0 | [75.0, 82.0, 90.0, 100.0, 124.0, 170.0, 200.0, 289.0] | [150.0, 170.0, 210.0, 250.0, 294.0, 400.0, 500.0, 711.0]
HV 31.5A | HV 31.5A | 31.5 | 0 | [10.0, 2.34, 0.722, 0.181, 0.1, 0.055, 0.0296, 0.01] | [10.0, 2.84, 0.368, 0.164, 0.1, 0.0621, 0.0378, 0.0195, 0.01] | 0 | [95.0, 110.0, 125.0, 150.0, 165.0, 200.0, 250.0, 390.0] | [189.0, 220.0, 300.0, 350.0, 393.0, 450.0, 530.0, 700.0, 960.0]
HV 40A | HV 40A | 40 | 0 | [10.0, 1.3, 0.161, 0.1, 0.0611, 0.0399, 0.0141, 0.01] | [10.0, 2.05, 0.369, 0.198, 0.1, 0.051, 0.0298, 0.01] | 0 | [120.0, 150.0, 200.0, 223.0, 260.0, 300.0, 450.0, 532.0] | [240.0, 300.0, 400.0, 450.0, 530.0, 650.0, 800.0, 1311.0]
HV 50A | HV 50A | 50 | 0 | [10.0, 3.215, 0.597, 0.198, 0.1, 0.0378, 0.022, 0.01] | [10.0, 3.64, 0.854, 0.281, 0.1, 0.0531, 0.022, 0.01] | 0 | [150.0, 170.0, 210.0, 250.0, 294.0, 400.0, 500.0, 711.0] | [300.0, 350.0, 450.0, 550.0, 700.0, 850.0, 1200.0, 1752.0]
HV 6.3A | HV 6.3A | 6.3 | 0 | [10.0, 1.39, 0.344, 0.168, 0.1, 0.056, 0.0263, 0.01] | [10.0, 1.711, 0.516, 0.198, 0.1, 0.0634, 0.0303, 0.01] | 0 | [19.0, 19.5, 20.4, 20.8, 22.0, 25.0, 32.0, 48.0] | [38.0, 40.0, 43.0, 48.0, 53.0, 60.0, 75.0, 118.0]
HV 63A | HV 63A | 63 | 0 | [10.0, 2.84, 0.368, 0.164, 0.1, 0.0621, 0.0378, 0.0195, 0.01] | [10.0, 1.82, 0.344, 0.1, 0.0467, 0.0269, 0.01] | 0 | [189.0, 220.0, 300.0, 350.0, 393.0, 450.0, 530.0, 700.0, 961.0] | [378.0, 500.0, 700.0, 934.0, 1200.0, 1500.0, 2366.0]
HV 80A | HV 80A | 80 | 0 | [10.0, 2.05, 0.369, 0.198, 0.1, 0.051, 0.0298, 0.01] | [10.0, 4.15, 1.03, 0.198, 0.1, 0.051, 0.0172, 0.01] | 0 | [240.0, 300.0, 400.0, 450.0, 530.0, 650.0, 800.0, 1311.0] | [480.0, 550.0, 700.0, 1000.0, 1260.0, 1600.0, 2500.0, 3227.0]
Siemens NH-1-100 | Siemens NH-1-100 | 100 | [5400.0, 2000.0, 400.0, 20.0, 1.0, 0.2, 0.012, 0.004] | 0 | 0 | [150.0, 190.0, 250.0, 430.0, 900.0, 1250.0, 2700.0, 3600.0] | 0 | 0
Siemens NH-1-125 | Siemens NH-1-125 | 125 | [4800.0, 120.0, 7.0, 0.1, 0.004] | 0 | 0 | [180.0, 400.0, 740.0, 2000.0, 4250.0] | 0 | 0
Siemens NH-1-16 | Siemens NH-1-16 | 16 | [4000.0, 400.0, 2.0, 0.1, 0.04, 0.01] | 0 | 0 | [26.0, 35.0, 75.0, 150.0, 200.0, 300.0] | 0 | 0
Siemens NH-1-160 | Siemens NH-1-160 | 160 | [4800.0, 120.0, 7.0, 0.1, 0.004] | 0 | 0 | [210.0, 500.0, 900.0, 2300.0, 5000.0] | 0 | 0
Siemens NH-1-25 | Siemens NH-1-25 | 25 | [4000.0, 1000.0, 10.0, 0.2, 0.02, 0.01] | 0 | 0 | [40.0, 50.0, 100.0, 210.0, 400.0, 500.0] | 0 | 0
Siemens NH-1-50 | Siemens NH-1-50 | 50 | [4000.0, 40.0, 4.0, 1.0, 0.02, 0.01] | 0 | 0 | [86.0, 200.0, 300.0, 400.0, 1000.0, 1280.0] | 0 | 0
Siemens NH-1-63 | Siemens NH-1-63 | 63 | [4000.0, 100.0, 10.0, 2.0, 0.04, 0.01] | 0 | 0 | [100.0, 200.0, 300.0, 400.0, 1000.0, 1500.0] | 0 | 0
Siemens NH-1-80 | Siemens NH-1-80 | 80 | [4800.0, 120.0, 7.0, 0.1, 0.01] | 0 | 0 | [150.58, 250.0, 450.0, 1150.0, 2470.0] | 0 | 0
Siemens NH-2-1000 | Siemens NH-2-1000 | 1000 | [4800.0, 120.0, 7.0, 0.1, 0.004] | 0 | 0 | [1900.0, 3500.0, 8400.0, 24000.0, 52000.0] | 0 | 0
Siemens NH-2-200 | Siemens NH-2-200 | 200 | [4800.0, 120.0, 7.0, 0.1, 0.004] | 0 | 0 | [280.0, 650.0, 1200.0, 3000.0, 7000.0] | 0 | 0
Siemens NH-2-224 | Siemens NH-2-224 | 224 | [4800.0, 120.0, 7.0, 0.2, 0.04, 0.004] | 0 | 0 | [400.0, 750.0, 1453.0, 3025.0, 4315.0, 7600.0] | 0 | 0
Siemens NH-2-250 | Siemens NH-2-250 | 250 | [4800.0, 120.0, 7.0, 0.1, 0.004] | 0 | 0 | [450.0, 800.0, 1650.0, 4000.0, 8500.0] | 0 | 0
Siemens NH-2-315 | Siemens NH-2-315 | 315 | [4800.0, 120.0, 7.0, 0.1, 0.004] | 0 | 0 | [550.0, 920.0, 1900.0, 5000.0, 11000.0] | 0 | 0
Siemens NH-2-355 | Siemens NH-2-355 | 355 | [4800.0, 120.0, 6.0, 0.1, 0.004] | 0 | 0 | [650.0, 1116.27, 2350.0, 5840.0, 12790.0] | 0 | 0
Siemens NH-2-400 | Siemens NH-2-400 | 400 | [4800.0, 120.0, 7.0, 0.1, 0.004] | 0 | 0 | [720.0, 1350.0, 2800.0, 6500.0, 15000.0] | 0 | 0
Siemens NH-2-425 | Siemens NH-2-425 | 425 | [4800.0, 120.0, 7.0, 0.1, 0.004] | 0 | 0 | [850.0, 1500.0, 3050.0, 7500.0, 16500.0] | 0 | 0
Siemens NH-2-630 | Siemens NH-2-630 | 630 | [4800.0, 120.0, 7.0, 0.1, 0.004] | 0 | 0 | [1200.0, 2000.0, 4800.0, 12000.0, 26000.0] | 0 | 0

## dtypes
| element | column | dtype
0 | bus | name | object
1 | bus | vn_kv | float64
2 | bus | type | object
3 | bus | zone | object
4 | bus | in_service | bool
5 | load | name | object
6 | load | bus | uint32
7 | load | p_mw | float64
8 | load | q_mvar | float64
9 | load | const_z_percent | float64
10 | load | const_i_percent | float64
11 | load | sn_mva | float64
12 | load | scaling | float64
13 | load | in_service | bool
14 | load | type | object
15 | ext_grid | name | object
16 | ext_grid | bus | uint32
17 | ext_grid | vm_pu | float64
18 | ext_grid | va_degree | float64
19 | ext_grid | slack_weight | float64
20 | ext_grid | in_service | bool
21 | line | name | object
22 | line | std_type | object
23 | line | from_bus | uint32
24 | line | to_bus | uint32
25 | line | length_km | float64
26 | line | r_ohm_per_km | float64
27 | line | x_ohm_per_km | float64
28 | line | c_nf_per_km | float64
29 | line | g_us_per_km | float64
30 | line | max_i_ka | float64
31 | line | df | float64
32 | line | parallel | uint32
33 | line | type | object
34 | line | in_service | bool
35 | trafo | name | object
36 | trafo | std_type | object
37 | trafo | hv_bus | uint32
38 | trafo | lv_bus | uint32
39 | trafo | sn_mva | float64
40 | trafo | vn_hv_kv | float64
41 | trafo | vn_lv_kv | float64
42 | trafo | vk_percent | float64
43 | trafo | vkr_percent | float64
44 | trafo | pfe_kw | float64
45 | trafo | i0_percent | float64
46 | trafo | shift_degree | float64
47 | trafo | tap_side | object
48 | trafo | tap_neutral | int32
49 | trafo | tap_min | int32
50 | trafo | tap_max | int32
51 | trafo | tap_step_percent | float64
52 | trafo | tap_step_degree | float64
53 | trafo | tap_pos | int32
54 | trafo | tap_phase_shifter | bool
55 | trafo | parallel | uint32
56 | trafo | df | float64
57 | trafo | in_service | bool
58 | line_geodata | coords | object
59 | bus_geodata | x | float64
60 | bus_geodata | y | float64
61 | bus_geodata | coords | object

## parameters
| version | format_version | converged | OPF_converged | name | f_hz | sn_mva
0 | 2.14.6 | 2.14.0 | FALSE | FALSE |  | 50 | 1