## bus
| name | vn_kv | type | zone | in_service
0 | bus_LV_342-16_0_6_node_0 | 0.4 | n |  | TRUE
1 | bus_LV_342-16_0_6_node_1 | 0.4 | n |  | TRUE
2 | bus_LV_342-16_0_6_node_2 | 0.4 | n |  | TRUE
3 | bus_LV_342-16_0_6_node_3 | 0.4 | n |  | TRUE
4 | bus_LV_342-16_0_6_node_6 | 0.4 | n |  | TRUE
5 | bus_LV_342-16_0_6_node_34 | 0.4 | n |  | TRUE
6 | bus_LV_342-16_0_6_node_17 | 0.4 | n |  | TRUE
7 | bus_LV_342-16_0_6_node_5 | 0.4 | n |  | TRUE
8 | bus_LV_342-16_0_6_node_35 | 0.4 | n |  | TRUE
9 | bus_LV_342-16_0_6_node_32 | 0.4 | n |  | TRUE
10 | bus_LV_342-16_0_6_node_4 | 0.4 | n |  | TRUE
11 | bus_LV_342-16_0_6_node_7 | 0.4 | n |  | TRUE
12 | bus_LV_342-16_0_6_node_25 | 0.4 | n |  | TRUE
13 | bus_LV_342-16_0_6_node_8 | 0.4 | n |  | TRUE
14 | bus_LV_342-16_0_6_node_24 | 0.4 | n |  | TRUE
15 | bus_LV_342-16_0_6_node_9 | 0.4 | n |  | TRUE
16 | bus_LV_342-16_0_6_node_31 | 0.4 | n |  | TRUE
17 | bus_LV_342-16_0_6_node_41 | 0.4 | n |  | TRUE
18 | bus_LV_342-16_0_6_node_39 | 0.4 | n |  | TRUE
19 | bus_LV_342-16_0_6_node_18 | 0.4 | n |  | TRUE
20 | bus_LV_342-16_0_6_node_13 | 0.4 | n |  | TRUE
21 | bus_LV_342-16_0_6_node_11 | 0.4 | n |  | TRUE
22 | bus_LV_342-16_0_6_node_27 | 0.4 | n |  | TRUE
23 | bus_LV_342-16_0_6_node_29 | 0.4 | n |  | TRUE
24 | bus_LV_342-16_0_6_node_26 | 0.4 | n |  | TRUE
25 | bus_LV_342-16_0_6_node_40 | 0.4 | n |  | TRUE
26 | bus_LV_342-16_0_6_node_10 | 0.4 | n |  | TRUE
27 | bus_LV_342-16_0_6_node_12 | 0.4 | n |  | TRUE
28 | bus_LV_342-16_0_6_node_14 | 0.4 | n |  | TRUE
29 | bus_LV_342-16_0_6_node_22 | 0.4 | n |  | TRUE
30 | bus_LV_342-16_0_6_node_16 | 0.4 | n |  | TRUE
31 | bus_LV_342-16_0_6_node_42 | 0.4 | n |  | TRUE
32 | bus_LV_342-16_0_6_node_20 | 0.4 | n |  | TRUE
33 | bus_LV_342-16_0_6_node_21 | 0.4 | n |  | TRUE
34 | bus_LV_342-16_0_6_node_19 | 0.4 | n |  | TRUE
35 | bus_LV_342-16_0_6_node_23 | 0.4 | n |  | TRUE
36 | bus_LV_342-16_0_6_node_36 | 0.4 | n |  | TRUE
37 | bus_LV_342-16_0_6_node_37 | 0.4 | n |  | TRUE
38 | bus_LV_342-16_0_6_node_28 | 0.4 | n |  | TRUE
39 | bus_LV_342-16_0_6_node_45 | 0.4 | n |  | TRUE
40 | bus_LV_342-16_0_6_node_30 | 0.4 | n |  | TRUE
41 | bus_LV_342-16_0_6_node_44 | 0.4 | n |  | TRUE
42 | bus_LV_342-16_0_6_node_47 | 0.4 | n |  | TRUE
43 | bus_LV_342-16_0_6_node_46 | 0.4 | n |  | TRUE
44 | bus_LV_342-16_0_6_node_33 | 0.4 | n |  | TRUE
45 | bus_LV_342-16_0_6_node_38 | 0.4 | n |  | TRUE
46 | bus_LV_342-16_0_6_node_128 | 0.4 | n |  | TRUE
47 | bus_LV_342-16_0_6_node_129 | 0.4 | n |  | TRUE
48 | bus_LV_342-16_0_6_node_130 | 0.4 | n |  | TRUE
49 | bus_LV_342-16_0_6_node_66 | 0.4 | n |  | TRUE
50 | bus_LV_342-16_0_6_node_67 | 0.4 | n |  | TRUE
51 | bus_LV_342-16_0_6_node_64 | 0.4 | n |  | TRUE
52 | bus_LV_342-16_0_6_node_48 | 0.4 | n |  | TRUE
53 | bus_LV_342-16_0_6_node_49 | 0.4 | n |  | TRUE
54 | bus_LV_342-16_0_6_node_50 | 0.4 | n |  | TRUE
55 | bus_LV_342-16_0_6_node_51 | 0.4 | n |  | TRUE
56 | bus_LV_342-16_0_6_node_52 | 0.4 | n |  | TRUE
57 | bus_LV_342-16_0_6_node_65 | 0.4 | n |  | TRUE
58 | bus_LV_342-16_0_6_node_76 | 0.4 | n |  | TRUE
59 | bus_LV_342-16_0_6_node_53 | 0.4 | n |  | TRUE
60 | bus_LV_342-16_0_6_node_54 | 0.4 | n |  | TRUE
61 | bus_LV_342-16_0_6_node_55 | 0.4 | n |  | TRUE
62 | bus_LV_342-16_0_6_node_56 | 0.4 | n |  | TRUE
63 | bus_LV_342-16_0_6_node_57 | 0.4 | n |  | TRUE
64 | bus_LV_342-16_0_6_node_61 | 0.4 | n |  | TRUE
65 | bus_LV_342-16_0_6_node_75 | 0.4 | n |  | TRUE
66 | bus_LV_342-16_0_6_node_58 | 0.4 | n |  | TRUE
67 | bus_LV_342-16_0_6_node_63 | 0.4 | n |  | TRUE
68 | bus_LV_342-16_0_6_node_62 | 0.4 | n |  | TRUE
69 | bus_LV_342-16_0_6_node_60 | 0.4 | n |  | TRUE
70 | bus_LV_342-16_0_6_node_74 | 0.4 | n |  | TRUE
71 | bus_LV_342-16_0_6_node_73 | 0.4 | n |  | TRUE
72 | bus_LV_342-16_0_6_node_71 | 0.4 | n |  | TRUE
73 | bus_LV_342-16_0_6_node_72 | 0.4 | n |  | TRUE
74 | bus_LV_342-16_0_6_node_69 | 0.4 | n |  | TRUE
75 | bus_LV_342-16_0_6_node_68 | 0.4 | n |  | TRUE
76 | bus_LV_342-16_0_6_node_70 | 0.4 | n |  | TRUE
77 | bus_LV_342-16_0_6_node_77 | 0.4 | n |  | TRUE
78 | bus_LV_342-16_0_6_node_78 | 0.4 | n |  | TRUE
79 | bus_LV_342-16_0_6_node_79 | 0.4 | n |  | TRUE
80 | bus_LV_342-16_0_6_node_82 | 0.4 | n |  | TRUE
81 | bus_LV_342-16_0_6_node_84 | 0.4 | n |  | TRUE
82 | bus_LV_342-16_0_6_node_80 | 0.4 | n |  | TRUE
83 | bus_LV_342-16_0_6_node_81 | 0.4 | n |  | TRUE
84 | bus_LV_342-16_0_6_node_99 | 0.4 | n |  | TRUE
85 | bus_LV_342-16_0_6_node_97 | 0.4 | n |  | TRUE
86 | bus_LV_342-16_0_6_node_85 | 0.4 | n |  | TRUE
87 | bus_LV_342-16_0_6_node_86 | 0.4 | n |  | TRUE
88 | bus_LV_342-16_0_6_node_87 | 0.4 | n |  | TRUE
89 | bus_LV_342-16_0_6_node_88 | 0.4 | n |  | TRUE
90 | bus_LV_342-16_0_6_node_89 | 0.4 | n |  | TRUE
91 | bus_LV_342-16_0_6_node_91 | 0.4 | n |  | TRUE
92 | bus_LV_342-16_0_6_node_108 | 0.4 | n |  | TRUE
93 | bus_LV_342-16_0_6_node_90 | 0.4 | n |  | TRUE
94 | bus_LV_342-16_0_6_node_100 | 0.4 | n |  | TRUE
95 | bus_LV_342-16_0_6_node_136 | 0.4 | n |  | TRUE
96 | bus_LV_342-16_0_6_node_106 | 0.4 | n |  | TRUE
97 | bus_LV_342-16_0_6_node_112 | 0.4 | n |  | TRUE
98 | bus_LV_342-16_0_6_node_105 | 0.4 | n |  | TRUE
99 | bus_LV_342-16_0_6_node_98 | 0.4 | n |  | TRUE
100 | bus_LV_342-16_0_6_node_92 | 0.4 | n |  | TRUE
101 | bus_LV_342-16_0_6_node_93 | 0.4 | n |  | TRUE
102 | bus_LV_342-16_0_6_node_94 | 0.4 | n |  | TRUE
103 | bus_LV_342-16_0_6_node_101 | 0.4 | n |  | TRUE
104 | bus_LV_342-16_0_6_node_102 | 0.4 | n |  | TRUE
105 | bus_LV_342-16_0_6_node_95 | 0.4 | n |  | TRUE
106 | bus_LV_342-16_0_6_node_96 | 0.4 | n |  | TRUE
107 | bus_LV_342-16_0_6_node_103 | 0.4 | n |  | TRUE
108 | bus_LV_342-16_0_6_node_104 | 0.4 | n |  | TRUE
109 | bus_LV_342-16_0_6_node_110 | 0.4 | n |  | TRUE
110 | bus_LV_342-16_0_6_node_109 | 0.4 | n |  | TRUE
111 | bus_LV_342-16_0_6_node_111 | 0.4 | n |  | TRUE
112 | bus_LV_342-16_0_6_node_113 | 0.4 | n |  | TRUE
113 | bus_LV_342-16_0_6_node_114 | 0.4 | n |  | TRUE
114 | bus_LV_342-16_0_6_node_115 | 0.4 | n |  | TRUE
115 | bus_LV_342-16_0_6_node_119 | 0.4 | n |  | TRUE
116 | bus_LV_342-16_0_6_node_116 | 0.4 | n |  | TRUE
117 | bus_LV_342-16_0_6_node_117 | 0.4 | n |  | TRUE
118 | bus_LV_342-16_0_6_node_118 | 0.4 | n |  | TRUE
119 | bus_LV_342-16_0_6_node_125 | 0.4 | n |  | TRUE
120 | bus_LV_342-16_0_6_node_135 | 0.4 | n |  | TRUE
121 | bus_LV_342-16_0_6_node_127 | 0.4 | n |  | TRUE
122 | bus_LV_342-16_0_6_node_120 | 0.4 | n |  | TRUE
123 | bus_LV_342-16_0_6_node_121 | 0.4 | n |  | TRUE
124 | bus_LV_342-16_0_6_node_122 | 0.4 | n |  | TRUE
125 | bus_LV_342-16_0_6_node_123 | 0.4 | n |  | TRUE
126 | bus_LV_342-16_0_6_node_124 | 0.4 | n |  | TRUE
127 | bus_LV_342-16_0_6_node_126 | 0.4 | n |  | TRUE
128 | bus_LV_342-16_0_6_node_132 | 0.4 | n |  | TRUE
129 | bus_LV_342-16_0_6_node_131 | 0.4 | n |  | TRUE
130 | bus_LV_342-16_0_6_node_133 | 0.4 | n |  | TRUE
131 | bus_MV_346_1_node_207 | 20 | n |  | TRUE

## load
| name | bus | p_mw | q_mvar | const_z_percent | const_i_percent | sn_mva | scaling | in_service | type
0 | LV_342-16_0_6_load_0 | 0 | 0.0010922 | 0.00027374 | 0 | 0 |  | 1 | TRUE | wye
1 | LV_342-16_0_6_load_1 | 1 | 0.0056758 | 0.0014225 | 0 | 0 |  | 1 | TRUE | wye
2 | LV_342-16_0_6_load_2 | 2 | 0.0042712 | 0.0010705 | 0 | 0 |  | 1 | TRUE | wye
3 | LV_342-16_0_6_load_17 | 6 | 0.0065138 | 0.0016325 | 0 | 0 |  | 1 | TRUE | wye
4 | LV_342-16_0_6_load_35 | 8 | 0.0043797 | 0.0010977 | 0 | 0 |  | 1 | TRUE | wye
5 | LV_342-16_0_6_load_32 | 9 | 0.00090006 | 0.00022558 | 0 | 0 |  | 1 | TRUE | wye
6 | LV_342-16_0_6_load_4 | 10 | 0.0027073 | 0.00067851 | 0 | 0 |  | 1 | TRUE | wye
7 | LV_342-16_0_6_load_25 | 12 | 0.0054755 | 0.0013723 | 0 | 0 |  | 1 | TRUE | wye
8 | LV_342-16_0_6_load_24 | 14 | 0.00022941 | 5.7494e-05 | 0 | 0 |  | 1 | TRUE | wye
9 | LV_342-16_0_6_load_31 | 16 | 0.0010764 | 0.00026977 | 0 | 0 |  | 1 | TRUE | wye
10 | LV_342-16_0_6_load_41 | 17 | 0.00060441 | 0.00015148 | 0 | 0 |  | 1 | TRUE | wye
11 | LV_342-16_0_6_load_39 | 18 | 0.00057073 | 0.00014304 | 0 | 0 |  | 1 | TRUE | wye
12 | LV_342-16_0_6_load_18 | 19 | 0.0037123 | 0.00093039 | 0 | 0 |  | 1 | TRUE | wye
13 | LV_342-16_0_6_load_11 | 21 | 0.00041762 | 0.00010467 | 0 | 0 |  | 1 | TRUE | wye
14 | LV_342-16_0_6_load_26 | 24 | 0.0020482 | 0.00051333 | 0 | 0 |  | 1 | TRUE | wye
15 | LV_342-16_0_6_load_40 | 25 | 0.00046763 | 0.0001172 | 0 | 0 |  | 1 | TRUE | wye
16 | LV_342-16_0_6_load_10 | 26 | 0.00028035 | 7.0263e-05 | 0 | 0 |  | 1 | TRUE | wye
17 | LV_342-16_0_6_load_14 | 28 | 0.0013391 | 0.0003356 | 0 | 0 |  | 1 | TRUE | wye
18 | LV_342-16_0_6_load_22 | 29 | 0.0002169 | 5.4359e-05 | 0 | 0 |  | 1 | TRUE | wye
19 | LV_342-16_0_6_load_42 | 31 | 0.00046879 | 0.00011749 | 0 | 0 |  | 1 | TRUE | wye
20 | LV_342-16_0_6_load_20 | 32 | 0.00013306 | 3.3348e-05 | 0 | 0 |  | 1 | TRUE | wye
21 | LV_342-16_0_6_load_19 | 34 | 0.00080376 | 0.00020144 | 0 | 0 |  | 1 | TRUE | wye
22 | LV_342-16_0_6_load_23 | 35 | 0.00013689 | 3.4308e-05 | 0 | 0 |  | 1 | TRUE | wye
23 | LV_342-16_0_6_load_36 | 36 | 0.00043355 | 0.00010866 | 0 | 0 |  | 1 | TRUE | wye
24 | LV_342-16_0_6_load_37 | 37 | 0.00028291 | 7.0903e-05 | 0 | 0 |  | 1 | TRUE | wye
25 | LV_342-16_0_6_load_28 | 38 | 0.0041093 | 0.0010299 | 0 | 0 |  | 1 | TRUE | wye
26 | LV_342-16_0_6_load_45 | 39 | 0.0018605 | 0.00046628 | 0 | 0 |  | 1 | TRUE | wye
27 | LV_342-16_0_6_load_47 | 42 | 0.0016108 | 0.00040371 | 0 | 0 |  | 1 | TRUE | wye
28 | LV_342-16_0_6_load_46 | 43 | 0.0026275 | 0.00065851 | 0 | 0 |  | 1 | TRUE | wye
29 | LV_342-16_0_6_load_33 | 44 | 0.0043346 | 0.0010864 | 0 | 0 |  | 1 | TRUE | wye
30 | LV_342-16_0_6_load_38 | 45 | 0.00012056 | 3.0215e-05 | 0 | 0 |  | 1 | TRUE | wye
31 | LV_342-16_0_6_load_129 | 47 | 0.00045914 | 0.00011507 | 0 | 0 |  | 1 | TRUE | wye
32 | LV_342-16_0_6_load_130 | 48 | 0.00020023 | 5.0183e-05 | 0 | 0 |  | 1 | TRUE | wye
33 | LV_342-16_0_6_load_67 | 50 | 0.0013202 | 0.00033088 | 0 | 0 |  | 1 | TRUE | wye
34 | LV_342-16_0_6_load_64 | 51 | 0.0012132 | 0.00030406 | 0 | 0 |  | 1 | TRUE | wye
35 | LV_342-16_0_6_load_48 | 52 | 0.0060541 | 0.0015173 | 0 | 0 |  | 1 | TRUE | wye
36 | LV_342-16_0_6_load_49 | 53 | 0.0010945 | 0.00027431 | 0 | 0 |  | 1 | TRUE | wye
37 | LV_342-16_0_6_load_51 | 55 | 0.0014935 | 0.0003743 | 0 | 0 |  | 1 | TRUE | wye
38 | LV_342-16_0_6_load_52 | 56 | 0.0021641 | 0.00054236 | 0 | 0 |  | 1 | TRUE | wye
39 | LV_342-16_0_6_load_65 | 57 | 0.0035822 | 0.0008978 | 0 | 0 |  | 1 | TRUE | wye
40 | LV_342-16_0_6_load_76 | 58 | 0.0018421 | 0.00046166 | 0 | 0 |  | 1 | TRUE | wye
41 | LV_342-16_0_6_load_53 | 59 | 0.001505 | 0.00037719 | 0 | 0 |  | 1 | TRUE | wye
42 | LV_342-16_0_6_load_54 | 60 | 0.0011961 | 0.00029977 | 0 | 0 |  | 1 | TRUE | wye
43 | LV_342-16_0_6_load_56 | 62 | 0.0012564 | 0.00031487 | 0 | 0 |  | 1 | TRUE | wye
44 | LV_342-16_0_6_load_57 | 63 | 0.0014383 | 0.00036048 | 0 | 0 |  | 1 | TRUE | wye
45 | LV_342-16_0_6_load_61 | 64 | 0.0012594 | 0.00031564 | 0 | 0 |  | 1 | TRUE | wye
46 | LV_342-16_0_6_load_62 | 68 | 0.0014577 | 0.00036534 | 0 | 0 |  | 1 | TRUE | wye
47 | LV_342-16_0_6_load_60 | 69 | 0.0013472 | 0.00033763 | 0 | 0 |  | 1 | TRUE | wye
48 | LV_342-16_0_6_load_74 | 70 | 0.0016292 | 0.00040832 | 0 | 0 |  | 1 | TRUE | wye
49 | LV_342-16_0_6_load_73 | 71 | 0.0015842 | 0.00039704 | 0 | 0 |  | 1 | TRUE | wye
50 | LV_342-16_0_6_load_71 | 72 | 0.0011708 | 0.00029343 | 0 | 0 |  | 1 | TRUE | wye
51 | LV_342-16_0_6_load_72 | 73 | 0.002057 | 0.00051553 | 0 | 0 |  | 1 | TRUE | wye
52 | LV_342-16_0_6_load_68 | 75 | 0.0039548 | 0.00099117 | 0 | 0 |  | 1 | TRUE | wye
53 | LV_342-16_0_6_load_70 | 76 | 0.0016289 | 0.00040825 | 0 | 0 |  | 1 | TRUE | wye
54 | LV_342-16_0_6_load_77 | 77 | 0.0012913 | 0.00032364 | 0 | 0 |  | 1 | TRUE | wye
55 | LV_342-16_0_6_load_78 | 78 | 0.00037692 | 9.4465e-05 | 0 | 0 |  | 1 | TRUE | wye
56 | LV_342-16_0_6_load_80 | 82 | 0.00070651 | 0.00017707 | 0 | 0 |  | 1 | TRUE | wye
57 | LV_342-16_0_6_load_81 | 83 | 0.00084268 | 0.00021119 | 0 | 0 |  | 1 | TRUE | wye
58 | LV_342-16_0_6_load_99 | 84 | 0.00012473 | 3.1259e-05 | 0 | 0 |  | 1 | TRUE | wye
59 | LV_342-16_0_6_load_97 | 85 | 0.00038581 | 9.6694e-05 | 0 | 0 |  | 1 | TRUE | wye
60 | LV_342-16_0_6_load_85 | 86 | 0.00088871 | 0.00022273 | 0 | 0 |  | 1 | TRUE | wye
61 | LV_342-16_0_6_load_86 | 87 | 0.00095267 | 0.00023876 | 0 | 0 |  | 1 | TRUE | wye
62 | LV_342-16_0_6_load_88 | 89 | 0.00033758 | 8.4605e-05 | 0 | 0 |  | 1 | TRUE | wye
63 | LV_342-16_0_6_load_89 | 90 | 0.000971 | 0.00024335 | 0 | 0 |  | 1 | TRUE | wye
64 | LV_342-16_0_6_load_108 | 92 | 0.00015236 | 3.8185e-05 | 0 | 0 |  | 1 | TRUE | wye
65 | LV_342-16_0_6_load_100 | 94 | 0.00031261 | 7.8347e-05 | 0 | 0 |  | 1 | TRUE | wye
66 | LV_342-16_0_6_load_136 | 95 | 0.00079212 | 0.00019852 | 0 | 0 |  | 1 | TRUE | wye
67 | LV_342-16_0_6_load_105 | 98 | 0.00011111 | 2.7848e-05 | 0 | 0 |  | 1 | TRUE | wye
68 | LV_342-16_0_6_load_98 | 99 | 0.00082752 | 0.0002074 | 0 | 0 |  | 1 | TRUE | wye
69 | LV_342-16_0_6_load_92 | 100 | 0.00084816 | 0.00021257 | 0 | 0 |  | 1 | TRUE | wye
70 | LV_342-16_0_6_load_93 | 101 | 9.25e-05 | 2.3183e-05 | 0 | 0 |  | 1 | TRUE | wye
71 | LV_342-16_0_6_load_101 | 103 | 0.00058683 | 0.00014707 | 0 | 0 |  | 1 | TRUE | wye
72 | LV_342-16_0_6_load_95 | 105 | 0.00040061 | 0.0001004 | 0 | 0 |  | 1 | TRUE | wye
73 | LV_342-16_0_6_load_96 | 106 | 0.0003289 | 8.2431e-05 | 0 | 0 |  | 1 | TRUE | wye
74 | LV_342-16_0_6_load_103 | 107 | 0.00056968 | 0.00014278 | 0 | 0 |  | 1 | TRUE | wye
75 | LV_342-16_0_6_load_104 | 108 | 0.00076072 | 0.00019065 | 0 | 0 |  | 1 | TRUE | wye
76 | LV_342-16_0_6_load_109 | 110 | 0.00060707 | 0.00015215 | 0 | 0 |  | 1 | TRUE | wye
77 | LV_342-16_0_6_load_114 | 113 | 0.00010989 | 2.7541e-05 | 0 | 0 |  | 1 | TRUE | wye
78 | LV_342-16_0_6_load_115 | 114 | 0.00032134 | 8.0534e-05 | 0 | 0 |  | 1 | TRUE | wye
79 | LV_342-16_0_6_load_119 | 115 | 0.00051466 | 0.00012899 | 0 | 0 |  | 1 | TRUE | wye
80 | LV_342-16_0_6_load_116 | 116 | 0.00085764 | 0.00021494 | 0 | 0 |  | 1 | TRUE | wye
81 | LV_342-16_0_6_load_117 | 117 | 0.00021046 | 5.2747e-05 | 0 | 0 |  | 1 | TRUE | wye
82 | LV_342-16_0_6_load_118 | 118 | 0.00014671 | 3.6769e-05 | 0 | 0 |  | 1 | TRUE | wye
83 | LV_342-16_0_6_load_135 | 120 | 0.00056192 | 0.00014083 | 0 | 0 |  | 1 | TRUE | wye
84 | LV_342-16_0_6_load_127 | 121 | 0.00022954 | 5.7529e-05 | 0 | 0 |  | 1 | TRUE | wye
85 | LV_342-16_0_6_load_120 | 122 | 0.00088546 | 0.00022192 | 0 | 0 |  | 1 | TRUE | wye
86 | LV_342-16_0_6_load_122 | 124 | 0.00014694 | 3.6828e-05 | 0 | 0 |  | 1 | TRUE | wye
87 | LV_342-16_0_6_load_123 | 125 | 0.00068425 | 0.00017149 | 0 | 0 |  | 1 | TRUE | wye
88 | LV_342-16_0_6_load_124 | 126 | 0.00039805 | 9.9761e-05 | 0 | 0 |  | 1 | TRUE | wye
89 | LV_342-16_0_6_load_126 | 127 | 0.00021857 | 5.4779e-05 | 0 | 0 |  | 1 | TRUE | wye
90 | LV_342-16_0_6_load_132 | 128 | 0.00024868 | 6.2324e-05 | 0 | 0 |  | 1 | TRUE | wye
91 | LV_342-16_0_6_load_131 | 129 | 0.00091966 | 0.00023049 | 0 | 0 |  | 1 | TRUE | wye
92 | LV_342-16_0_6_load_133 | 130 | 0.00027093 | 6.7901e-05 | 0 | 0 |  | 1 | TRUE | wye

## ext_grid
| name | bus | vm_pu | va_degree | slack_weight | in_service
0 |  | 11 | 1 | 0 | 1 | TRUE

## line
| name | std_type | from_bus | to_bus | length_km | r_ohm_per_km | x_ohm_per_km | c_nf_per_km | g_us_per_km | max_i_ka | df | parallel | type | in_service
0 | LV_342-16_0_6_line_0 | NAYY 4x150 SE | 0 | 1 | 0.021164 | 0.208 | 0.08 | 261 | 0 | 0.27 | 1 | 1 | cs | TRUE
1 | LV_342-16_0_6_line_1 | NAYY 4x150 SE | 0 | 2 | 0.0050831 | 0.208 | 0.08 | 261 | 0 | 0.27 | 1 | 1 | cs | TRUE
2 | LV_342-16_0_6_line_2 | NAYY 4x150 SE | 1 | 3 | 0.016077 | 0.208 | 0.08 | 261 | 0 | 0.27 | 1 | 1 | cs | TRUE
3 | LV_342-16_0_6_line_3 | NAYY 4x150 SE | 3 | 4 | 0.036749 | 0.208 | 0.08 | 261 | 0 | 0.27 | 1 | 1 | cs | TRUE
4 | LV_342-16_0_6_line_4 | NAYY 4x150 SE | 3 | 5 | 0.021779 | 0.208 | 0.08 | 261 | 0 | 0.27 | 1 | 1 | cs | TRUE
5 | LV_342-16_0_6_line_5 | NAYY 4x150 SE | 4 | 6 | 0.019669 | 0.208 | 0.08 | 261 | 0 | 0.27 | 1 | 1 | cs | TRUE
6 | LV_342-16_0_6_line_6 | NAYY 4x150 SE | 4 | 7 | 0.003789 | 0.208 | 0.08 | 261 | 0 | 0.27 | 1 | 1 | cs | TRUE
7 | LV_342-16_0_6_line_7 | NAYY 4x150 SE | 5 | 8 | 0.0059726 | 0.208 | 0.08 | 261 | 0 | 0.27 | 1 | 1 | cs | TRUE
8 | LV_342-16_0_6_line_8 | NAYY 4x150 SE | 5 | 9 | 0.010461 | 0.208 | 0.08 | 261 | 0 | 0.27 | 1 | 1 | cs | TRUE
9 | LV_342-16_0_6_line_9 | NAYY 4x150 SE | 6 | 19 | 0.0147 | 0.208 | 0.08 | 261 | 0 | 0.27 | 1 | 1 | cs | TRUE
10 | LV_342-16_0_6_line_10 | NAYY 4x150 SE | 7 | 11 | 0.11448 | 0.208 | 0.08 | 261 | 0 | 0.27 | 1 | 2 | cs | TRUE
11 | LV_342-16_0_6_line_11 | NAYY 4x150 SE | 7 | 10 | 0.063776 | 0.208 | 0.08 | 261 | 0 | 0.27 | 1 | 1 | cs | TRUE
12 | LV_342-16_0_6_line_12 | NAYY 4x150 SE | 8 | 43 | 0.037308 | 0.208 | 0.08 | 261 | 0 | 0.27 | 1 | 1 | cs | TRUE
13 | LV_342-16_0_6_line_13 | NAYY 4x150 SE | 9 | 44 | 0.0075603 | 0.208 | 0.08 | 261 | 0 | 0.27 | 1 | 1 | cs | TRUE
14 | LV_342-16_0_6_line_14 | NAYY 4x150 SE | 11 | 12 | 0.012186 | 0.208 | 0.08 | 261 | 0 | 0.27 | 1 | 1 | cs | TRUE
15 | LV_342-16_0_6_line_15 | NAYY 4x150 SE | 11 | 13 | 0.1255 | 0.208 | 0.08 | 261 | 0 | 0.27 | 1 | 2 | cs | TRUE
16 | LV_342-16_0_6_line_16 | NAYY 4x150 SE | 11 | 14 | 0.0245 | 0.208 | 0.08 | 261 | 0 | 0.27 | 1 | 1 | cs | TRUE
17 | LV_342-16_0_6_line_17 | NAYY 4x150 SE | 13 | 15 | 0.055658 | 0.208 | 0.08 | 261 | 0 | 0.27 | 1 | 1 | cs | TRUE
18 | LV_342-16_0_6_line_18 | NAYY 4x150 SE | 13 | 16 | 0.016886 | 0.208 | 0.08 | 261 | 0 | 0.27 | 1 | 2 | cs | TRUE
19 | LV_342-16_0_6_line_19 | NAYY 4x150 SE | 15 | 17 | 0.0134 | 0.208 | 0.08 | 261 | 0 | 0.27 | 1 | 1 | cs | TRUE
20 | LV_342-16_0_6_line_20 | NAYY 4x150 SE | 15 | 18 | 0.019924 | 0.208 | 0.08 | 261 | 0 | 0.27 | 1 | 1 | cs | TRUE
21 | LV_342-16_0_6_line_21 | NAYY 4x150 SE | 16 | 20 | 0.0053309 | 0.208 | 0.08 | 261 | 0 | 0.27 | 1 | 2 | cs | TRUE
22 | LV_342-16_0_6_line_22 | NAYY 4x150 SE | 18 | 25 | 0.0045376 | 0.208 | 0.08 | 261 | 0 | 0.27 | 1 | 1 | cs | TRUE
23 | LV_342-16_0_6_line_23 | NAYY 4x150 SE | 20 | 21 | 0.032483 | 0.208 | 0.08 | 261 | 0 | 0.27 | 1 | 2 | cs | TRUE
24 | LV_342-16_0_6_line_24 | NAYY 4x150 SE | 21 | 26 | 0.0047749 | 0.208 | 0.08 | 261 | 0 | 0.27 | 1 | 2 | cs | TRUE
25 | LV_342-16_0_6_line_25 | NAYY 4x150 SE | 22 | 23 | 0.065182 | 0.208 | 0.08 | 261 | 0 | 0.27 | 1 | 1 | cs | TRUE
26 | LV_342-16_0_6_line_26 | NAYY 4x150 SE | 22 | 24 | 0.015204 | 0.208 | 0.08 | 261 | 0 | 0.27 | 1 | 1 | cs | TRUE
27 | LV_342-16_0_6_line_27 | NAYY 4x150 SE | 23 | 39 | 0.0078728 | 0.208 | 0.08 | 261 | 0 | 0.27 | 1 | 1 | cs | TRUE
28 | LV_342-16_0_6_line_28 | NAYY 4x150 SE | 24 | 38 | 0.01845 | 0.208 | 0.08 | 261 | 0 | 0.27 | 1 | 1 | cs | TRUE
29 | LV_342-16_0_6_line_29 | NAYY 4x150 SE | 26 | 27 | 0.014355 | 0.208 | 0.08 | 261 | 0 | 0.27 | 1 | 2 | cs | TRUE
30 | LV_342-16_0_6_line_30 | NAYY 4x150 SE | 27 | 28 | 0.021101 | 0.208 | 0.08 | 261 | 0 | 0.27 | 1 | 2 | cs | TRUE
31 | LV_342-16_0_6_line_31 | NAYY 4x150 SE | 28 | 29 | 0.022638 | 0.208 | 0.08 | 261 | 0 | 0.27 | 1 | 2 | cs | TRUE
32 | LV_342-16_0_6_line_32 | NAYY 4x150 SE | 29 | 33 | 0.018382 | 0.208 | 0.08 | 261 | 0 | 0.27 | 1 | 2 | cs | TRUE
33 | LV_342-16_0_6_line_33 | NAYY 4x150 SE | 30 | 31 | 0.036824 | 0.208 | 0.08 | 261 | 0 | 0.27 | 1 | 1 | cs | TRUE
34 | LV_342-16_0_6_line_34 | NAYY 4x150 SE | 30 | 32 | 0.041077 | 0.208 | 0.08 | 261 | 0 | 0.27 | 1 | 1 | cs | TRUE
35 | LV_342-16_0_6_line_35 | NAYY 4x150 SE | 32 | 34 | 0.0073218 | 0.208 | 0.08 | 261 | 0 | 0.27 | 1 | 1 | cs | TRUE
36 | LV_342-16_0_6_line_36 | NAYY 4x150 SE | 33 | 35 | 0.021297 | 0.208 | 0.08 | 261 | 0 | 0.27 | 1 | 2 | cs | TRUE
37 | LV_342-16_0_6_line_37 | NAYY 4x150 SE | 33 | 34 | 0.050932 | 0.208 | 0.08 | 261 | 0 | 0.27 | 1 | 1 | cs | TRUE
38 | LV_342-16_0_6_line_38 | NAYY 4x150 SE | 35 | 36 | 0.007532 | 0.208 | 0.08 | 261 | 0 | 0.27 | 1 | 2 | cs | TRUE
39 | LV_342-16_0_6_line_39 | NAYY 4x150 SE | 36 | 37 | 0.13379 | 0.208 | 0.08 | 261 | 0 | 0.27 | 1 | 2 | cs | TRUE
40 | LV_342-16_0_6_line_40 | NAYY 4x150 SE | 37 | 45 | 0.0048714 | 0.208 | 0.08 | 261 | 0 | 0.27 | 1 | 2 | cs | TRUE
41 | LV_342-16_0_6_line_41 | NAYY 4x150 SE | 39 | 40 | 0.04328 | 0.208 | 0.08 | 261 | 0 | 0.27 | 1 | 1 | cs | TRUE
42 | LV_342-16_0_6_line_42 | NAYY 4x150 SE | 40 | 41 | 0.021654 | 0.208 | 0.08 | 261 | 0 | 0.27 | 1 | 1 | cs | TRUE
43 | LV_342-16_0_6_line_43 | NAYY 4x150 SE | 41 | 42 | 0.004093 | 0.208 | 0.08 | 261 | 0 | 0.27 | 1 | 1 | cs | TRUE
44 | LV_342-16_0_6_line_44 | NAYY 4x150 SE | 41 | 43 | 0.026263 | 0.208 | 0.08 | 261 | 0 | 0.27 | 1 | 1 | cs | TRUE
45 | LV_342-16_0_6_line_45 | NAYY 4x150 SE | 42 | 49 | 0.039691 | 0.208 | 0.08 | 261 | 0 | 0.27 | 1 | 1 | cs | TRUE
46 | LV_342-16_0_6_line_46 | NAYY 4x150 SE | 45 | 46 | 0.017526 | 0.208 | 0.08 | 261 | 0 | 0.27 | 1 | 2 | cs | TRUE
47 | LV_342-16_0_6_line_47 | NAYY 4x150 SE | 46 | 47 | 0.0037646 | 0.208 | 0.08 | 261 | 0 | 0.27 | 1 | 2 | cs | TRUE
48 | LV_342-16_0_6_line_48 | NAYY 4x150 SE | 46 | 48 | 0.012309 | 0.208 | 0.08 | 261 | 0 | 0.27 | 1 | 1 | cs | TRUE
49 | LV_342-16_0_6_line_49 | NAYY 4x150 SE | 47 | 129 | 0.028056 | 0.208 | 0.08 | 261 | 0 | 0.27 | 1 | 2 | cs | TRUE
50 | LV_342-16_0_6_line_50 | NAYY 4x150 SE | 48 | 130 | 0.017183 | 0.208 | 0.08 | 261 | 0 | 0.27 | 1 | 1 | cs | TRUE
51 | LV_342-16_0_6_line_51 | NAYY 4x150 SE | 49 | 50 | 0.024679 | 0.208 | 0.08 | 261 | 0 | 0.27 | 1 | 1 | cs | TRUE
52 | LV_342-16_0_6_line_52 | NAYY 4x150 SE | 49 | 51 | 0.027952 | 0.208 | 0.08 | 261 | 0 | 0.27 | 1 | 1 | cs | TRUE
53 | LV_342-16_0_6_line_53 | NAYY 4x150 SE | 50 | 73 | 0.029526 | 0.208 | 0.08 | 261 | 0 | 0.27 | 1 | 1 | cs | TRUE
54 | LV_342-16_0_6_line_54 | NAYY 4x150 SE | 51 | 57 | 0.0048923 | 0.208 | 0.08 | 261 | 0 | 0.27 | 1 | 1 | cs | TRUE
55 | LV_342-16_0_6_line_55 | NAYY 4x150 SE | 52 | 53 | 0.0030341 | 0.208 | 0.08 | 261 | 0 | 0.27 | 1 | 1 | cs | TRUE
56 | LV_342-16_0_6_line_56 | NAYY 4x150 SE | 52 | 54 | 0.031581 | 0.208 | 0.08 | 261 | 0 | 0.27 | 1 | 1 | cs | TRUE
57 | LV_342-16_0_6_line_57 | NAYY 4x150 SE | 53 | 55 | 0.023117 | 0.208 | 0.08 | 261 | 0 | 0.27 | 1 | 1 | cs | TRUE
58 | LV_342-16_0_6_line_58 | NAYY 4x150 SE | 54 | 56 | 0.045936 | 0.208 | 0.08 | 261 | 0 | 0.27 | 1 | 1 | cs | TRUE
59 | LV_342-16_0_6_line_59 | NAYY 4x150 SE | 55 | 57 | 0.035894 | 0.208 | 0.08 | 261 | 0 | 0.27 | 1 | 1 | cs | TRUE
60 | LV_342-16_0_6_line_60 | NAYY 4x150 SE | 56 | 58 | 0.023628 | 0.208 | 0.08 | 261 | 0 | 0.27 | 1 | 1 | cs | TRUE
61 | LV_342-16_0_6_line_61 | NAYY 4x150 SE | 59 | 60 | 0.019124 | 0.208 | 0.08 | 261 | 0 | 0.27 | 1 | 1 | cs | TRUE
62 | LV_342-16_0_6_line_62 | NAYY 4x150 SE | 59 | 61 | 0.022054 | 0.208 | 0.08 | 261 | 0 | 0.27 | 1 | 1 | cs | TRUE
63 | LV_342-16_0_6_line_63 | NAYY 4x150 SE | 60 | 62 | 0.011003 | 0.208 | 0.08 | 261 | 0 | 0.27 | 1 | 1 | cs | TRUE
64 | LV_342-16_0_6_line_64 | NAYY 4x150 SE | 61 | 63 | 0.016837 | 0.208 | 0.08 | 261 | 0 | 0.27 | 1 | 1 | cs | TRUE
65 | LV_342-16_0_6_line_65 | NAYY 4x150 SE | 62 | 64 | 0.017944 | 0.208 | 0.08 | 261 | 0 | 0.27 | 1 | 1 | cs | TRUE
66 | LV_342-16_0_6_line_66 | NAYY 4x150 SE | 63 | 65 | 0.013945 | 0.208 | 0.08 | 261 | 0 | 0.27 | 1 | 1 | cs | TRUE
67 | LV_342-16_0_6_line_67 | NAYY 4x150 SE | 64 | 69 | 0.010113 | 0.208 | 0.08 | 261 | 0 | 0.27 | 1 | 1 | cs | TRUE
68 | LV_342-16_0_6_line_68 | NAYY 4x150 SE | 65 | 70 | 0.0088263 | 0.208 | 0.08 | 261 | 0 | 0.27 | 1 | 1 | cs | TRUE
69 | LV_342-16_0_6_line_69 | NAYY 4x150 SE | 66 | 67 | 0.01742 | 0.208 | 0.08 | 261 | 0 | 0.27 | 1 | 1 | cs | TRUE
70 | LV_342-16_0_6_line_70 | NAYY 4x150 SE | 66 | 68 | 0.01691 | 0.208 | 0.08 | 261 | 0 | 0.27 | 1 | 1 | cs | TRUE
71 | LV_342-16_0_6_line_71 | NAYY 4x150 SE | 67 | 70 | 0.027143 | 0.208 | 0.08 | 261 | 0 | 0.27 | 1 | 1 | cs | TRUE
72 | LV_342-16_0_6_line_72 | NAYY 4x150 SE | 67 | 71 | 0.0081965 | 0.208 | 0.08 | 261 | 0 | 0.27 | 1 | 1 | cs | TRUE
73 | LV_342-16_0_6_line_73 | NAYY 4x150 SE | 71 | 72 | 0.018414 | 0.208 | 0.08 | 261 | 0 | 0.27 | 1 | 1 | cs | TRUE
74 | LV_342-16_0_6_line_74 | NAYY 4x150 SE | 72 | 74 | 0.013695 | 0.208 | 0.08 | 261 | 0 | 0.27 | 1 | 1 | cs | TRUE
75 | LV_342-16_0_6_line_75 | NAYY 4x150 SE | 73 | 74 | 0.0088709 | 0.208 | 0.08 | 261 | 0 | 0.27 | 1 | 1 | cs | TRUE
76 | LV_342-16_0_6_line_76 | NAYY 4x150 SE | 74 | 75 | 0.019506 | 0.208 | 0.08 | 261 | 0 | 0.27 | 1 | 1 | cs | TRUE
77 | LV_342-16_0_6_line_77 | NAYY 4x150 SE | 75 | 76 | 0.046157 | 0.208 | 0.08 | 261 | 0 | 0.27 | 1 | 1 | cs | TRUE
78 | LV_342-16_0_6_line_78 | NAYY 4x150 SE | 77 | 78 | 0.0052942 | 0.208 | 0.08 | 261 | 0 | 0.27 | 1 | 1 | cs | TRUE
79 | LV_342-16_0_6_line_79 | NAYY 4x150 SE | 78 | 79 | 0.027496 | 0.208 | 0.08 | 261 | 0 | 0.27 | 1 | 1 | cs | TRUE
80 | LV_342-16_0_6_line_80 | NAYY 4x150 SE | 79 | 80 | 0.07843 | 0.208 | 0.08 | 261 | 0 | 0.27 | 1 | 1 | cs | TRUE
81 | LV_342-16_0_6_line_81 | NAYY 4x150 SE | 80 | 81 | 0.39636 | 0.208 | 0.08 | 261 | 0 | 0.27 | 1 | 1 | cs | TRUE
82 | LV_342-16_0_6_line_82 | NAYY 4x150 SE | 80 | 82 | 0.030425 | 0.208 | 0.08 | 261 | 0 | 0.27 | 1 | 1 | cs | TRUE
83 | LV_342-16_0_6_line_83 | NAYY 4x150 SE | 81 | 84 | 0.083474 | 0.208 | 0.08 | 261 | 0 | 0.27 | 1 | 1 | cs | TRUE
84 | LV_342-16_0_6_line_84 | NAYY 4x150 SE | 82 | 83 | 0.051016 | 0.208 | 0.08 | 261 | 0 | 0.27 | 1 | 1 | cs | TRUE
85 | LV_342-16_0_6_line_85 | NAYY 4x150 SE | 84 | 85 | 0.019708 | 0.208 | 0.08 | 261 | 0 | 0.27 | 1 | 1 | cs | TRUE
86 | LV_342-16_0_6_line_86 | NAYY 4x150 SE | 85 | 105 | 0.017029 | 0.208 | 0.08 | 261 | 0 | 0.27 | 1 | 1 | cs | TRUE
87 | LV_342-16_0_6_line_87 | NAYY 4x150 SE | 86 | 87 | 0.049213 | 0.208 | 0.08 | 261 | 0 | 0.27 | 1 | 1 | cs | TRUE
88 | LV_342-16_0_6_line_88 | NAYY 4x150 SE | 86 | 88 | 0.016836 | 0.208 | 0.08 | 261 | 0 | 0.27 | 1 | 1 | cs | TRUE
89 | LV_342-16_0_6_line_89 | NAYY 4x150 SE | 87 | 89 | 0.21187 | 0.208 | 0.08 | 261 | 0 | 0.27 | 1 | 1 | cs | TRUE
90 | LV_342-16_0_6_line_90 | NAYY 4x150 SE | 88 | 90 | 0.025827 | 0.208 | 0.08 | 261 | 0 | 0.27 | 1 | 1 | cs | TRUE
91 | LV_342-16_0_6_line_91 | NAYY 4x150 SE | 88 | 91 | 0.065935 | 0.208 | 0.08 | 261 | 0 | 0.27 | 1 | 1 | cs | TRUE
92 | LV_342-16_0_6_line_92 | NAYY 4x150 SE | 89 | 92 | 0.0043611 | 0.208 | 0.08 | 261 | 0 | 0.27 | 1 | 1 | cs | TRUE
93 | LV_342-16_0_6_line_93 | NAYY 4x150 SE | 90 | 93 | 0.010655 | 0.208 | 0.08 | 261 | 0 | 0.27 | 1 | 1 | cs | TRUE
94 | LV_342-16_0_6_line_94 | NAYY 4x150 SE | 91 | 95 | 0.050437 | 0.208 | 0.08 | 261 | 0 | 0.27 | 1 | 1 | cs | TRUE
95 | LV_342-16_0_6_line_95 | NAYY 4x150 SE | 91 | 96 | 0.082349 | 0.208 | 0.08 | 261 | 0 | 0.27 | 1 | 1 | cs | TRUE
96 | LV_342-16_0_6_line_96 | NAYY 4x150 SE | 92 | 97 | 0.058384 | 0.208 | 0.08 | 261 | 0 | 0.27 | 1 | 1 | cs | TRUE
97 | LV_342-16_0_6_line_97 | NAYY 4x150 SE | 93 | 94 | 0.024198 | 0.208 | 0.08 | 261 | 0 | 0.27 | 1 | 1 | cs | TRUE
98 | LV_342-16_0_6_line_98 | NAYY 4x150 SE | 96 | 98 | 0.036375 | 0.208 | 0.08 | 261 | 0 | 0.27 | 1 | 1 | cs | TRUE
99 | LV_342-16_0_6_line_99 | NAYY 4x150 SE | 96 | 99 | 0.033699 | 0.208 | 0.08 | 261 | 0 | 0.27 | 1 | 1 | cs | TRUE
100 | LV_342-16_0_6_line_100 | NAYY 4x150 SE | 97 | 109 | 0.029704 | 0.208 | 0.08 | 261 | 0 | 0.27 | 1 | 1 | cs | TRUE
101 | LV_342-16_0_6_line_101 | NAYY 4x150 SE | 98 | 102 | 0.022796 | 0.208 | 0.08 | 261 | 0 | 0.27 | 1 | 1 | cs | TRUE
102 | LV_342-16_0_6_line_102 | NAYY 4x150 SE | 99 | 106 | 0.0013644 | 0.208 | 0.08 | 261 | 0 | 0.27 | 1 | 1 | cs | TRUE
103 | LV_342-16_0_6_line_103 | NAYY 4x150 SE | 100 | 101 | 0.0049405 | 0.208 | 0.08 | 261 | 0 | 0.27 | 1 | 1 | cs | TRUE
104 | LV_342-16_0_6_line_104 | NAYY 4x150 SE | 101 | 102 | 0.021354 | 0.208 | 0.08 | 261 | 0 | 0.27 | 1 | 1 | cs | TRUE
105 | LV_342-16_0_6_line_105 | NAYY 4x150 SE | 102 | 103 | 0.016844 | 0.208 | 0.08 | 261 | 0 | 0.27 | 1 | 1 | cs | TRUE
106 | LV_342-16_0_6_line_106 | NAYY 4x150 SE | 103 | 104 | 0.051195 | 0.208 | 0.08 | 261 | 0 | 0.27 | 1 | 1 | cs | TRUE
107 | LV_342-16_0_6_line_107 | NAYY 4x150 SE | 104 | 107 | 0.029457 | 0.208 | 0.08 | 261 | 0 | 0.27 | 1 | 1 | cs | TRUE
108 | LV_342-16_0_6_line_108 | NAYY 4x150 SE | 104 | 108 | 0.020536 | 0.208 | 0.08 | 261 | 0 | 0.27 | 1 | 1 | cs | TRUE
109 | LV_342-16_0_6_line_109 | NAYY 4x150 SE | 105 | 106 | 0.037327 | 0.208 | 0.08 | 261 | 0 | 0.27 | 1 | 1 | cs | TRUE
110 | LV_342-16_0_6_line_110 | NAYY 4x150 SE | 109 | 112 | 0.13932 | 0.208 | 0.08 | 261 | 0 | 0.27 | 1 | 1 | cs | TRUE
111 | LV_342-16_0_6_line_111 | NAYY 4x150 SE | 110 | 111 | 0.0047875 | 0.208 | 0.08 | 261 | 0 | 0.27 | 1 | 1 | cs | TRUE
112 | LV_342-16_0_6_line_112 | NAYY 4x150 SE | 111 | 113 | 0.0029552 | 0.208 | 0.08 | 261 | 0 | 0.27 | 1 | 1 | cs | TRUE
113 | LV_342-16_0_6_line_113 | NAYY 4x150 SE | 111 | 114 | 0.032601 | 0.208 | 0.08 | 261 | 0 | 0.27 | 1 | 1 | cs | TRUE
114 | LV_342-16_0_6_line_114 | NAYY 4x150 SE | 112 | 115 | 0.11403 | 0.208 | 0.08 | 261 | 0 | 0.27 | 1 | 1 | cs | TRUE
115 | LV_342-16_0_6_line_115 | NAYY 4x150 SE | 113 | 116 | 0.013131 | 0.208 | 0.08 | 261 | 0 | 0.27 | 1 | 1 | cs | TRUE
116 | LV_342-16_0_6_line_116 | NAYY 4x150 SE | 114 | 115 | 0.048695 | 0.208 | 0.08 | 261 | 0 | 0.27 | 1 | 1 | cs | TRUE
117 | LV_342-16_0_6_line_117 | NAYY 4x150 SE | 116 | 117 | 0.016261 | 0.208 | 0.08 | 261 | 0 | 0.27 | 1 | 1 | cs | TRUE
118 | LV_342-16_0_6_line_118 | NAYY 4x150 SE | 117 | 118 | 0.015911 | 0.208 | 0.08 | 261 | 0 | 0.27 | 1 | 1 | cs | TRUE
119 | LV_342-16_0_6_line_119 | NAYY 4x150 SE | 118 | 119 | 0.0040693 | 0.208 | 0.08 | 261 | 0 | 0.27 | 1 | 1 | cs | TRUE
120 | LV_342-16_0_6_line_120 | NAYY 4x150 SE | 119 | 120 | 0.05147 | 0.208 | 0.08 | 261 | 0 | 0.27 | 1 | 1 | cs | TRUE
121 | LV_342-16_0_6_line_121 | NAYY 4x150 SE | 119 | 121 | 0.007645 | 0.208 | 0.08 | 261 | 0 | 0.27 | 1 | 1 | cs | TRUE
122 | LV_342-16_0_6_line_122 | NAYY 4x150 SE | 121 | 127 | 0.0044159 | 0.208 | 0.08 | 261 | 0 | 0.27 | 1 | 1 | cs | TRUE
123 | LV_342-16_0_6_line_123 | NAYY 4x150 SE | 122 | 123 | 0.02159 | 0.208 | 0.08 | 261 | 0 | 0.27 | 1 | 1 | cs | TRUE
124 | LV_342-16_0_6_line_124 | NAYY 4x150 SE | 122 | 124 | 0.01056 | 0.208 | 0.08 | 261 | 0 | 0.27 | 1 | 1 | cs | TRUE
125 | LV_342-16_0_6_line_125 | NAYY 4x150 SE | 123 | 125 | 0.0074951 | 0.208 | 0.08 | 261 | 0 | 0.27 | 1 | 1 | cs | TRUE
126 | LV_342-16_0_6_line_126 | NAYY 4x150 SE | 123 | 126 | 0.12939 | 0.208 | 0.08 | 261 | 0 | 0.27 | 1 | 2 | cs | TRUE
127 | LV_342-16_0_6_line_127 | NAYY 4x150 SE | 125 | 127 | 0.0031784 | 0.208 | 0.08 | 261 | 0 | 0.27 | 1 | 1 | cs | TRUE
128 | LV_342-16_0_6_line_128 | NAYY 4x150 SE | 126 | 128 | 0.0064815 | 0.208 | 0.08 | 261 | 0 | 0.27 | 1 | 2 | cs | TRUE
129 | LV_342-16_0_6_line_129 | NAYY 4x150 SE | 128 | 129 | 0.00969 | 0.208 | 0.08 | 261 | 0 | 0.27 | 1 | 2 | cs | TRUE

## trafo
| name | std_type | hv_bus | lv_bus | sn_mva | vn_hv_kv | vn_lv_kv | vk_percent | vkr_percent | pfe_kw | i0_percent | shift_degree | tap_side | tap_neutral | tap_min | tap_max | tap_step_percent | tap_step_degree | tap_pos | tap_phase_shifter | parallel | df | in_service
0 | LV_342-16_0_6_trafo_7 | 0.25 MVA 20/0.4 kV | 131 | 11 | 0.25 | 20 | 0.4 | 6 | 1.44 | 0.8 | 0.32 | 150 | hv | 0 | -2 | 2 | 2.5 | 0 | 0 | FALSE | 1 | 1 | TRUE

## line_geodata
| x0 | y0 | x1 | y1 | x2 | y2 | x3 | y3 | x4 | y4 | x5 | y5 | x6 | y6 | x7 | y7 | x8 | y8 | x9 | y9 | x10 | y10 | x11 | y11 | x12 | y12 | x13 | y13 | x14 | y14
0 | 2623980.9922 | 1227756.2215 | 2623995.3415 | 1227740.665
1 | 2623977.5459 | 1227759.9578 | 2623980.9922 | 1227756.2215
2 | 2624005.762 | 1227728.4303 | 2623998.7564 | 1227736.9628 | 2623995.3415 | 1227740.665
3 | 2623979.4737 | 1227702.6758 | 2624005.762 | 1227728.4303
4 | 2624005.762 | 1227728.4303 | 2624010.5321 | 1227733.0967 | 2624021.5684 | 1227743.4585
5 | 2623979.4737 | 1227702.6758 | 2623974.2244 | 1227707.8689 | 2623965.3631 | 1227716.3771
6 | 2623979.4737 | 1227702.6758 | 2623976.7641 | 1227700.0189
7 | 2624021.5684 | 1227743.4585 | 2624025.9229 | 1227747.5462
8 | 2624021.5684 | 1227743.4585 | 2624028.8124 | 1227735.9111
9 | 2623953.9414 | 1227725.0284 | 2623954.7644 | 1227725.1455 | 2623957.8851 | 1227723.557 | 2623965.3631 | 1227716.3771
10 | 2623906.0153 | 1227678.9222 | 2623927.4301 | 1227644.7099 | 2623946.0316 | 1227665.7193 | 2623974.3715 | 1227697.6745 | 2623976.7641 | 1227700.0189
11 | 2623976.7641 | 1227700.0189 | 2623994.7838 | 1227682.9145 | 2624003.8534 | 1227675.5243 | 2624015.5638 | 1227674.7266 | 2624026.2284 | 1227679.5613 | 2624028.946 | 1227682.1957
12 | 2624053.1238 | 1227773.0805 | 2624025.9229 | 1227747.5462
13 | 2624028.8124 | 1227735.9111 | 2624034.0476 | 1227730.4566
14 | 2623906.0153 | 1227678.9222 | 2623914.1625 | 1227688.0047
15 | 2623865.1523 | 1227587.5928 | 2623868.2839 | 1227588.984 | 2623879.5647 | 1227597.0784 | 2623893.7923 | 1227607.2748 | 2623927.4301 | 1227644.7099 | 2623906.0153 | 1227678.9222
16 | 2623906.0153 | 1227678.9222 | 2623893.0194 | 1227699.6914
17 | 2623854.5335 | 1227626.1289 | 2623879.5647 | 1227597.0784 | 2623868.2839 | 1227588.984 | 2623865.1523 | 1227587.5928
18 | 2623865.1523 | 1227587.5928 | 2623856.5671 | 1227583.7895 | 2623849.3662 | 1227581.7076
19 | 2623854.5335 | 1227626.1289 | 2623841.3051 | 1227623.7635
20 | 2623854.5335 | 1227626.1289 | 2623869.3348 | 1227639.4667
21 | 2623844.2451 | 1227580.227 | 2623849.3662 | 1227581.7076
22 | 2623869.3348 | 1227639.4667 | 2623872.7057 | 1227642.5043
23 | 2623844.2451 | 1227580.227 | 2623820.9545 | 1227577.6324 | 2623811.9115 | 1227577.3285
24 | 2623807.1394 | 1227577.1681 | 2623811.9115 | 1227577.3285
25 | 2624112.9382 | 1227714.7991 | 2624119.9632 | 1227723.9663 | 2624123.9813 | 1227736.5456 | 2624125.2141 | 1227748.3466 | 2624119.2151 | 1227759.0176 | 2624129.4461 | 1227771.7332
26 | 2624112.9382 | 1227714.7991 | 2624098.1908 | 1227718.4983
27 | 2624129.4461 | 1227771.7332 | 2624122.5827 | 1227775.59
28 | 2624079.9365 | 1227720.9694 | 2624094.5747 | 1227719.4054 | 2624098.1908 | 1227718.4983
29 | 2623792.7926 | 1227576.686 | 2623807.1394 | 1227577.1681
30 | 2623792.7926 | 1227576.686 | 2623779.9021 | 1227559.9806
31 | 2623766.0727 | 1227542.0583 | 2623779.9021 | 1227559.9806
32 | 2623754.8433 | 1227527.5054 | 2623766.0727 | 1227542.0583
33 | 2623705.6819 | 1227612.6828 | 2623674.8448 | 1227594.6829 | 2623673.8305 | 1227594.2123
34 | 2623705.6819 | 1227612.6828 | 2623728.7352 | 1227578.6852
35 | 2623728.7352 | 1227578.6852 | 2623732.8444 | 1227572.6252
36 | 2623754.8433 | 1227527.5054 | 2623741.8309 | 1227510.6464
37 | 2623754.8433 | 1227527.5054 | 2623738.9599 | 1227554.3025 | 2623737.1543 | 1227566.2692 | 2623732.8444 | 1227572.6252
38 | 2623741.8309 | 1227510.6464 | 2623737.2287 | 1227504.6839
39 | 2623737.2287 | 1227504.6839 | 2623735.3557 | 1227502.2571 | 2623702.341 | 1227460.0673 | 2623678.7888 | 1227441.1847 | 2623652.6386 | 1227427.7062 | 2623636.2086 | 1227421.5459
40 | 2623631.6474 | 1227419.8357 | 2623636.2086 | 1227421.5459
41 | 2624083.3703 | 1227776.9056 | 2624091.2731 | 1227782.6076 | 2624100.6151 | 1227784.6688 | 2624111.3938 | 1227781.8774 | 2624122.5827 | 1227775.59
42 | 2624070.3869 | 1227792.7849 | 2624072.765 | 1227785.5679 | 2624076.856 | 1227780.1145 | 2624083.3703 | 1227776.9056
43 | 2624070.3869 | 1227792.7849 | 2624072.9216 | 1227795.9985
44 | 2624070.3869 | 1227792.7849 | 2624059.7498 | 1227779.3005 | 2624053.1238 | 1227773.0805
45 | 2624099.5869 | 1227825.3334 | 2624081.0842 | 1227806.3473 | 2624072.9216 | 1227795.9985
46 | 2623615.2374 | 1227413.6829 | 2623631.6474 | 1227419.8357
47 | 2623615.2374 | 1227413.6829 | 2623611.7202 | 1227412.3408
48 | 2623615.2374 | 1227413.6829 | 2623622.4731 | 1227403.7251
49 | 2623611.7202 | 1227412.3408 | 2623607.9359 | 1227410.8968 | 2623585.958 | 1227401.2407
50 | 2623632.5739 | 1227389.8243 | 2623622.4731 | 1227403.7251
51 | 2624099.5869 | 1227825.3334 | 2624090.1974 | 1227836.8913 | 2624086.6199 | 1227846.0024
52 | 2624099.5869 | 1227825.3334 | 2624122.0552 | 1227841.9611
53 | 2624081.9956 | 1227874.927 | 2624082.1869 | 1227863.497 | 2624084.976 | 1227850.1892 | 2624086.6199 | 1227846.0024
54 | 2624122.0552 | 1227841.9611 | 2624125.9878 | 1227844.8714
55 | 2624181.6946 | 1227869.3484 | 2624180.7646 | 1227869.444 | 2624178.6788 | 1227869.2072
56 | 2624213.1099 | 1227866.1177 | 2624181.6946 | 1227869.3484
57 | 2624156.393 | 1227863.7822 | 2624167.2607 | 1227867.9106 | 2624178.6788 | 1227869.2072
58 | 2624213.1099 | 1227866.1177 | 2624216.0741 | 1227875.0685 | 2624214.1213 | 1227893.2047 | 2624202.0089 | 1227896.0795 | 2624196.7995 | 1227898.6695
59 | 2624156.393 | 1227863.7822 | 2624153.0905 | 1227862.5277 | 2624131.2028 | 1227848.7308 | 2624125.9878 | 1227844.8714
60 | 2624174.3811 | 1227905.7954 | 2624191.0074 | 1227901.5492 | 2624196.7995 | 1227898.6695
61 | 2624151.9349 | 1227963.3414 | 2624170.2783 | 1227957.9322
62 | 2624130.7816 | 1227969.5792 | 2624151.9349 | 1227963.3414
63 | 2624180.8315 | 1227954.8201 | 2624170.2783 | 1227957.9322
64 | 2624130.7816 | 1227969.5792 | 2624118.3275 | 1227958.248
65 | 2624180.8315 | 1227954.8201 | 2624198.0429 | 1227949.7448
66 | 2624108.013 | 1227948.8636 | 2624118.3275 | 1227958.248
67 | 2624207.7429 | 1227946.8844 | 2624198.0429 | 1227949.7448
68 | 2624108.013 | 1227948.8636 | 2624101.6119 | 1227942.7867
69 | 2624074.0898 | 1227939.6654 | 2624081.9268 | 1227924.0989
70 | 2624074.0898 | 1227939.6654 | 2624058.845 | 1227932.3469
71 | 2624081.9268 | 1227924.0989 | 2624101.6119 | 1227942.7867
72 | 2624081.9268 | 1227924.0989 | 2624081.8409 | 1227915.9028
73 | 2624081.648 | 1227897.4901 | 2624081.8409 | 1227915.9028
74 | 2624081.8472 | 1227883.7967 | 2624081.637 | 1227896.4367 | 2624081.648 | 1227897.4901
75 | 2624081.8472 | 1227883.7967 | 2624081.9956 | 1227874.927
76 | 2624081.8472 | 1227883.7967 | 2624099.5843 | 1227891.913
77 | 2624135.9709 | 1227919.3257 | 2624125.477 | 1227911.7231 | 2624112.2435 | 1227897.7056 | 2624099.5843 | 1227891.913
78 | 2622761.2297 | 1227181.6659 | 2622764.4921 | 1227177.4963
79 | 2622781.4355 | 1227155.8412 | 2622764.4921 | 1227177.4963
80 | 2622842.927 | 1227204.5054 | 2622836.0055 | 1227199.2758 | 2622791.2743 | 1227163.1276 | 2622781.4355 | 1227155.8412
81 | 2622842.927 | 1227204.5054 | 2622836.0055 | 1227199.2758 | 2622841.2778 | 1227191.8916 | 2622849.6539 | 1227173.4793 | 2622863.8629 | 1227122.081 | 2622895.4133 | 1227042.4657 | 2622896.6466 | 1227033.1204 | 2622898.7335 | 1227012.6385 | 2622907.62 | 1226995.6292 | 2622930.5144 | 1226940.3509 | 2622942.7106 | 1226921.9424 | 2622971.2716 | 1226898.8497 | 2622979.7509 | 1226887.2866 | 2622996.1619 | 1226872.5745 | 2623011.0352 | 1226869.4744
82 | 2622842.927 | 1227204.5054 | 2622828.5316 | 1227211.6656 | 2622822.6161 | 1227218.8362 | 2622820.4003 | 1227223.3761
83 | 2623011.0352 | 1226869.4744 | 2623077.4779 | 1226843.3601 | 2623081.6937 | 1226840.8638 | 2623085.4081 | 1226838.6546 | 2623085.7477 | 1226835.8124
84 | 2622820.4003 | 1227223.3761 | 2622816.3606 | 1227231.6532 | 2622813.0123 | 1227243.2473 | 2622807.3809 | 1227269.2412 | 2622806.6923 | 1227272.3061
85 | 2623085.7477 | 1226835.8124 | 2623087.0451 | 1226824.9528 | 2623089.177 | 1226816.4447
86 | 2623099.2531 | 1226803.6874 | 2623090.5936 | 1226810.7915 | 2623089.177 | 1226816.4447
87 | 2623244.8082 | 1226864.707 | 2623233.9183 | 1226888.6166 | 2623228.4721 | 1226895.6885 | 2623219.9285 | 1226906.7978
88 | 2623244.6827 | 1226848.9572 | 2623247.6772 | 1226858.4078 | 2623244.8082 | 1226864.707
89 | 2623219.9285 | 1226906.7978 | 2623208.7975 | 1226921.2716 | 2623188.1619 | 1226952.3543 | 2623184.4416 | 1226963.88 | 2623182.6543 | 1226969.4208 | 2623187.0681 | 1226984.1801 | 2623215.6451 | 1227009.662 | 2623250.7606 | 1227039.3387 | 2623267.9463 | 1227055.3263 | 2623273.4281 | 1227060.4285 | 2623277.7469 | 1227066.8551
90 | 2623244.6827 | 1226848.9572 | 2623268.2694 | 1226859.4778
91 | 2623204.2913 | 1226797.8917 | 2623241.4486 | 1226838.7496 | 2623244.6827 | 1226848.9572
92 | 2623277.7469 | 1227066.8551 | 2623280.1795 | 1227070.4748
93 | 2623278.0003 | 1226863.8182 | 2623268.2694 | 1226859.4778
94 | 2623204.2913 | 1226797.8917 | 2623239.7638 | 1226794.6724 | 2623244.3511 | 1226780.4707
95 | 2623138.7476 | 1226748.2965 | 2623147.9846 | 1226754.4804 | 2623175.2345 | 1226772.7304 | 2623204.2913 | 1226797.8917
96 | 2623313.221 | 1227118.6075 | 2623295.0673 | 1227092.521 | 2623292.9723 | 1227089.511 | 2623280.1795 | 1227070.4748
97 | 2623278.0003 | 1226863.8182 | 2623267.8727 | 1226885.7951
98 | 2623138.7476 | 1226748.2965 | 2623124.001 | 1226734.2754 | 2623122.5059 | 1226732.8576 | 2623112.3854 | 1226723.233
99 | 2623138.7476 | 1226748.2965 | 2623128.5387 | 1226771.8598 | 2623125.3896 | 1226779.2352
100 | 2623313.221 | 1227118.6075 | 2623332.3652 | 1227141.3626
101 | 2623095.9581 | 1226707.4285 | 2623107.6687 | 1226718.7473 | 2623112.3854 | 1226723.233
102 | 2623124.8538 | 1226780.4899 | 2623125.3896 | 1226779.2352
103 | 2623110.0655 | 1226685.2668 | 2623108.8667 | 1226687.311 | 2623107.5356 | 1226689.5101
104 | 2623095.9581 | 1226707.4285 | 2623099.8434 | 1226702.2182 | 2623107.5356 | 1226689.5101
105 | 2623095.9581 | 1226707.4285 | 2623083.8419 | 1226695.7273
106 | 2623047.0236 | 1226660.1556 | 2623058.3418 | 1226671.0836 | 2623077.5803 | 1226689.6802 | 2623083.8419 | 1226695.7273
107 | 2623047.0236 | 1226660.1556 | 2623061.0125 | 1226646.8239 | 2623066.7965 | 1226638.5038
108 | 2623047.0236 | 1226660.1556 | 2623032.2545 | 1226645.8866
109 | 2623099.2531 | 1226803.6874 | 2623099.2531 | 1226803.6874 | 2623111.8536 | 1226800.4343 | 2623119.3305 | 1226793.4258 | 2623124.8538 | 1226780.4899
110 | 2623275.3541 | 1227263.9017 | 2623283.748 | 1227225.7228 | 2623290.8983 | 1227197.4895 | 2623305.5174 | 1227166.2057 | 2623327.0641 | 1227146.267 | 2623332.3652 | 1227141.3626
111 | 2623429.002 | 1227262.5804 | 2623427.0197 | 1227258.2225
112 | 2623429.002 | 1227262.5804 | 2623430.225 | 1227265.2706
113 | 2623429.002 | 1227262.5804 | 2623419.5842 | 1227267.9688 | 2623409.3163 | 1227275.622 | 2623403.802 | 1227282.664
114 | 2623275.3541 | 1227263.9017 | 2623290.5346 | 1227271.1653 | 2623307.7091 | 1227280.1044 | 2623322.6701 | 1227283.4093 | 2623341.2014 | 1227286.4392 | 2623352.1578 | 1227290.629 | 2623368.733 | 1227299.7105 | 2623380.2025 | 1227306.0564
115 | 2623435.8665 | 1227277.1101 | 2623435.0274 | 1227275.8342 | 2623430.225 | 1227265.2706
116 | 2623403.802 | 1227282.664 | 2623403.6575 | 1227282.8485 | 2623409.6978 | 1227292.3334 | 2623388.1206 | 1227310.4373 | 2623380.2025 | 1227306.0564
117 | 2623435.8665 | 1227277.1101 | 2623444.8014 | 1227290.6961
118 | 2623444.8014 | 1227290.6961 | 2623453.5444 | 1227303.9902
119 | 2623455.7804 | 1227307.3902 | 2623453.5444 | 1227303.9902
120 | 2623455.7804 | 1227307.3902 | 2623440.3146 | 1227312.9993 | 2623430.8033 | 1227319.0322 | 2623419.1857 | 1227330.8047 | 2623414.8659 | 1227336.7024
121 | 2623455.7804 | 1227307.3902 | 2623459.9815 | 1227313.7773
122 | 2623462.4378 | 1227317.4469 | 2623460.7219 | 1227314.903 | 2623459.9815 | 1227313.7773
123 | 2623468.4064 | 1227326.2955 | 2623462.3415 | 1227332.7533 | 2623452.5063 | 1227340.8373
124 | 2623443.7435 | 1227346.7218 | 2623451.7741 | 1227341.4391 | 2623452.5063 | 1227340.8373
125 | 2623468.4064 | 1227326.2955 | 2623464.2152 | 1227320.0819
126 | 2623468.4064 | 1227326.2955 | 2623493.3735 | 1227363.3159 | 2623508.4765 | 1227374.7378 | 2623568.6377 | 1227393.631 | 2623571.1525 | 1227394.7359
127 | 2623464.2152 | 1227320.0819 | 2623462.4378 | 1227317.4469
128 | 2623577.0866 | 1227397.343 | 2623571.1525 | 1227394.7359
129 | 2623577.0866 | 1227397.343 | 2623585.958 | 1227401.2407

## bus_geodata
| x | y | coords
0 | 2623980.9922 | 1227756.2215
1 | 2623995.3415 | 1227740.665
2 | 2623977.5459 | 1227759.9578
3 | 2624005.762 | 1227728.4303
4 | 2623979.4737 | 1227702.6758
5 | 2624021.5684 | 1227743.4585
6 | 2623965.3631 | 1227716.3771
7 | 2623976.7641 | 1227700.0189
8 | 2624025.9229 | 1227747.5462
9 | 2624028.8124 | 1227735.9111
10 | 2624028.946 | 1227682.1957
11 | 2623906.0153 | 1227678.9222
12 | 2623914.1625 | 1227688.0047
13 | 2623865.1523 | 1227587.5928
14 | 2623893.0194 | 1227699.6914
15 | 2623854.5335 | 1227626.1289
16 | 2623849.3662 | 1227581.7076
17 | 2623841.3051 | 1227623.7635
18 | 2623869.3348 | 1227639.4667
19 | 2623953.9414 | 1227725.0284
20 | 2623844.2451 | 1227580.227
21 | 2623811.9115 | 1227577.3285
22 | 2624112.9382 | 1227714.7991
23 | 2624129.4461 | 1227771.7332
24 | 2624098.1908 | 1227718.4983
25 | 2623872.7057 | 1227642.5043
26 | 2623807.1394 | 1227577.1681
27 | 2623792.7926 | 1227576.686
28 | 2623779.9021 | 1227559.9806
29 | 2623766.0727 | 1227542.0583
30 | 2623705.6819 | 1227612.6828
31 | 2623673.8305 | 1227594.2123
32 | 2623728.7352 | 1227578.6852
33 | 2623754.8433 | 1227527.5054
34 | 2623732.8444 | 1227572.6252
35 | 2623741.8309 | 1227510.6464
36 | 2623737.2287 | 1227504.6839
37 | 2623636.2086 | 1227421.5459
38 | 2624079.9365 | 1227720.9694
39 | 2624122.5827 | 1227775.59
40 | 2624083.3703 | 1227776.9056
41 | 2624070.3869 | 1227792.7849
42 | 2624072.9216 | 1227795.9985
43 | 2624053.1238 | 1227773.0805
44 | 2624034.0476 | 1227730.4566
45 | 2623631.6474 | 1227419.8357
46 | 2623615.2374 | 1227413.6829
47 | 2623611.7202 | 1227412.3408
48 | 2623622.4731 | 1227403.7251
49 | 2624099.5869 | 1227825.3334
50 | 2624086.6199 | 1227846.0024
51 | 2624122.0552 | 1227841.9611
52 | 2624181.6946 | 1227869.3484
53 | 2624178.6788 | 1227869.2072
54 | 2624213.1099 | 1227866.1177
55 | 2624156.393 | 1227863.7822
56 | 2624196.7995 | 1227898.6695
57 | 2624125.9878 | 1227844.8714
58 | 2624174.3811 | 1227905.7954
59 | 2624151.9349 | 1227963.3414
60 | 2624170.2783 | 1227957.9322
61 | 2624130.7816 | 1227969.5792
62 | 2624180.8316 | 1227954.8201
63 | 2624118.3275 | 1227958.248
64 | 2624198.0429 | 1227949.7448
65 | 2624108.013 | 1227948.8636
66 | 2624074.0898 | 1227939.6654
67 | 2624081.9268 | 1227924.0989
68 | 2624058.845 | 1227932.3469
69 | 2624207.7429 | 1227946.8844
70 | 2624101.6119 | 1227942.7867
71 | 2624081.8409 | 1227915.9028
72 | 2624081.648 | 1227897.4901
73 | 2624081.9956 | 1227874.927
74 | 2624081.8472 | 1227883.7967
75 | 2624099.5843 | 1227891.913
76 | 2624135.9709 | 1227919.3257
77 | 2622761.2297 | 1227181.6659
78 | 2622764.4921 | 1227177.4963
79 | 2622781.4355 | 1227155.8412
80 | 2622842.927 | 1227204.5054
81 | 2623011.0352 | 1226869.4744
82 | 2622820.4003 | 1227223.3761
83 | 2622806.6923 | 1227272.3061
84 | 2623085.7477 | 1226835.8124
85 | 2623089.177 | 1226816.4447
86 | 2623244.8082 | 1226864.707
87 | 2623219.9285 | 1226906.7978
88 | 2623244.6827 | 1226848.9572
89 | 2623277.7469 | 1227066.8551
90 | 2623268.2694 | 1226859.4778
91 | 2623204.2913 | 1226797.8917
92 | 2623280.1795 | 1227070.4748
93 | 2623278.0003 | 1226863.8182
94 | 2623267.8727 | 1226885.7951
95 | 2623244.3511 | 1226780.4707
96 | 2623138.7476 | 1226748.2965
97 | 2623313.221 | 1227118.6075
98 | 2623112.3854 | 1226723.233
99 | 2623125.3896 | 1226779.2352
100 | 2623110.0655 | 1226685.2668
101 | 2623107.5356 | 1226689.5101
102 | 2623095.9581 | 1226707.4285
103 | 2623083.8419 | 1226695.7273
104 | 2623047.0236 | 1226660.1556
105 | 2623099.2531 | 1226803.6874
106 | 2623124.8538 | 1226780.4899
107 | 2623066.7965 | 1226638.5038
108 | 2623032.2545 | 1226645.8866
109 | 2623332.3652 | 1227141.3626
110 | 2623427.0197 | 1227258.2225
111 | 2623429.002 | 1227262.5804
112 | 2623275.3541 | 1227263.9017
113 | 2623430.225 | 1227265.2706
114 | 2623403.802 | 1227282.664
115 | 2623380.2025 | 1227306.0564
116 | 2623435.8665 | 1227277.1101
117 | 2623444.8014 | 1227290.6961
118 | 2623453.5444 | 1227303.9902
119 | 2623455.7804 | 1227307.3902
120 | 2623414.8659 | 1227336.7024
121 | 2623459.9815 | 1227313.7773
122 | 2623452.5063 | 1227340.8373
123 | 2623468.4064 | 1227326.2955
124 | 2623443.7435 | 1227346.7218
125 | 2623464.2152 | 1227320.0819
126 | 2623571.1525 | 1227394.7359
127 | 2623462.4378 | 1227317.4469
128 | 2623577.0866 | 1227397.343
129 | 2623585.958 | 1227401.2407
130 | 2623632.5739 | 1227389.8243
131 | 2623914.1625 | 1227688.0047

## line_std_types
| c_nf_per_km | r_ohm_per_km | x_ohm_per_km | max_i_ka | type | q_mm2 | alpha | voltage_rating
NAYY 4x50 SE | 210 | 0.642 | 0.083 | 0.142 | cs | 50 | 0.00403 | LV
NAYY 4x120 SE | 264 | 0.225 | 0.08 | 0.242 | cs | 120 | 0.00403 | LV
NAYY 4x150 SE | 261 | 0.208 | 0.08 | 0.27 | cs | 150 | 0.00403 | LV
NA2XS2Y 1x95 RM/25 12/20 kV | 216 | 0.313 | 0.132 | 0.252 | cs | 95 | 0.00403 | MV
NA2XS2Y 1x185 RM/25 12/20 kV | 273 | 0.161 | 0.117 | 0.362 | cs | 185 | 0.00403 | MV
NA2XS2Y 1x240 RM/25 12/20 kV | 304 | 0.122 | 0.112 | 0.421 | cs | 240 | 0.00403 | MV
NA2XS2Y 1x95 RM/25 6/10 kV | 315 | 0.313 | 0.123 | 0.249 | cs | 95 | 0.00403 | MV
NA2XS2Y 1x185 RM/25 6/10 kV | 406 | 0.161 | 0.11 | 0.358 | cs | 185 | 0.00403 | MV
NA2XS2Y 1x240 RM/25 6/10 kV | 456 | 0.122 | 0.105 | 0.416 | cs | 240 | 0.00403 | MV
NA2XS2Y 1x150 RM/25 12/20 kV | 250 | 0.206 | 0.116 | 0.319 | cs | 150 | 0.00403 | MV
NA2XS2Y 1x120 RM/25 12/20 kV | 230 | 0.253 | 0.119 | 0.283 | cs | 120 | 0.00403 | MV
NA2XS2Y 1x70 RM/25 12/20 kV | 190 | 0.443 | 0.132 | 0.22 | cs | 70 | 0.00403 | MV
NA2XS2Y 1x150 RM/25 6/10 kV | 360 | 0.206 | 0.11 | 0.315 | cs | 150 | 0.00403 | MV
NA2XS2Y 1x120 RM/25 6/10 kV | 340 | 0.253 | 0.113 | 0.28 | cs | 120 | 0.00403 | MV
NA2XS2Y 1x70 RM/25 6/10 kV | 280 | 0.443 | 0.123 | 0.217 | cs | 70 | 0.00403 | MV
N2XS(FL)2Y 1x120 RM/35 64/110 kV | 112 | 0.153 | 0.166 | 0.366 | cs | 120 | 0.00393 | HV
N2XS(FL)2Y 1x185 RM/35 64/110 kV | 125 | 0.099 | 0.156 | 0.457 | cs | 185 | 0.00393 | HV
N2XS(FL)2Y 1x240 RM/35 64/110 kV | 135 | 0.075 | 0.149 | 0.526 | cs | 240 | 0.00393 | HV
N2XS(FL)2Y 1x300 RM/35 64/110 kV | 144 | 0.06 | 0.144 | 0.588 | cs | 300 | 0.00393 | HV
15-AL1/3-ST1A 0.4 | 11 | 1.8769 | 0.35 | 0.105 | ol | 16 | 0.00403 | LV
24-AL1/4-ST1A 0.4 | 11.25 | 1.2012 | 0.335 | 0.14 | ol | 24 | 0.00403 | LV
48-AL1/8-ST1A 0.4 | 12.2 | 0.5939 | 0.3 | 0.21 | ol | 48 | 0.00403 | LV
94-AL1/15-ST1A 0.4 | 13.2 | 0.306 | 0.29 | 0.35 | ol | 94 | 0.00403 | LV
34-AL1/6-ST1A 10.0 | 9.7 | 0.8342 | 0.36 | 0.17 | ol | 34 | 0.00403 | MV
48-AL1/8-ST1A 10.0 | 10.1 | 0.5939 | 0.35 | 0.21 | ol | 48 | 0.00403 | MV
70-AL1/11-ST1A 10.0 | 10.4 | 0.4132 | 0.339 | 0.29 | ol | 70 | 0.00403 | MV
94-AL1/15-ST1A 10.0 | 10.75 | 0.306 | 0.33 | 0.35 | ol | 94 | 0.00403 | MV
122-AL1/20-ST1A 10.0 | 11.1 | 0.2376 | 0.323 | 0.41 | ol | 122 | 0.00403 | MV
149-AL1/24-ST1A 10.0 | 11.25 | 0.194 | 0.315 | 0.47 | ol | 149 | 0.00403 | MV
34-AL1/6-ST1A 20.0 | 9.15 | 0.8342 | 0.382 | 0.17 | ol | 34 | 0.00403 | MV
48-AL1/8-ST1A 20.0 | 9.5 | 0.5939 | 0.372 | 0.21 | ol | 48 | 0.00403 | MV
70-AL1/11-ST1A 20.0 | 9.7 | 0.4132 | 0.36 | 0.29 | ol | 70 | 0.00403 | MV
94-AL1/15-ST1A 20.0 | 10 | 0.306 | 0.35 | 0.35 | ol | 94 | 0.00403 | MV
122-AL1/20-ST1A 20.0 | 10.3 | 0.2376 | 0.344 | 0.41 | ol | 122 | 0.00403 | MV
149-AL1/24-ST1A 20.0 | 10.5 | 0.194 | 0.337 | 0.47 | ol | 149 | 0.00403 | MV
184-AL1/30-ST1A 20.0 | 10.75 | 0.1571 | 0.33 | 0.535 | ol | 184 | 0.00403 | MV
243-AL1/39-ST1A 20.0 | 11 | 0.1188 | 0.32 | 0.645 | ol | 243 | 0.00403 | MV
48-AL1/8-ST1A 110.0 | 8 | 0.5939 | 0.46 | 0.21 | ol | 48 | 0.00403 | HV
70-AL1/11-ST1A 110.0 | 8.4 | 0.4132 | 0.45 | 0.29 | ol | 70 | 0.00403 | HV
94-AL1/15-ST1A 110.0 | 8.65 | 0.306 | 0.44 | 0.35 | ol | 94 | 0.00403 | HV
122-AL1/20-ST1A 110.0 | 8.5 | 0.2376 | 0.43 | 0.41 | ol | 122 | 0.00403 | HV
149-AL1/24-ST1A 110.0 | 8.75 | 0.194 | 0.41 | 0.47 | ol | 149 | 0.00403 | HV
184-AL1/30-ST1A 110.0 | 8.8 | 0.1571 | 0.4 | 0.535 | ol | 184 | 0.00403 | HV
243-AL1/39-ST1A 110.0 | 9 | 0.1188 | 0.39 | 0.645 | ol | 243 | 0.00403 | HV
305-AL1/39-ST1A 110.0 | 9.2 | 0.0949 | 0.38 | 0.74 | ol | 305 | 0.00403 | HV
490-AL1/64-ST1A 110.0 | 9.75 | 0.059 | 0.37 | 0.96 | ol | 490 | 0.00403 | HV
679-AL1/86-ST1A 110.0 | 9.95 | 0.042 | 0.36 | 1.15 | ol | 679 | 0.00403 | HV
490-AL1/64-ST1A 220.0 | 10 | 0.059 | 0.285 | 0.96 | ol | 490 | 0.00403 | HV
679-AL1/86-ST1A 220.0 | 11.7 | 0.042 | 0.275 | 1.15 | ol | 679 | 0.00403 | HV
490-AL1/64-ST1A 380.0 | 11 | 0.059 | 0.253 | 0.96 | ol | 490 | 0.00403 | HV
679-AL1/86-ST1A 380.0 | 14.6 | 0.042 | 0.25 | 1.15 | ol | 679 | 0.00403 | HV

## trafo_std_types
| i0_percent | pfe_kw | vkr_percent | sn_mva | vn_lv_kv | vn_hv_kv | vk_percent | shift_degree | vector_group | tap_side | tap_neutral | tap_min | tap_max | tap_step_degree | tap_step_percent | tap_phase_shifter
160 MVA 380/110 kV | 0.06 | 60 | 0.25 | 160 | 110 | 380 | 12.2 | 0 | Yy0 | hv | 0 | -9 | 9 | 0 | 1.5 | FALSE
100 MVA 220/110 kV | 0.06 | 55 | 0.26 | 100 | 110 | 220 | 12 | 0 | Yy0 | hv | 0 | -9 | 9 | 0 | 1.5 | FALSE
63 MVA 110/20 kV | 0.04 | 22 | 0.32 | 63 | 20 | 110 | 18 | 150 | YNd5 | hv | 0 | -9 | 9 | 0 | 1.5 | FALSE
40 MVA 110/20 kV | 0.05 | 18 | 0.34 | 40 | 20 | 110 | 16.2 | 150 | YNd5 | hv | 0 | -9 | 9 | 0 | 1.5 | FALSE
25 MVA 110/20 kV | 0.07 | 14 | 0.41 | 25 | 20 | 110 | 12 | 150 | YNd5 | hv | 0 | -9 | 9 | 0 | 1.5 | FALSE
63 MVA 110/10 kV | 0.04 | 22 | 0.32 | 63 | 10 | 110 | 18 | 150 | YNd5 | hv | 0 | -9 | 9 | 0 | 1.5 | FALSE
40 MVA 110/10 kV | 0.05 | 18 | 0.34 | 40 | 10 | 110 | 16.2 | 150 | YNd5 | hv | 0 | -9 | 9 | 0 | 1.5 | FALSE
25 MVA 110/10 kV | 0.07 | 14 | 0.41 | 25 | 10 | 110 | 12 | 150 | YNd5 | hv | 0 | -9 | 9 | 0 | 1.5 | FALSE
0.25 MVA 20/0.4 kV | 0.32 | 0.8 | 1.44 | 0.25 | 0.4 | 20 | 6 | 150 | Yzn5 | hv | 0 | -2 | 2 | 0 | 2.5 | FALSE
0.4 MVA 20/0.4 kV | 0.3375 | 1.35 | 1.425 | 0.4 | 0.4 | 20 | 6 | 150 | Dyn5 | hv | 0 | -2 | 2 | 0 | 2.5 | FALSE
0.63 MVA 20/0.4 kV | 0.2619 | 1.65 | 1.206 | 0.63 | 0.4 | 20 | 6 | 150 | Dyn5 | hv | 0 | -2 | 2 | 0 | 2.5 | FALSE
0.25 MVA 10/0.4 kV | 0.24 | 0.6 | 1.2 | 0.25 | 0.4 | 10 | 4 | 150 | Dyn5 | hv | 0 | -2 | 2 | 0 | 2.5 | FALSE
0.4 MVA 10/0.4 kV | 0.2375 | 0.95 | 1.325 | 0.4 | 0.4 | 10 | 4 | 150 | Dyn5 | hv | 0 | -2 | 2 | 0 | 2.5 | FALSE
0.63 MVA 10/0.4 kV | 0.1873 | 1.18 | 1.0794 | 0.63 | 0.4 | 10 | 4 | 150 | Dyn5 | hv | 0 | -2 | 2 | 0 | 2.5 | FALSE

## trafo3w_std_types
| sn_hv_mva | sn_mv_mva | sn_lv_mva | vn_hv_kv | vn_mv_kv | vn_lv_kv | vk_hv_percent | vk_mv_percent | vk_lv_percent | vkr_hv_percent | vkr_mv_percent | vkr_lv_percent | pfe_kw | i0_percent | shift_mv_degree | shift_lv_degree | vector_group | tap_side | tap_neutral | tap_min | tap_max | tap_step_percent
63/25/38 MVA 110/20/10 kV | 63 | 25 | 38 | 110 | 20 | 10 | 10.4 | 10.4 | 10.4 | 0.28 | 0.32 | 0.35 | 35 | 0.89 | 0 | 0 | YN0yn0yn0 | hv | 0 | -10 | 10 | 1.2
63/25/38 MVA 110/10/10 kV | 63 | 25 | 38 | 110 | 10 | 10 | 10.4 | 10.4 | 10.4 | 0.28 | 0.32 | 0.35 | 35 | 0.89 | 0 | 0 | YN0yn0yn0 | hv | 0 | -10 | 10 | 1.2

## fuse_std_types
| fuse_type | i_rated_a | t_avg | t_min | t_total | x_avg | x_min | x_total
HV 100A | HV 100A | 100 | 0 | [10.0, 3.64, 0.854, 0.281, 0.1, 0.0531, 0.022, 0.01] | [10.0, 4.267, 1.21, 0.403, 0.1, 0.058, 0.022, 0.01] | 0 | [300.0, 350.0, 450.0, 550.0, 700.0, 850.0, 1200.0, 1752.0] | [600.0, 700.0, 900.0, 1150.0, 1665.0, 2000.0, 3000.0, 4313.0]
HV 10A | HV 10A | 10 | 0 | [10.0, 1675.0, 0.344, 0.156, 0.1, 0.0417, 0.0171, 0.01] | [10.0, 1.3, 0.3, 0.155, 0.1, 0.0555, 0.023, 0.01] | 0 | [30.0, 32.0, 35.0, 37.0, 39.0, 50.0, 70.0, 88.0] | [60.0, 70.0, 80.0, 87.0, 94.0, 110.0, 150.0, 216.0]
HV 125A | HV 125A | 125 | 0 | [10.0, 1.82, 0.344, 0.1, 0.0467, 0.0269, 0.01] | [10.0, 2.478, 0.426, 0.1, 0.0427, 0.0211, 0.01] | 0 | [375.0, 500.0, 700.0, 925.0, 1200.0, 1500.0, 2341.0] | [750.0, 1000.0, 1500.0, 2200.0, 3000.0, 4000.0, 5765.0]
HV 160A | HV 160A | 160 | 0 | [10.0, 4.15, 1.03, 0.198, 0.1, 0.051, 0.0172, 0.01] | [10.0, 2.3, 0.734, 0.274, 0.1, 0.046, 0.0177, 0.01] | 0 | [480.0, 550.0, 700.0, 1000.0, 1260.0, 1600.0, 2500.0, 3227.0] | [960.0, 1300.0, 1700.0, 2200.0, 2996.0, 4000.0, 6000.0, 7946.0]
HV 16A | HV 16A | 16 | 0 | [10.0, 0.352, 0.164, 0.1, 0.0649, 0.0342, 0.01] | [10.0, 2.34, 0.722, 0.181, 0.1, 0.055, 0.0296, 0.01] | 0 | [48.0, 60.0, 65.0, 71.0, 80.0, 100.0, 162.0] | [96.0, 110.0, 125.0, 150.0, 168.0, 200.0, 250.0, 398.0]
HV 200A | HV 200A | 200 | 0 | [10.0, 4.267, 1.21, 0.403, 0.1, 0.058, 0.022, 0.01] | [10.0, 3.73, 1.654, 0.328, 0.1, 0.0531, 0.019, 0.01] | 0 | [600.0, 700.0, 900.0, 1150.0, 1665.0, 2000.0, 3000.0, 4313.0] | [1200.0, 1500.0, 1800.0, 2700.0, 3960.0, 5000.0, 7500.0, 10620.0]
HV 20A | HV 20A | 20 | 0 | [10.0, 1.3, 0.3, 0.155, 0.1, 0.0555, 0.023, 0.01] | [10.0, 1.3, 0.161, 0.1, 0.0611, 0.0399, 0.0141, 0.01] | 0 | [60.0, 70.0, 80.0, 87.0, 94.0, 110.0, 150.0, 216.0] | [120.0, 150.0, 200.0, 223.0, 260.0, 300.0, 450.0, 532.0]
HV 25A | HV 25A | 25 | 0 | [10.0, 2.512, 0.833, 0.299, 0.1, 0.0372, 0.0223, 0.01] | [10.0, 3.125, 0.597, 0.198, 0.1, 0.0378, 0.022, 0.01] | 0 | [75.0, 82.0, 90.0, 100.0, 124.0, 170.0, 200.0, 289.0] | [150.0, 170.0, 210.0, 250.0, 294.0, 400.0, 500.0, 711.0]
HV 31.5A | HV 31.5A | 31.5 | 0 | [10.0, 2.34, 0.722, 0.181, 0.1, 0.055, 0.0296, 0.01] | [10.0, 2.84, 0.368, 0.164, 0.1, 0.0621, 0.0378, 0.0195, 0.01] | 0 | [95.0, 110.0, 125.0, 150.0, 165.0, 200.0, 250.0, 390.0] | [189.0, 220.0, 300.0, 350.0, 393.0, 450.0, 530.0, 700.0, 960.0]
HV 40A | HV 40A | 40 | 0 | [10.0, 1.3, 0.161, 0.1, 0.0611, 0.0399, 0.0141, 0.01] | [10.0, 2.05, 0.369, 0.198, 0.1, 0.051, 0.0298, 0.01] | 0 | [120.0, 150.0, 200.0, 223.0, 260.0, 300.0, 450.0, 532.0] | [240.0, 300.0, 400.0, 450.0, 530.0, 650.0, 800.0, 1311.0]
HV 50A | HV 50A | 50 | 0 | [10.0, 3.215, 0.597, 0.198, 0.1, 0.0378, 0.022, 0.01] | [10.0, 3.64, 0.854, 0.281, 0.1, 0.0531, 0.022, 0.01] | 0 | [150.0, 170.0, 210.0, 250.0, 294.0, 400.0, 500.0, 711.0] | [300.0, 350.0, 450.0, 550.0, 700.0, 850.0, 1200.0, 1752.0]
HV 6.3A | HV 6.3A | 6.3 | 0 | [10.0, 1.39, 0.344, 0.168, 0.1, 0.056, 0.0263, 0.01] | [10.0, 1.711, 0.516, 0.198, 0.1, 0.0634, 0.0303, 0.01] | 0 | [19.0, 19.5, 20.4, 20.8, 22.0, 25.0, 32.0, 48.0] | [38.0, 40.0, 43.0, 48.0, 53.0, 60.0, 75.0, 118.0]
HV 63A | HV 63A | 63 | 0 | [10.0, 2.84, 0.368, 0.164, 0.1, 0.0621, 0.0378, 0.0195, 0.01] | [10.0, 1.82, 0.344, 0.1, 0.0467, 0.0269, 0.01] | 0 | [189.0, 220.0, 300.0, 350.0, 393.0, 450.0, 530.0, 700.0, 961.0] | [378.0, 500.0, 700.0, 934.0, 1200.0, 1500.0, 2366.0]
HV 80A | HV 80A | 80 | 0 | [10.0, 2.05, 0.369, 0.198, 0.1, 0.051, 0.0298, 0.01] | [10.0, 4.15, 1.03, 0.198, 0.1, 0.051, 0.0172, 0.01] | 0 | [240.0, 300.0, 400.0, 450.0, 530.0, 650.0, 800.0, 1311.0] | [480.0, 550.0, 700.0, 1000.0, 1260.0, 1600.0, 2500.0, 3227.0]
Siemens NH-1-100 | Siemens NH-1-100 | 100 | [5400.0, 2000.0, 400.0, 20.0, 1.0, 0.2, 0.012, 0.004] | 0 | 0 | [150.0, 190.0, 250.0, 430.0, 900.0, 1250.0, 2700.0, 3600.0] | 0 | 0
Siemens NH-1-125 | Siemens NH-1-125 | 125 | [4800.0, 120.0, 7.0, 0.1, 0.004] | 0 | 0 | [180.0, 400.0, 740.0, 2000.0, 4250.0] | 0 | 0
Siemens NH-1-16 | Siemens NH-1-16 | 16 | [4000.0, 400.0, 2.0, 0.1, 0.04, 0.01] | 0 | 0 | [26.0, 35.0, 75.0, 150.0, 200.0, 300.0] | 0 | 0
Siemens NH-1-160 | Siemens NH-1-160 | 160 | [4800.0, 120.0, 7.0, 0.1, 0.004] | 0 | 0 | [210.0, 500.0, 900.0, 2300.0, 5000.0] | 0 | 0
Siemens NH-1-25 | Siemens NH-1-25 | 25 | [4000.0, 1000.0, 10.0, 0.2, 0.02, 0.01] | 0 | 0 | [40.0, 50.0, 100.0, 210.0, 400.0, 500.0] | 0 | 0
Siemens NH-1-50 | Siemens NH-1-50 | 50 | [4000.0, 40.0, 4.0, 1.0, 0.02, 0.01] | 0 | 0 | [86.0, 200.0, 300.0, 400.0, 1000.0, 1280.0] | 0 | 0
Siemens NH-1-63 | Siemens NH-1-63 | 63 | [4000.0, 100.0, 10.0, 2.0, 0.04, 0.01] | 0 | 0 | [100.0, 200.0, 300.0, 400.0, 1000.0, 1500.0] | 0 | 0
Siemens NH-1-80 | Siemens NH-1-80 | 80 | [4800.0, 120.0, 7.0, 0.1, 0.01] | 0 | 0 | [150.58, 250.0, 450.0, 1150.0, 2470.0] | 0 | 0
Siemens NH-2-1000 | Siemens NH-2-1000 | 1000 | [4800.0, 120.0, 7.0, 0.1, 0.004] | 0 | 0 | [1900.0, 3500.0, 8400.0, 24000.0, 52000.0] | 0 | 0
Siemens NH-2-200 | Siemens NH-2-200 | 200 | [4800.0, 120.0, 7.0, 0.1, 0.004] | 0 | 0 | [280.0, 650.0, 1200.0, 3000.0, 7000.0] | 0 | 0
Siemens NH-2-224 | Siemens NH-2-224 | 224 | [4800.0, 120.0, 7.0, 0.2, 0.04, 0.004] | 0 | 0 | [400.0, 750.0, 1453.0, 3025.0, 4315.0, 7600.0] | 0 | 0
Siemens NH-2-250 | Siemens NH-2-250 | 250 | [4800.0, 120.0, 7.0, 0.1, 0.004] | 0 | 0 | [450.0, 800.0, 1650.0, 4000.0, 8500.0] | 0 | 0
Siemens NH-2-315 | Siemens NH-2-315 | 315 | [4800.0, 120.0, 7.0, 0.1, 0.004] | 0 | 0 | [550.0, 920.0, 1900.0, 5000.0, 11000.0] | 0 | 0
Siemens NH-2-355 | Siemens NH-2-355 | 355 | [4800.0, 120.0, 6.0, 0.1, 0.004] | 0 | 0 | [650.0, 1116.27, 2350.0, 5840.0, 12790.0] | 0 | 0
Siemens NH-2-400 | Siemens NH-2-400 | 400 | [4800.0, 120.0, 7.0, 0.1, 0.004] | 0 | 0 | [720.0, 1350.0, 2800.0, 6500.0, 15000.0] | 0 | 0
Siemens NH-2-425 | Siemens NH-2-425 | 425 | [4800.0, 120.0, 7.0, 0.1, 0.004] | 0 | 0 | [850.0, 1500.0, 3050.0, 7500.0, 16500.0] | 0 | 0
Siemens NH-2-630 | Siemens NH-2-630 | 630 | [4800.0, 120.0, 7.0, 0.1, 0.004] | 0 | 0 | [1200.0, 2000.0, 4800.0, 12000.0, 26000.0] | 0 | 0

## dtypes
| element | column | dtype
0 | bus | name | object
1 | bus | vn_kv | float64
2 | bus | type | object
3 | bus | zone | object
4 | bus | in_service | bool
5 | load | name | object
6 | load | bus | uint32
7 | load | p_mw | float64
8 | load | q_mvar | float64
9 | load | const_z_percent | float64
10 | load | const_i_percent | float64
11 | load | sn_mva | float64
12 | load | scaling | float64
13 | load | in_service | bool
14 | load | type | object
15 | ext_grid | name | object
16 | ext_grid | bus | uint32
17 | ext_grid | vm_pu | float64
18 | ext_grid | va_degree | float64
19 | ext_grid | slack_weight | float64
20 | ext_grid | in_service | bool
21 | line | name | object
22 | line | std_type | object
23 | line | from_bus | uint32
24 | line | to_bus | uint32
25 | line | length_km | float64
26 | line | r_ohm_per_km | float64
27 | line | x_ohm_per_km | float64
28 | line | c_nf_per_km | float64
29 | line | g_us_per_km | float64
30 | line | max_i_ka | float64
31 | line | df | float64
32 | line | parallel | uint32
33 | line | type | object
34 | line | in_service | bool
35 | trafo | name | object
36 | trafo | std_type | object
37 | trafo | hv_bus | uint32
38 | trafo | lv_bus | uint32
39 | trafo | sn_mva | float64
40 | trafo | vn_hv_kv | float64
41 | trafo | vn_lv_kv | float64
42 | trafo | vk_percent | float64
43 | trafo | vkr_percent | float64
44 | trafo | pfe_kw | float64
45 | trafo | i0_percent | float64
46 | trafo | shift_degree | float64
47 | trafo | tap_side | object
48 | trafo | tap_neutral | int32
49 | trafo | tap_min | int32
50 | trafo | tap_max | int32
51 | trafo | tap_step_percent | float64
52 | trafo | tap_step_degree | float64
53 | trafo | tap_pos | int32
54 | trafo | tap_phase_shifter | bool
55 | trafo | parallel | uint32
56 | trafo | df | float64
57 | trafo | in_service | bool
58 | line_geodata | coords | object
59 | bus_geodata | x | float64
60 | bus_geodata | y | float64
61 | bus_geodata | coords | object

## parameters
| version | format_version | converged | OPF_converged | name | f_hz | sn_mva
0 | 2.14.6 | 2.14.0 | FALSE | FALSE |  | 50 | 1