## bus
| name | vn_kv | type | zone | in_service
0 | bus_LV_342-9_0_3_node_0 | 0.4 | n |  | TRUE
1 | bus_LV_342-9_0_3_node_1 | 0.4 | n |  | TRUE
2 | bus_LV_342-9_0_3_node_2 | 0.4 | n |  | TRUE
3 | bus_LV_342-9_0_3_node_4 | 0.4 | n |  | TRUE
4 | bus_LV_342-9_0_3_node_6 | 0.4 | n |  | TRUE
5 | bus_LV_342-9_0_3_node_7 | 0.4 | n |  | TRUE
6 | bus_LV_342-9_0_3_node_3 | 0.4 | n |  | TRUE
7 | bus_LV_342-9_0_3_node_19 | 0.4 | n |  | TRUE
8 | bus_LV_342-9_0_3_node_22 | 0.4 | n |  | TRUE
9 | bus_LV_342-9_0_3_node_21 | 0.4 | n |  | TRUE
10 | bus_LV_342-9_0_3_node_5 | 0.4 | n |  | TRUE
11 | bus_LV_342-9_0_3_node_17 | 0.4 | n |  | TRUE
12 | bus_LV_342-9_0_3_node_30 | 0.4 | n |  | TRUE
13 | bus_LV_342-9_0_3_node_20 | 0.4 | n |  | TRUE
14 | bus_LV_342-9_0_3_node_35 | 0.4 | n |  | TRUE
15 | bus_LV_342-9_0_3_node_32 | 0.4 | n |  | TRUE
16 | bus_LV_342-9_0_3_node_15 | 0.4 | n |  | TRUE
17 | bus_LV_342-9_0_3_node_28 | 0.4 | n |  | TRUE
18 | bus_LV_342-9_0_3_node_8 | 0.4 | n |  | TRUE
19 | bus_LV_342-9_0_3_node_9 | 0.4 | n |  | TRUE
20 | bus_LV_342-9_0_3_node_10 | 0.4 | n |  | TRUE
21 | bus_LV_342-9_0_3_node_11 | 0.4 | n |  | TRUE
22 | bus_LV_342-9_0_3_node_12 | 0.4 | n |  | TRUE
23 | bus_LV_342-9_0_3_node_13 | 0.4 | n |  | TRUE
24 | bus_LV_342-9_0_3_node_29 | 0.4 | n |  | TRUE
25 | bus_LV_342-9_0_3_node_31 | 0.4 | n |  | TRUE
26 | bus_LV_342-9_0_3_node_51 | 0.4 | n |  | TRUE
27 | bus_LV_342-9_0_3_node_115 | 0.4 | n |  | TRUE
28 | bus_LV_342-9_0_3_node_50 | 0.4 | n |  | TRUE
29 | bus_LV_342-9_0_3_node_91 | 0.4 | n |  | TRUE
30 | bus_LV_342-9_0_3_node_106 | 0.4 | n |  | TRUE
31 | bus_LV_342-9_0_3_node_90 | 0.4 | n |  | TRUE
32 | bus_LV_342-9_0_3_node_114 | 0.4 | n |  | TRUE
33 | bus_LV_342-9_0_3_node_14 | 0.4 | n |  | TRUE
34 | bus_LV_342-9_0_3_node_40 | 0.4 | n |  | TRUE
35 | bus_LV_342-9_0_3_node_33 | 0.4 | n |  | TRUE
36 | bus_LV_342-9_0_3_node_23 | 0.4 | n |  | TRUE
37 | bus_LV_342-9_0_3_node_24 | 0.4 | n |  | TRUE
38 | bus_LV_342-9_0_3_node_25 | 0.4 | n |  | TRUE
39 | bus_LV_342-9_0_3_node_26 | 0.4 | n |  | TRUE
40 | bus_LV_342-9_0_3_node_27 | 0.4 | n |  | TRUE
41 | bus_LV_342-9_0_3_node_72 | 0.4 | n |  | TRUE
42 | bus_LV_342-9_0_3_node_59 | 0.4 | n |  | TRUE
43 | bus_LV_342-9_0_3_node_71 | 0.4 | n |  | TRUE
44 | bus_LV_342-9_0_3_node_34 | 0.4 | n |  | TRUE
45 | bus_LV_342-9_0_3_node_53 | 0.4 | n |  | TRUE
46 | bus_LV_342-9_0_3_node_89 | 0.4 | n |  | TRUE
47 | bus_LV_342-9_0_3_node_52 | 0.4 | n |  | TRUE
48 | bus_LV_342-9_0_3_node_38 | 0.4 | n |  | TRUE
49 | bus_LV_342-9_0_3_node_36 | 0.4 | n |  | TRUE
50 | bus_LV_342-9_0_3_node_37 | 0.4 | n |  | TRUE
51 | bus_LV_342-9_0_3_node_39 | 0.4 | n |  | TRUE
52 | bus_LV_342-9_0_3_node_41 | 0.4 | n |  | TRUE
53 | bus_LV_342-9_0_3_node_42 | 0.4 | n |  | TRUE
54 | bus_LV_342-9_0_3_node_60 | 0.4 | n |  | TRUE
55 | bus_LV_342-9_0_3_node_110 | 0.4 | n |  | TRUE
56 | bus_LV_342-9_0_3_node_49 | 0.4 | n |  | TRUE
57 | bus_LV_342-9_0_3_node_61 | 0.4 | n |  | TRUE
58 | bus_LV_342-9_0_3_node_97 | 0.4 | n |  | TRUE
59 | bus_LV_342-9_0_3_node_46 | 0.4 | n |  | TRUE
60 | bus_LV_342-9_0_3_node_43 | 0.4 | n |  | TRUE
61 | bus_LV_342-9_0_3_node_44 | 0.4 | n |  | TRUE
62 | bus_LV_342-9_0_3_node_45 | 0.4 | n |  | TRUE
63 | bus_LV_342-9_0_3_node_47 | 0.4 | n |  | TRUE
64 | bus_LV_342-9_0_3_node_78 | 0.4 | n |  | TRUE
65 | bus_LV_342-9_0_3_node_48 | 0.4 | n |  | TRUE
66 | bus_LV_342-9_0_3_node_76 | 0.4 | n |  | TRUE
67 | bus_LV_342-9_0_3_node_79 | 0.4 | n |  | TRUE
68 | bus_LV_342-9_0_3_node_74 | 0.4 | n |  | TRUE
69 | bus_LV_342-9_0_3_node_54 | 0.4 | n |  | TRUE
70 | bus_LV_342-9_0_3_node_55 | 0.4 | n |  | TRUE
71 | bus_LV_342-9_0_3_node_56 | 0.4 | n |  | TRUE
72 | bus_LV_342-9_0_3_node_57 | 0.4 | n |  | TRUE
73 | bus_LV_342-9_0_3_node_58 | 0.4 | n |  | TRUE
74 | bus_LV_342-9_0_3_node_68 | 0.4 | n |  | TRUE
75 | bus_LV_342-9_0_3_node_75 | 0.4 | n |  | TRUE
76 | bus_LV_342-9_0_3_node_62 | 0.4 | n |  | TRUE
77 | bus_LV_342-9_0_3_node_92 | 0.4 | n |  | TRUE
78 | bus_LV_342-9_0_3_node_63 | 0.4 | n |  | TRUE
79 | bus_LV_342-9_0_3_node_64 | 0.4 | n |  | TRUE
80 | bus_LV_342-9_0_3_node_65 | 0.4 | n |  | TRUE
81 | bus_LV_342-9_0_3_node_66 | 0.4 | n |  | TRUE
82 | bus_LV_342-9_0_3_node_67 | 0.4 | n |  | TRUE
83 | bus_LV_342-9_0_3_node_80 | 0.4 | n |  | TRUE
84 | bus_LV_342-9_0_3_node_69 | 0.4 | n |  | TRUE
85 | bus_LV_342-9_0_3_node_81 | 0.4 | n |  | TRUE
86 | bus_LV_342-9_0_3_node_70 | 0.4 | n |  | TRUE
87 | bus_LV_342-9_0_3_node_77 | 0.4 | n |  | TRUE
88 | bus_LV_342-9_0_3_node_73 | 0.4 | n |  | TRUE
89 | bus_LV_342-9_0_3_node_87 | 0.4 | n |  | TRUE
90 | bus_LV_342-9_0_3_node_88 | 0.4 | n |  | TRUE
91 | bus_LV_342-9_0_3_node_85 | 0.4 | n |  | TRUE
92 | bus_LV_342-9_0_3_node_84 | 0.4 | n |  | TRUE
93 | bus_LV_342-9_0_3_node_82 | 0.4 | n |  | TRUE
94 | bus_LV_342-9_0_3_node_83 | 0.4 | n |  | TRUE
95 | bus_LV_342-9_0_3_node_93 | 0.4 | n |  | TRUE
96 | bus_LV_342-9_0_3_node_105 | 0.4 | n |  | TRUE
97 | bus_LV_342-9_0_3_node_94 | 0.4 | n |  | TRUE
98 | bus_LV_342-9_0_3_node_95 | 0.4 | n |  | TRUE
99 | bus_LV_342-9_0_3_node_96 | 0.4 | n |  | TRUE
100 | bus_LV_342-9_0_3_node_98 | 0.4 | n |  | TRUE
101 | bus_LV_342-9_0_3_node_111 | 0.4 | n |  | TRUE
102 | bus_LV_342-9_0_3_node_119 | 0.4 | n |  | TRUE
103 | bus_LV_342-9_0_3_node_116 | 0.4 | n |  | TRUE
104 | bus_LV_342-9_0_3_node_117 | 0.4 | n |  | TRUE
105 | bus_LV_342-9_0_3_node_99 | 0.4 | n |  | TRUE
106 | bus_LV_342-9_0_3_node_100 | 0.4 | n |  | TRUE
107 | bus_LV_342-9_0_3_node_101 | 0.4 | n |  | TRUE
108 | bus_LV_342-9_0_3_node_102 | 0.4 | n |  | TRUE
109 | bus_LV_342-9_0_3_node_103 | 0.4 | n |  | TRUE
110 | bus_LV_342-9_0_3_node_109 | 0.4 | n |  | TRUE
111 | bus_LV_342-9_0_3_node_108 | 0.4 | n |  | TRUE
112 | bus_LV_342-9_0_3_node_107 | 0.4 | n |  | TRUE
113 | bus_LV_342-9_0_3_node_118 | 0.4 | n |  | TRUE
114 | bus_LV_342-9_0_3_node_112 | 0.4 | n |  | TRUE
115 | bus_LV_342-9_0_3_node_113 | 0.4 | n |  | TRUE
116 | bus_MV_346_1_node_42 | 20 | n |  | TRUE

## load
| name | bus | p_mw | q_mvar | const_z_percent | const_i_percent | sn_mva | scaling | in_service | type
0 | LV_342-9_0_3_load_0 | 0 | 0.010409 | 0.0026088 | 0 | 0 |  | 1 | TRUE | wye
1 | LV_342-9_0_3_load_6 | 4 | 0.0001701 | 4.2632e-05 | 0 | 0 |  | 1 | TRUE | wye
2 | LV_342-9_0_3_load_7 | 5 | 0.0017177 | 0.0004305 | 0 | 0 |  | 1 | TRUE | wye
3 | LV_342-9_0_3_load_19 | 7 | 0.0060457 | 0.0015152 | 0 | 0 |  | 1 | TRUE | wye
4 | LV_342-9_0_3_load_21 | 9 | 0.0078399 | 0.0019649 | 0 | 0 |  | 1 | TRUE | wye
5 | LV_342-9_0_3_load_17 | 11 | 0.0032952 | 0.00082587 | 0 | 0 |  | 1 | TRUE | wye
6 | LV_342-9_0_3_load_30 | 12 | 0.00098324 | 0.00024642 | 0 | 0 |  | 1 | TRUE | wye
7 | LV_342-9_0_3_load_20 | 13 | 0.0012561 | 0.0003148 | 0 | 0 |  | 1 | TRUE | wye
8 | LV_342-9_0_3_load_35 | 14 | 0.0011749 | 0.00029445 | 0 | 0 |  | 1 | TRUE | wye
9 | LV_342-9_0_3_load_32 | 15 | 0.0012039 | 0.00030173 | 0 | 0 |  | 1 | TRUE | wye
10 | LV_342-9_0_3_load_28 | 17 | 0.00032409 | 8.1226e-05 | 0 | 0 |  | 1 | TRUE | wye
11 | LV_342-9_0_3_load_8 | 18 | 0.011833 | 0.0029656 | 0 | 0 |  | 1 | TRUE | wye
12 | LV_342-9_0_3_load_9 | 19 | 0.00098342 | 0.00024647 | 0 | 0 |  | 1 | TRUE | wye
13 | LV_342-9_0_3_load_12 | 22 | 0.00053175 | 0.00013327 | 0 | 0 |  | 1 | TRUE | wye
14 | LV_342-9_0_3_load_29 | 24 | 0.00020429 | 5.1199e-05 | 0 | 0 |  | 1 | TRUE | wye
15 | LV_342-9_0_3_load_31 | 25 | 0.00098305 | 0.00024638 | 0 | 0 |  | 1 | TRUE | wye
16 | LV_342-9_0_3_load_51 | 26 | 0.011638 | 0.0029167 | 0 | 0 |  | 1 | TRUE | wye
17 | LV_342-9_0_3_load_115 | 27 | 0.00032489 | 8.1424e-05 | 0 | 0 |  | 1 | TRUE | wye
18 | LV_342-9_0_3_load_50 | 28 | 0.00075449 | 0.00018909 | 0 | 0 |  | 1 | TRUE | wye
19 | LV_342-9_0_3_load_106 | 30 | 0.0065519 | 0.0016421 | 0 | 0 |  | 1 | TRUE | wye
20 | LV_342-9_0_3_load_114 | 32 | 0.0011027 | 0.00027636 | 0 | 0 |  | 1 | TRUE | wye
21 | LV_342-9_0_3_load_14 | 33 | 0.0035697 | 0.00089465 | 0 | 0 |  | 1 | TRUE | wye
22 | LV_342-9_0_3_load_40 | 34 | 0.0040055 | 0.0010039 | 0 | 0 |  | 1 | TRUE | wye
23 | LV_342-9_0_3_load_33 | 35 | 0.0008159 | 0.00020448 | 0 | 0 |  | 1 | TRUE | wye
24 | LV_342-9_0_3_load_23 | 36 | 0.0015234 | 0.0003818 | 0 | 0 |  | 1 | TRUE | wye
25 | LV_342-9_0_3_load_24 | 37 | 0.0013561 | 0.00033988 | 0 | 0 |  | 1 | TRUE | wye
26 | LV_342-9_0_3_load_26 | 39 | 0.0014429 | 0.00036163 | 0 | 0 |  | 1 | TRUE | wye
27 | LV_342-9_0_3_load_27 | 40 | 0.0018379 | 0.00046062 | 0 | 0 |  | 1 | TRUE | wye
28 | LV_342-9_0_3_load_59 | 42 | 0.0013994 | 0.00035072 | 0 | 0 |  | 1 | TRUE | wye
29 | LV_342-9_0_3_load_71 | 43 | 0.0015081 | 0.00037797 | 0 | 0 |  | 1 | TRUE | wye
30 | LV_342-9_0_3_load_34 | 44 | 0.0007374 | 0.00018481 | 0 | 0 |  | 1 | TRUE | wye
31 | LV_342-9_0_3_load_89 | 46 | 0.00074965 | 0.00018788 | 0 | 0 |  | 1 | TRUE | wye
32 | LV_342-9_0_3_load_36 | 49 | 0.0019702 | 0.00049377 | 0 | 0 |  | 1 | TRUE | wye
33 | LV_342-9_0_3_load_37 | 50 | 0.0014186 | 0.00035553 | 0 | 0 |  | 1 | TRUE | wye
34 | LV_342-9_0_3_load_39 | 51 | 0.00084192 | 0.00021101 | 0 | 0 |  | 1 | TRUE | wye
35 | LV_342-9_0_3_load_41 | 52 | 0.0012191 | 0.00030554 | 0 | 0 |  | 1 | TRUE | wye
36 | LV_342-9_0_3_load_42 | 53 | 0.0068007 | 0.0017044 | 0 | 0 |  | 1 | TRUE | wye
37 | LV_342-9_0_3_load_60 | 54 | 0.0010973 | 0.000275 | 0 | 0 |  | 1 | TRUE | wye
38 | LV_342-9_0_3_load_110 | 55 | 0.0076826 | 0.0019255 | 0 | 0 |  | 1 | TRUE | wye
39 | LV_342-9_0_3_load_49 | 56 | 0.0022735 | 0.00056979 | 0 | 0 |  | 1 | TRUE | wye
40 | LV_342-9_0_3_load_61 | 57 | 0.00080492 | 0.00020173 | 0 | 0 |  | 1 | TRUE | wye
41 | LV_342-9_0_3_load_43 | 60 | 0.0025226 | 0.00063222 | 0 | 0 |  | 1 | TRUE | wye
42 | LV_342-9_0_3_load_44 | 61 | 0.0025232 | 0.00063238 | 0 | 0 |  | 1 | TRUE | wye
43 | LV_342-9_0_3_load_45 | 62 | 0.0025239 | 0.00063254 | 0 | 0 |  | 1 | TRUE | wye
44 | LV_342-9_0_3_load_47 | 63 | 0.0025232 | 0.00063237 | 0 | 0 |  | 1 | TRUE | wye
45 | LV_342-9_0_3_load_78 | 64 | 0.0037242 | 0.00093337 | 0 | 0 |  | 1 | TRUE | wye
46 | LV_342-9_0_3_load_48 | 65 | 0.0061503 | 0.0015414 | 0 | 0 |  | 1 | TRUE | wye
47 | LV_342-9_0_3_load_79 | 67 | 0.0025206 | 0.00063173 | 0 | 0 |  | 1 | TRUE | wye
48 | LV_342-9_0_3_load_74 | 68 | 0.00057914 | 0.00014515 | 0 | 0 |  | 1 | TRUE | wye
49 | LV_342-9_0_3_load_54 | 69 | 0.0043152 | 0.0010815 | 0 | 0 |  | 1 | TRUE | wye
50 | LV_342-9_0_3_load_55 | 70 | 0.00182 | 0.00045612 | 0 | 0 |  | 1 | TRUE | wye
51 | LV_342-9_0_3_load_56 | 71 | 0.0010786 | 0.00027032 | 0 | 0 |  | 1 | TRUE | wye
52 | LV_342-9_0_3_load_57 | 72 | 0.0018794 | 0.00047102 | 0 | 0 |  | 1 | TRUE | wye
53 | LV_342-9_0_3_load_58 | 73 | 0.00068608 | 0.00017195 | 0 | 0 |  | 1 | TRUE | wye
54 | LV_342-9_0_3_load_68 | 74 | 0.00068262 | 0.00017108 | 0 | 0 |  | 1 | TRUE | wye
55 | LV_342-9_0_3_load_62 | 76 | 0.0029194 | 0.00073167 | 0 | 0 |  | 1 | TRUE | wye
56 | LV_342-9_0_3_load_92 | 77 | 0.0028564 | 0.00071589 | 0 | 0 |  | 1 | TRUE | wye
57 | LV_342-9_0_3_load_63 | 78 | 0.00076613 | 0.00019201 | 0 | 0 |  | 1 | TRUE | wye
58 | LV_342-9_0_3_load_64 | 79 | 0.0014846 | 0.00037207 | 0 | 0 |  | 1 | TRUE | wye
59 | LV_342-9_0_3_load_65 | 80 | 0.00070141 | 0.00017579 | 0 | 0 |  | 1 | TRUE | wye
60 | LV_342-9_0_3_load_66 | 81 | 0.0024902 | 0.00062411 | 0 | 0 |  | 1 | TRUE | wye
61 | LV_342-9_0_3_load_67 | 82 | 0.0015338 | 0.0003844 | 0 | 0 |  | 1 | TRUE | wye
62 | LV_342-9_0_3_load_80 | 83 | 0.0011779 | 0.00029521 | 0 | 0 |  | 1 | TRUE | wye
63 | LV_342-9_0_3_load_69 | 84 | 0.00098576 | 0.00024706 | 0 | 0 |  | 1 | TRUE | wye
64 | LV_342-9_0_3_load_81 | 85 | 0.00072473 | 0.00018163 | 0 | 0 |  | 1 | TRUE | wye
65 | LV_342-9_0_3_load_70 | 86 | 0.0010687 | 0.00026784 | 0 | 0 |  | 1 | TRUE | wye
66 | LV_342-9_0_3_load_77 | 87 | 0.00054997 | 0.00013784 | 0 | 0 |  | 1 | TRUE | wye
67 | LV_342-9_0_3_load_73 | 88 | 0.00038912 | 9.7523e-05 | 0 | 0 |  | 1 | TRUE | wye
68 | LV_342-9_0_3_load_85 | 91 | 0.0025226 | 0.00063221 | 0 | 0 |  | 1 | TRUE | wye
69 | LV_342-9_0_3_load_84 | 92 | 0.00080339 | 0.00020135 | 0 | 0 |  | 1 | TRUE | wye
70 | LV_342-9_0_3_load_82 | 93 | 0.0011249 | 0.00028193 | 0 | 0 |  | 1 | TRUE | wye
71 | LV_342-9_0_3_load_83 | 94 | 0.00080298 | 0.00020125 | 0 | 0 |  | 1 | TRUE | wye
72 | LV_342-9_0_3_load_93 | 95 | 0.0031545 | 0.00079058 | 0 | 0 |  | 1 | TRUE | wye
73 | LV_342-9_0_3_load_105 | 96 | 0.006646 | 0.0016657 | 0 | 0 |  | 1 | TRUE | wye
74 | LV_342-9_0_3_load_94 | 97 | 0.0018642 | 0.0004672 | 0 | 0 |  | 1 | TRUE | wye
75 | LV_342-9_0_3_load_119 | 102 | 0.0060094 | 0.0015061 | 0 | 0 |  | 1 | TRUE | wye
76 | LV_342-9_0_3_load_116 | 103 | 0.0025881 | 0.00064863 | 0 | 0 |  | 1 | TRUE | wye
77 | LV_342-9_0_3_load_99 | 105 | 0.0040072 | 0.0010043 | 0 | 0 |  | 1 | TRUE | wye
78 | LV_342-9_0_3_load_100 | 106 | 0.001514 | 0.00037943 | 0 | 0 |  | 1 | TRUE | wye
79 | LV_342-9_0_3_load_101 | 107 | 0.0011385 | 0.00028533 | 0 | 0 |  | 1 | TRUE | wye
80 | LV_342-9_0_3_load_102 | 108 | 0.014239 | 0.0035687 | 0 | 0 |  | 1 | TRUE | wye
81 | LV_342-9_0_3_load_103 | 109 | 0.003136 | 0.00078597 | 0 | 0 |  | 1 | TRUE | wye
82 | LV_342-9_0_3_load_109 | 110 | 0.0031618 | 0.00079243 | 0 | 0 |  | 1 | TRUE | wye
83 | LV_342-9_0_3_load_108 | 111 | 0.0087979 | 0.002205 | 0 | 0 |  | 1 | TRUE | wye
84 | LV_342-9_0_3_load_107 | 112 | 0.0057784 | 0.0014482 | 0 | 0 |  | 1 | TRUE | wye
85 | LV_342-9_0_3_load_118 | 113 | 0.0024292 | 0.00060882 | 0 | 0 |  | 1 | TRUE | wye
86 | LV_342-9_0_3_load_112 | 114 | 0.00071211 | 0.00017847 | 0 | 0 |  | 1 | TRUE | wye
87 | LV_342-9_0_3_load_113 | 115 | 0.00029199 | 7.3179e-05 | 0 | 0 |  | 1 | TRUE | wye

## ext_grid
| name | bus | vm_pu | va_degree | slack_weight | in_service
0 |  | 34 | 1 | 0 | 1 | TRUE

## line
| name | std_type | from_bus | to_bus | length_km | r_ohm_per_km | x_ohm_per_km | c_nf_per_km | g_us_per_km | max_i_ka | df | parallel | type | in_service
0 | LV_342-9_0_3_line_0 | NAYY 4x150 SE | 0 | 1 | 0.0050782 | 0.208 | 0.08 | 261 | 0 | 0.27 | 1 | 1 | cs | TRUE
1 | LV_342-9_0_3_line_1 | NAYY 4x150 SE | 0 | 2 | 0.014138 | 0.208 | 0.08 | 261 | 0 | 0.27 | 1 | 1 | cs | TRUE
2 | LV_342-9_0_3_line_2 | NAYY 4x150 SE | 1 | 3 | 0.062408 | 0.208 | 0.08 | 261 | 0 | 0.27 | 1 | 1 | cs | TRUE
3 | LV_342-9_0_3_line_3 | NAYY 4x150 SE | 2 | 4 | 0.028895 | 0.208 | 0.08 | 261 | 0 | 0.27 | 1 | 1 | cs | TRUE
4 | LV_342-9_0_3_line_4 | NAYY 4x150 SE | 2 | 5 | 0.027555 | 0.208 | 0.08 | 261 | 0 | 0.27 | 1 | 1 | cs | TRUE
5 | LV_342-9_0_3_line_5 | NAYY 4x150 SE | 3 | 8 | 0.041957 | 0.208 | 0.08 | 261 | 0 | 0.27 | 1 | 1 | cs | TRUE
6 | LV_342-9_0_3_line_6 | NAYY 4x150 SE | 3 | 9 | 0.018076 | 0.208 | 0.08 | 261 | 0 | 0.27 | 1 | 1 | cs | TRUE
7 | LV_342-9_0_3_line_7 | NAYY 4x150 SE | 4 | 13 | 0.0040938 | 0.208 | 0.08 | 261 | 0 | 0.27 | 1 | 1 | cs | TRUE
8 | LV_342-9_0_3_line_8 | NAYY 4x150 SE | 5 | 6 | 0.011096 | 0.208 | 0.08 | 261 | 0 | 0.27 | 1 | 1 | cs | TRUE
9 | LV_342-9_0_3_line_9 | NAYY 4x150 SE | 6 | 7 | 0.080084 | 0.208 | 0.08 | 261 | 0 | 0.27 | 1 | 1 | cs | TRUE
10 | LV_342-9_0_3_line_10 | NAYY 4x150 SE | 8 | 14 | 0.031957 | 0.208 | 0.08 | 261 | 0 | 0.27 | 1 | 1 | cs | TRUE
11 | LV_342-9_0_3_line_11 | NAYY 4x150 SE | 8 | 15 | 0.013642 | 0.208 | 0.08 | 261 | 0 | 0.27 | 1 | 1 | cs | TRUE
12 | LV_342-9_0_3_line_12 | NAYY 4x150 SE | 10 | 11 | 0.051602 | 0.208 | 0.08 | 261 | 0 | 0.27 | 1 | 1 | cs | TRUE
13 | LV_342-9_0_3_line_13 | NAYY 4x150 SE | 10 | 12 | 0.0056211 | 0.208 | 0.08 | 261 | 0 | 0.27 | 1 | 1 | cs | TRUE
14 | LV_342-9_0_3_line_14 | NAYY 4x150 SE | 11 | 16 | 0.03678 | 0.208 | 0.08 | 261 | 0 | 0.27 | 1 | 1 | cs | TRUE
15 | LV_342-9_0_3_line_15 | NAYY 4x150 SE | 12 | 17 | 0.021604 | 0.208 | 0.08 | 261 | 0 | 0.27 | 1 | 1 | cs | TRUE
16 | LV_342-9_0_3_line_16 | NAYY 4x150 SE | 14 | 34 | 0.0083258 | 0.208 | 0.08 | 261 | 0 | 0.27 | 1 | 1 | cs | TRUE
17 | LV_342-9_0_3_line_17 | NAYY 4x150 SE | 15 | 35 | 0.0075531 | 0.208 | 0.08 | 261 | 0 | 0.27 | 1 | 1 | cs | TRUE
18 | LV_342-9_0_3_line_18 | NAYY 4x150 SE | 16 | 33 | 0.031274 | 0.208 | 0.08 | 261 | 0 | 0.27 | 1 | 1 | cs | TRUE
19 | LV_342-9_0_3_line_19 | NAYY 4x150 SE | 17 | 24 | 0.033423 | 0.208 | 0.08 | 261 | 0 | 0.27 | 1 | 1 | cs | TRUE
20 | LV_342-9_0_3_line_20 | NAYY 4x150 SE | 18 | 19 | 0.011074 | 0.208 | 0.08 | 261 | 0 | 0.27 | 1 | 1 | cs | TRUE
21 | LV_342-9_0_3_line_21 | NAYY 4x150 SE | 18 | 20 | 0.043314 | 0.208 | 0.08 | 261 | 0 | 0.27 | 1 | 1 | cs | TRUE
22 | LV_342-9_0_3_line_22 | NAYY 4x150 SE | 19 | 21 | 0.022255 | 0.208 | 0.08 | 261 | 0 | 0.27 | 1 | 1 | cs | TRUE
23 | LV_342-9_0_3_line_23 | NAYY 4x150 SE | 20 | 22 | 0.030483 | 0.208 | 0.08 | 261 | 0 | 0.27 | 1 | 1 | cs | TRUE
24 | LV_342-9_0_3_line_24 | NAYY 4x150 SE | 20 | 23 | 0.076129 | 0.208 | 0.08 | 261 | 0 | 0.27 | 1 | 1 | cs | TRUE
25 | LV_342-9_0_3_line_25 | NAYY 4x150 SE | 21 | 24 | 0.014902 | 0.208 | 0.08 | 261 | 0 | 0.27 | 1 | 1 | cs | TRUE
26 | LV_342-9_0_3_line_26 | NAYY 4x150 SE | 21 | 25 | 0.032382 | 0.208 | 0.08 | 261 | 0 | 0.27 | 1 | 1 | cs | TRUE
27 | LV_342-9_0_3_line_27 | NAYY 4x150 SE | 22 | 26 | 0.0077348 | 0.208 | 0.08 | 261 | 0 | 0.27 | 1 | 1 | cs | TRUE
28 | LV_342-9_0_3_line_28 | NAYY 4x150 SE | 23 | 27 | 0.013069 | 0.208 | 0.08 | 261 | 0 | 0.27 | 1 | 1 | cs | TRUE
29 | LV_342-9_0_3_line_29 | NAYY 4x150 SE | 26 | 28 | 0.029014 | 0.208 | 0.08 | 261 | 0 | 0.27 | 1 | 1 | cs | TRUE
30 | LV_342-9_0_3_line_30 | NAYY 4x150 SE | 27 | 32 | 0.02514 | 0.208 | 0.08 | 261 | 0 | 0.27 | 1 | 1 | cs | TRUE
31 | LV_342-9_0_3_line_31 | NAYY 4x150 SE | 28 | 47 | 0.017626 | 0.208 | 0.08 | 261 | 0 | 0.27 | 1 | 1 | cs | TRUE
32 | LV_342-9_0_3_line_32 | NAYY 4x150 SE | 29 | 30 | 0.015286 | 0.208 | 0.08 | 261 | 0 | 0.27 | 1 | 1 | cs | TRUE
33 | LV_342-9_0_3_line_33 | NAYY 4x150 SE | 29 | 31 | 0.015587 | 0.208 | 0.08 | 261 | 0 | 0.27 | 1 | 1 | cs | TRUE
34 | LV_342-9_0_3_line_34 | NAYY 4x150 SE | 30 | 96 | 0.0090823 | 0.208 | 0.08 | 261 | 0 | 0.27 | 1 | 1 | cs | TRUE
35 | LV_342-9_0_3_line_35 | NAYY 4x150 SE | 31 | 77 | 0.018197 | 0.208 | 0.08 | 261 | 0 | 0.27 | 1 | 1 | cs | TRUE
36 | LV_342-9_0_3_line_36 | NAYY 4x150 SE | 32 | 115 | 0.028085 | 0.208 | 0.08 | 261 | 0 | 0.27 | 1 | 1 | cs | TRUE
37 | LV_342-9_0_3_line_37 | NAYY 4x150 SE | 34 | 48 | 0.027291 | 0.208 | 0.08 | 261 | 0 | 0.27 | 1 | 2 | cs | TRUE
38 | LV_342-9_0_3_line_38 | NAYY 4x150 SE | 35 | 44 | 0.012102 | 0.208 | 0.08 | 261 | 0 | 0.27 | 1 | 1 | cs | TRUE
39 | LV_342-9_0_3_line_39 | NAYY 4x150 SE | 36 | 37 | 0.0090597 | 0.208 | 0.08 | 261 | 0 | 0.27 | 1 | 1 | cs | TRUE
40 | LV_342-9_0_3_line_40 | NAYY 4x150 SE | 36 | 38 | 0.010467 | 0.208 | 0.08 | 261 | 0 | 0.27 | 1 | 1 | cs | TRUE
41 | LV_342-9_0_3_line_41 | NAYY 4x150 SE | 37 | 39 | 0.0086256 | 0.208 | 0.08 | 261 | 0 | 0.27 | 1 | 1 | cs | TRUE
42 | LV_342-9_0_3_line_42 | NAYY 4x150 SE | 38 | 40 | 0.0056924 | 0.208 | 0.08 | 261 | 0 | 0.27 | 1 | 1 | cs | TRUE
43 | LV_342-9_0_3_line_43 | NAYY 4x150 SE | 40 | 41 | 0.015787 | 0.208 | 0.08 | 261 | 0 | 0.27 | 1 | 1 | cs | TRUE
44 | LV_342-9_0_3_line_44 | NAYY 4x150 SE | 41 | 42 | 0.030788 | 0.208 | 0.08 | 261 | 0 | 0.27 | 1 | 1 | cs | TRUE
45 | LV_342-9_0_3_line_45 | NAYY 4x150 SE | 41 | 43 | 0.0078482 | 0.208 | 0.08 | 261 | 0 | 0.27 | 1 | 1 | cs | TRUE
46 | LV_342-9_0_3_line_46 | NAYY 4x150 SE | 42 | 72 | 0.0052041 | 0.208 | 0.08 | 261 | 0 | 0.27 | 1 | 1 | cs | TRUE
47 | LV_342-9_0_3_line_47 | NAYY 4x150 SE | 43 | 86 | 0.00022392 | 0.208 | 0.08 | 261 | 0 | 0.27 | 1 | 1 | cs | TRUE
48 | LV_342-9_0_3_line_48 | NAYY 4x150 SE | 44 | 45 | 0.018144 | 0.208 | 0.08 | 261 | 0 | 0.27 | 1 | 1 | cs | TRUE
49 | LV_342-9_0_3_line_49 | NAYY 4x150 SE | 45 | 46 | 0.017351 | 0.208 | 0.08 | 261 | 0 | 0.27 | 1 | 1 | cs | TRUE
50 | LV_342-9_0_3_line_50 | NAYY 4x150 SE | 45 | 47 | 0.011679 | 0.208 | 0.08 | 261 | 0 | 0.27 | 1 | 1 | cs | TRUE
51 | LV_342-9_0_3_line_51 | NAYY 4x150 SE | 47 | 69 | 0.022546 | 0.208 | 0.08 | 261 | 0 | 0.27 | 1 | 1 | cs | TRUE
52 | LV_342-9_0_3_line_52 | NAYY 4x150 SE | 48 | 52 | 0.01132 | 0.208 | 0.08 | 261 | 0 | 0.27 | 1 | 1 | cs | TRUE
53 | LV_342-9_0_3_line_53 | NAYY 4x150 SE | 48 | 53 | 0.024044 | 0.208 | 0.08 | 261 | 0 | 0.27 | 1 | 1 | cs | TRUE
54 | LV_342-9_0_3_line_54 | NAYY 4x150 SE | 48 | 49 | 0.021519 | 0.208 | 0.08 | 261 | 0 | 0.27 | 1 | 1 | cs | TRUE
55 | LV_342-9_0_3_line_55 | NAYY 4x150 SE | 49 | 50 | 0.0077631 | 0.208 | 0.08 | 261 | 0 | 0.27 | 1 | 1 | cs | TRUE
56 | LV_342-9_0_3_line_56 | NAYY 4x150 SE | 50 | 51 | 0.020555 | 0.208 | 0.08 | 261 | 0 | 0.27 | 1 | 1 | cs | TRUE
57 | LV_342-9_0_3_line_57 | NAYY 4x150 SE | 51 | 54 | 0.00020257 | 0.208 | 0.08 | 261 | 0 | 0.27 | 1 | 1 | cs | TRUE
58 | LV_342-9_0_3_line_58 | NAYY 4x150 SE | 52 | 55 | 0.040425 | 0.208 | 0.08 | 261 | 0 | 0.27 | 1 | 1 | cs | TRUE
59 | LV_342-9_0_3_line_59 | NAYY 4x150 SE | 53 | 56 | 0.014557 | 0.208 | 0.08 | 261 | 0 | 0.27 | 1 | 1 | cs | TRUE
60 | LV_342-9_0_3_line_60 | NAYY 4x150 SE | 54 | 57 | 0.019828 | 0.208 | 0.08 | 261 | 0 | 0.27 | 1 | 1 | cs | TRUE
61 | LV_342-9_0_3_line_61 | NAYY 4x150 SE | 55 | 58 | 0.11345 | 0.208 | 0.08 | 261 | 0 | 0.27 | 1 | 1 | cs | TRUE
62 | LV_342-9_0_3_line_62 | NAYY 4x150 SE | 56 | 59 | 0.019947 | 0.208 | 0.08 | 261 | 0 | 0.27 | 1 | 1 | cs | TRUE
63 | LV_342-9_0_3_line_63 | NAYY 4x150 SE | 57 | 76 | 0.015623 | 0.208 | 0.08 | 261 | 0 | 0.27 | 1 | 1 | cs | TRUE
64 | LV_342-9_0_3_line_64 | NAYY 4x150 SE | 58 | 101 | 0.10204 | 0.208 | 0.08 | 261 | 0 | 0.27 | 1 | 1 | cs | TRUE
65 | LV_342-9_0_3_line_65 | NAYY 4x150 SE | 58 | 98 | 0.036695 | 0.208 | 0.08 | 261 | 0 | 0.27 | 1 | 1 | cs | TRUE
66 | LV_342-9_0_3_line_66 | NAYY 4x150 SE | 59 | 61 | 0.016391 | 0.208 | 0.08 | 261 | 0 | 0.27 | 1 | 1 | cs | TRUE
67 | LV_342-9_0_3_line_67 | NAYY 4x150 SE | 60 | 61 | 0.0045885 | 0.208 | 0.08 | 261 | 0 | 0.27 | 1 | 1 | cs | TRUE
68 | LV_342-9_0_3_line_68 | NAYY 4x150 SE | 60 | 62 | 0.0077887 | 0.208 | 0.08 | 261 | 0 | 0.27 | 1 | 1 | cs | TRUE
69 | LV_342-9_0_3_line_69 | NAYY 4x150 SE | 62 | 63 | 0.0037126 | 0.208 | 0.08 | 261 | 0 | 0.27 | 1 | 1 | cs | TRUE
70 | LV_342-9_0_3_line_70 | NAYY 4x150 SE | 63 | 64 | 0.0079594 | 0.208 | 0.08 | 261 | 0 | 0.27 | 1 | 1 | cs | TRUE
71 | LV_342-9_0_3_line_71 | NAYY 4x150 SE | 64 | 67 | 0.013751 | 0.208 | 0.08 | 261 | 0 | 0.27 | 1 | 1 | cs | TRUE
72 | LV_342-9_0_3_line_72 | NAYY 4x150 SE | 65 | 66 | 0.017986 | 0.208 | 0.08 | 261 | 0 | 0.27 | 1 | 1 | cs | TRUE
73 | LV_342-9_0_3_line_73 | NAYY 4x150 SE | 66 | 68 | 0.010871 | 0.208 | 0.08 | 261 | 0 | 0.27 | 1 | 1 | cs | TRUE
74 | LV_342-9_0_3_line_74 | NAYY 4x150 SE | 67 | 91 | 0.0024809 | 0.208 | 0.08 | 261 | 0 | 0.27 | 1 | 1 | cs | TRUE
75 | LV_342-9_0_3_line_75 | NAYY 4x150 SE | 68 | 88 | 0.020435 | 0.208 | 0.08 | 261 | 0 | 0.27 | 1 | 1 | cs | TRUE
76 | LV_342-9_0_3_line_76 | NAYY 4x150 SE | 70 | 71 | 0.006962 | 0.208 | 0.08 | 261 | 0 | 0.27 | 1 | 1 | cs | TRUE
77 | LV_342-9_0_3_line_77 | NAYY 4x150 SE | 70 | 72 | 0.020787 | 0.208 | 0.08 | 261 | 0 | 0.27 | 1 | 1 | cs | TRUE
78 | LV_342-9_0_3_line_78 | NAYY 4x150 SE | 71 | 73 | 0.014626 | 0.208 | 0.08 | 261 | 0 | 0.27 | 1 | 1 | cs | TRUE
79 | LV_342-9_0_3_line_79 | NAYY 4x150 SE | 73 | 74 | 0.014159 | 0.208 | 0.08 | 261 | 0 | 0.27 | 1 | 1 | cs | TRUE
80 | LV_342-9_0_3_line_80 | NAYY 4x150 SE | 74 | 75 | 0.02614 | 0.208 | 0.08 | 261 | 0 | 0.27 | 1 | 1 | cs | TRUE
81 | LV_342-9_0_3_line_81 | NAYY 4x150 SE | 75 | 87 | 0.016938 | 0.208 | 0.08 | 261 | 0 | 0.27 | 1 | 1 | cs | TRUE
82 | LV_342-9_0_3_line_82 | NAYY 4x150 SE | 75 | 88 | 0.031257 | 0.208 | 0.08 | 261 | 0 | 0.27 | 1 | 1 | cs | TRUE
83 | LV_342-9_0_3_line_83 | NAYY 4x150 SE | 76 | 77 | 0.0039437 | 0.208 | 0.08 | 261 | 0 | 0.27 | 1 | 1 | cs | TRUE
84 | LV_342-9_0_3_line_84 | NAYY 4x150 SE | 78 | 79 | 0.001236 | 0.208 | 0.08 | 261 | 0 | 0.27 | 1 | 1 | cs | TRUE
85 | LV_342-9_0_3_line_85 | NAYY 4x150 SE | 78 | 80 | 0.013933 | 0.208 | 0.08 | 261 | 0 | 0.27 | 1 | 1 | cs | TRUE
86 | LV_342-9_0_3_line_86 | NAYY 4x150 SE | 79 | 81 | 0.0069927 | 0.208 | 0.08 | 261 | 0 | 0.27 | 1 | 1 | cs | TRUE
87 | LV_342-9_0_3_line_87 | NAYY 4x150 SE | 80 | 82 | 0.005779 | 0.208 | 0.08 | 261 | 0 | 0.27 | 1 | 1 | cs | TRUE
88 | LV_342-9_0_3_line_88 | NAYY 4x150 SE | 81 | 83 | 0.011244 | 0.208 | 0.08 | 261 | 0 | 0.27 | 1 | 1 | cs | TRUE
89 | LV_342-9_0_3_line_89 | NAYY 4x150 SE | 82 | 84 | 0.010897 | 0.208 | 0.08 | 261 | 0 | 0.27 | 1 | 1 | cs | TRUE
90 | LV_342-9_0_3_line_90 | NAYY 4x150 SE | 83 | 85 | 0.010886 | 0.208 | 0.08 | 261 | 0 | 0.27 | 1 | 1 | cs | TRUE
91 | LV_342-9_0_3_line_91 | NAYY 4x150 SE | 84 | 86 | 0.021635 | 0.208 | 0.08 | 261 | 0 | 0.27 | 1 | 1 | cs | TRUE
92 | LV_342-9_0_3_line_92 | NAYY 4x150 SE | 85 | 93 | 0.0026788 | 0.208 | 0.08 | 261 | 0 | 0.27 | 1 | 1 | cs | TRUE
93 | LV_342-9_0_3_line_93 | NAYY 4x150 SE | 87 | 89 | 0.020369 | 0.208 | 0.08 | 261 | 0 | 0.27 | 1 | 1 | cs | TRUE
94 | LV_342-9_0_3_line_94 | NAYY 4x150 SE | 89 | 90 | 0.029617 | 0.208 | 0.08 | 261 | 0 | 0.27 | 1 | 1 | cs | TRUE
95 | LV_342-9_0_3_line_95 | NAYY 4x150 SE | 90 | 95 | 0.040435 | 0.208 | 0.08 | 261 | 0 | 0.27 | 1 | 1 | cs | TRUE
96 | LV_342-9_0_3_line_96 | NAYY 4x150 SE | 91 | 92 | 0.0045366 | 0.208 | 0.08 | 261 | 0 | 0.27 | 1 | 1 | cs | TRUE
97 | LV_342-9_0_3_line_97 | NAYY 4x150 SE | 92 | 94 | 0.0039729 | 0.208 | 0.08 | 261 | 0 | 0.27 | 1 | 1 | cs | TRUE
98 | LV_342-9_0_3_line_98 | NAYY 4x150 SE | 93 | 94 | 0.013027 | 0.208 | 0.08 | 261 | 0 | 0.27 | 1 | 1 | cs | TRUE
99 | LV_342-9_0_3_line_99 | NAYY 4x150 SE | 96 | 112 | 0.0061299 | 0.208 | 0.08 | 261 | 0 | 0.27 | 1 | 1 | cs | TRUE
100 | LV_342-9_0_3_line_100 | NAYY 4x150 SE | 97 | 98 | 0.015098 | 0.208 | 0.08 | 261 | 0 | 0.27 | 1 | 1 | cs | TRUE
101 | LV_342-9_0_3_line_101 | NAYY 4x150 SE | 97 | 99 | 0.019907 | 0.208 | 0.08 | 261 | 0 | 0.27 | 1 | 1 | cs | TRUE
102 | LV_342-9_0_3_line_102 | NAYY 4x150 SE | 99 | 100 | 0.038469 | 0.208 | 0.08 | 261 | 0 | 0.27 | 1 | 1 | cs | TRUE
103 | LV_342-9_0_3_line_103 | NAYY 4x150 SE | 100 | 102 | 0.004264 | 0.208 | 0.08 | 261 | 0 | 0.27 | 1 | 1 | cs | TRUE
104 | LV_342-9_0_3_line_104 | NAYY 4x150 SE | 101 | 103 | 0.011647 | 0.208 | 0.08 | 261 | 0 | 0.27 | 1 | 1 | cs | TRUE
105 | LV_342-9_0_3_line_105 | NAYY 4x150 SE | 101 | 104 | 0.023668 | 0.208 | 0.08 | 261 | 0 | 0.27 | 1 | 1 | cs | TRUE
106 | LV_342-9_0_3_line_106 | NAYY 4x150 SE | 104 | 113 | 0.012229 | 0.208 | 0.08 | 261 | 0 | 0.27 | 1 | 1 | cs | TRUE
107 | LV_342-9_0_3_line_107 | NAYY 4x150 SE | 105 | 106 | 0.037519 | 0.208 | 0.08 | 261 | 0 | 0.27 | 1 | 1 | cs | TRUE
108 | LV_342-9_0_3_line_108 | NAYY 4x150 SE | 105 | 107 | 0.0020123 | 0.208 | 0.08 | 261 | 0 | 0.27 | 1 | 1 | cs | TRUE
109 | LV_342-9_0_3_line_109 | NAYY 4x150 SE | 106 | 108 | 0.0034774 | 0.208 | 0.08 | 261 | 0 | 0.27 | 1 | 1 | cs | TRUE
110 | LV_342-9_0_3_line_110 | NAYY 4x150 SE | 108 | 109 | 0.013757 | 0.208 | 0.08 | 261 | 0 | 0.27 | 1 | 1 | cs | TRUE
111 | LV_342-9_0_3_line_111 | NAYY 4x150 SE | 109 | 110 | 0.01846 | 0.208 | 0.08 | 261 | 0 | 0.27 | 1 | 1 | cs | TRUE
112 | LV_342-9_0_3_line_112 | NAYY 4x150 SE | 110 | 111 | 0.0005223 | 0.208 | 0.08 | 261 | 0 | 0.27 | 1 | 1 | cs | TRUE
113 | LV_342-9_0_3_line_113 | NAYY 4x150 SE | 111 | 112 | 0.017749 | 0.208 | 0.08 | 261 | 0 | 0.27 | 1 | 1 | cs | TRUE
114 | LV_342-9_0_3_line_114 | NAYY 4x150 SE | 114 | 115 | 0.0031641 | 0.208 | 0.08 | 261 | 0 | 0.27 | 1 | 1 | cs | TRUE

## trafo
| name | std_type | hv_bus | lv_bus | sn_mva | vn_hv_kv | vn_lv_kv | vk_percent | vkr_percent | pfe_kw | i0_percent | shift_degree | tap_side | tap_neutral | tap_min | tap_max | tap_step_percent | tap_step_degree | tap_pos | tap_phase_shifter | parallel | df | in_service
0 | LV_342-9_0_3_trafo_40 | 0.25 MVA 20/0.4 kV | 116 | 34 | 0.25 | 20 | 0.4 | 6 | 1.44 | 0.8 | 0.32 | 150 | hv | 0 | -2 | 2 | 2.5 | 0 | 0 | FALSE | 1 | 1 | TRUE

## line_geodata
| x0 | y0 | x1 | y1 | x2 | y2 | x3 | y3 | x4 | y4 | x5 | y5 | x6 | y6 | x7 | y7
0 | 2624030.0798 | 1229638.1959 | 2624029.4269 | 1229643.2319
1 | 2624027.6093 | 1229657.2529 | 2624029.4269 | 1229643.2319
2 | 2623973.4475 | 1229642.5037 | 2623977.8435 | 1229641.8877 | 2623981.7078 | 1229639.7242 | 2623984.5167 | 1229636.3001 | 2623985.8744 | 1229632.0919 | 2623996.0226 | 1229634.5231 | 2624030.0798 | 1229638.1959
3 | 2624027.6093 | 1229657.2529 | 2624023.0555 | 1229685.7867
4 | 2624027.6093 | 1229657.2529 | 2624036.27 | 1229658.4886 | 2624051.5027 | 1229660.4623 | 2624054.8937 | 1229661.0764
5 | 2623937.9608 | 1229632.6552 | 2623952.5064 | 1229632.2245 | 2623962.1241 | 1229630.929 | 2623963.0536 | 1229635.2465 | 2623965.5083 | 1229638.9252 | 2623969.1416 | 1229641.4636 | 2623973.4475 | 1229642.5037
6 | 2623973.4475 | 1229642.5037 | 2623972.8116 | 1229649.9501 | 2623962.2424 | 1229649.1067
7 | 2624022.4103 | 1229689.8294 | 2624023.0555 | 1229685.7867
8 | 2624065.317 | 1229657.2717 | 2624054.8937 | 1229661.0764
9 | 2624065.317 | 1229657.2717 | 2624067.354 | 1229659.3145 | 2624108.1221 | 1229664.9049 | 2624116.448 | 1229666.5173 | 2624120.0141 | 1229674.4031 | 2624119.2707 | 1229684.017 | 2624116.6394 | 1229692.9079
10 | 2623937.9608 | 1229632.6552 | 2623924.5823 | 1229661.6776
11 | 2623937.9608 | 1229632.6552 | 2623924.353 | 1229631.6954
12 | 2623969.9051 | 1229606.0898 | 2623977.766 | 1229604.6872 | 2623983.5463 | 1229602.6426 | 2623987.8884 | 1229600.3476 | 2623995.1876 | 1229595.4629 | 2624013.6556 | 1229580.4633
13 | 2623969.9051 | 1229606.0898 | 2623969.49 | 1229601.9412 | 2623969.5105 | 1229600.4896
14 | 2624040.9715 | 1229555.868 | 2624022.988 | 1229572.8835 | 2624013.6556 | 1229580.4633
15 | 2623969.5105 | 1229600.4896 | 2623969.5642 | 1229596.6828 | 2623969.7367 | 1229593.337 | 2623971.3792 | 1229578.9843
16 | 2623924.5823 | 1229661.6776 | 2623921.0969 | 1229669.2387
17 | 2623916.8186 | 1229631.164 | 2623924.353 | 1229631.6954
18 | 2624040.9715 | 1229555.868 | 2624047.2734 | 1229525.2358
19 | 2623971.3792 | 1229578.9843 | 2623975.1791 | 1229545.7783
20 | 2623943.8034 | 1229526.8327 | 2623954.7911 | 1229528.2082
21 | 2623907.2586 | 1229536.6408 | 2623909.9462 | 1229529.4918 | 2623912.0394 | 1229526.9653 | 2623914.1878 | 1229525.8066 | 2623916.9032 | 1229524.928 | 2623920.0946 | 1229524.3627 | 2623924.4804 | 1229524.4137 | 2623943.8034 | 1229526.8327
22 | 2623976.8734 | 1229530.9726 | 2623954.7911 | 1229528.2082
23 | 2623907.2586 | 1229536.6408 | 2623907.7992 | 1229539.7226 | 2623908.0666 | 1229542.9368 | 2623907.6379 | 1229545.948 | 2623903.342 | 1229566.5931
24 | 2623831.2303 | 1229534.1349 | 2623845.0703 | 1229534.0457 | 2623859.0693 | 1229533.9573 | 2623903.0496 | 1229535.9569 | 2623907.2586 | 1229536.6408
25 | 2623976.8734 | 1229530.9726 | 2623975.1791 | 1229545.7783
26 | 2623976.8734 | 1229530.9726 | 2623980.6305 | 1229498.8095
27 | 2623903.342 | 1229566.5931 | 2623901.7663 | 1229574.1657
28 | 2623831.2303 | 1229534.1349 | 2623833.2607 | 1229521.2248
29 | 2623895.8558 | 1229602.571 | 2623901.7663 | 1229574.1657
30 | 2623837.1664 | 1229496.3901 | 2623833.2607 | 1229521.2248
31 | 2623887.9743 | 1229617.4344 | 2623891.1885 | 1229614.9457 | 2623893.0061 | 1229613.1408 | 2623894.206 | 1229610.4996 | 2623895.8558 | 1229602.571
32 | 2623819.7965 | 1229623.9321 | 2623810.0763 | 1229622.4479 | 2623804.7944 | 1229621.0927 | 2623804.7944 | 1229621.0927
33 | 2623835.357 | 1229625.4285 | 2623819.7965 | 1229623.9321
34 | 2623796.1779 | 1229618.2343 | 2623796.1779 | 1229618.2343 | 2623800.5877 | 1229619.8418 | 2623804.7944 | 1229621.0927
35 | 2623835.357 | 1229625.4285 | 2623834.6103 | 1229635.9986 | 2623835.4932 | 1229640.6271 | 2623836.5169 | 1229643.3287
36 | 2623853.9083 | 1229478.3012 | 2623847.4797 | 1229479.0445 | 2623839.769 | 1229484.517 | 2623837.3864 | 1229494.9915 | 2623837.1664 | 1229496.3901
37 | 2623909.6721 | 1229694.023 | 2623921.0969 | 1229669.2387
38 | 2623916.8186 | 1229631.164 | 2623904.7466 | 1229630.3126
39 | 2624057.1809 | 1229896.0426 | 2624050.8231 | 1229902.4968
40 | 2624064.5264 | 1229888.5856 | 2624057.1809 | 1229896.0426
41 | 2624050.8231 | 1229902.4968 | 2624044.7699 | 1229908.6418
42 | 2624064.5264 | 1229888.5856 | 2624061.3074 | 1229883.8908
43 | 2624052.3801 | 1229870.8704 | 2624061.3074 | 1229883.8908
44 | 2624052.3801 | 1229870.8704 | 2624057.9855 | 1229840.5968
45 | 2624052.3801 | 1229870.8704 | 2624048.1768 | 1229864.2427
46 | 2624058.933 | 1229835.4797 | 2624057.9855 | 1229840.5968
47 | 2624048.1768 | 1229864.2427 | 2624048.0569 | 1229864.0536
48 | 2623886.6476 | 1229629.036 | 2623904.7466 | 1229630.3126
49 | 2623886.6476 | 1229629.036 | 2623871.6991 | 1229627.931 | 2623869.3427 | 1229627.7688
50 | 2623887.9743 | 1229617.4344 | 2623887.5358 | 1229620.9903 | 2623886.6476 | 1229629.036
51 | 2623887.9743 | 1229617.4344 | 2623887.6661 | 1229614.9539 | 2623886.8033 | 1229612.8825 | 2623885.2653 | 1229611.0641 | 2623881.9747 | 1229609.928 | 2623870.258 | 1229607.63
52 | 2623909.6721 | 1229694.023 | 2623904.7706 | 1229704.2269
53 | 2623909.6721 | 1229694.023 | 2623929.2166 | 1229708.027
54 | 2623909.6721 | 1229694.023 | 2623891.6369 | 1229682.2846
55 | 2623885.1305 | 1229678.0499 | 2623891.6369 | 1229682.2846
56 | 2623885.1305 | 1229678.0499 | 2623867.9029 | 1229666.8372
57 | 2623867.7331 | 1229666.7267 | 2623867.9029 | 1229666.8372
58 | 2623904.7706 | 1229704.2269 | 2623887.2669 | 1229740.6658
59 | 2623941.0495 | 1229716.5055 | 2623929.2166 | 1229708.027
60 | 2623867.7331 | 1229666.7267 | 2623851.115 | 1229655.9107
61 | 2623887.2669 | 1229740.6658 | 2623838.1453 | 1229842.9262
62 | 2623957.264 | 1229728.1235 | 2623941.0495 | 1229716.5055
63 | 2623851.115 | 1229655.9107 | 2623842.1591 | 1229650.0817 | 2623838.6051 | 1229646.6543 | 2623838.6051 | 1229646.6543
64 | 2623741.496 | 1229809.7982 | 2623764.0999 | 1229815.236 | 2623838.1453 | 1229842.9262
65 | 2623822.9986 | 1229876.3635 | 2623838.1453 | 1229842.9262
66 | 2623957.264 | 1229728.1235 | 2623965.4514 | 1229739.6634 | 2623966.7161 | 1229741.5148
67 | 2623969.3042 | 1229745.3037 | 2623966.7161 | 1229741.5148
68 | 2623969.3042 | 1229745.3037 | 2623973.6974 | 1229751.7351
69 | 2623975.7915 | 1229754.8008 | 2623973.6974 | 1229751.7351
70 | 2623975.7915 | 1229754.8008 | 2623980.2811 | 1229761.3732
71 | 2623988.0373 | 1229772.7279 | 2623980.2811 | 1229761.3732
72 | 2624012.9421 | 1229740.4772 | 2624008.0986 | 1229739.3904 | 2623995.4313 | 1229736.3701
73 | 2624012.9421 | 1229740.4772 | 2624023.549 | 1229742.8595
74 | 2623989.4367 | 1229774.7765 | 2623988.0373 | 1229772.7279
75 | 2624043.4878 | 1229747.3377 | 2624023.549 | 1229742.8595
76 | 2624062.7176 | 1229815.0398 | 2624063.9851 | 1229808.1941
77 | 2624062.7176 | 1229815.0398 | 2624058.933 | 1229835.4797
78 | 2624063.9851 | 1229808.1941 | 2624066.6479 | 1229793.8129
79 | 2624069.2257 | 1229779.8908 | 2624066.6479 | 1229793.8129
80 | 2624073.9849 | 1229754.1873 | 2624069.2257 | 1229779.8908
81 | 2624073.9849 | 1229754.1873 | 2624090.4455 | 1229758.1785
82 | 2624073.9849 | 1229754.1873 | 2624043.4878 | 1229747.3377
83 | 2623836.5169 | 1229643.3287 | 2623836.7675 | 1229643.9898 | 2623838.6051 | 1229646.6543
84 | 2624020.0762 | 1229819.9344 | 2624019.4142 | 1229818.8906
85 | 2624020.0762 | 1229819.9344 | 2624027.5387 | 1229831.701
86 | 2624019.4142 | 1229818.8906 | 2624017.3882 | 1229815.696 | 2624015.5777 | 1229813.0455
87 | 2624030.6338 | 1229836.5813 | 2624027.5387 | 1229831.701
88 | 2624009.2354 | 1229803.7608 | 2624015.5777 | 1229813.0455
89 | 2624030.6338 | 1229836.5813 | 2624036.4697 | 1229845.7833
90 | 2624009.2354 | 1229803.7608 | 2624003.0954 | 1229794.7721
91 | 2624048.0569 | 1229864.0536 | 2624036.4697 | 1229845.7833
92 | 2624001.5844 | 1229792.5602 | 2624003.0954 | 1229794.7721
93 | 2624110.3482 | 1229762.4615 | 2624102.476 | 1229761.0955 | 2624090.4455 | 1229758.1785
94 | 2624104.8336 | 1229734.4112 | 2624104.7011 | 1229740.9702 | 2624106.8679 | 1229746.4822 | 2624110.7895 | 1229752.624 | 2624110.3482 | 1229762.4615
95 | 2624104.8336 | 1229734.4112 | 2624098.9965 | 1229729.9293 | 2624088.8776 | 1229727.7871 | 2624066.4913 | 1229723.8337
96 | 2623989.4367 | 1229774.7765 | 2623991.9955 | 1229778.5226
97 | 2623991.9955 | 1229778.5226 | 2623994.2365 | 1229781.8032
98 | 2624001.5844 | 1229792.5602 | 2623994.2365 | 1229781.8032
99 | 2623796.1779 | 1229618.2343 | 2623790.5667 | 1229615.8883 | 2623790.5233 | 1229615.8677
100 | 2623822.9986 | 1229876.3635 | 2623815.768 | 1229889.6175
101 | 2623806.2344 | 1229907.0928 | 2623815.768 | 1229889.6175
102 | 2623772.6023 | 1229888.3584 | 2623780.4704 | 1229892.6368 | 2623802.74 | 1229905.8226 | 2623806.2344 | 1229907.0928
103 | 2623774.2617 | 1229884.4294 | 2623772.6023 | 1229888.3584
104 | 2623741.496 | 1229809.7982 | 2623738.3154 | 1229821.0034
105 | 2623718.4229 | 1229804.2364 | 2623741.496 | 1229809.7982
106 | 2623718.4229 | 1229804.2364 | 2623713.8481 | 1229815.5806
107 | 2623711.8746 | 1229570.1723 | 2623716.2525 | 1229571.232 | 2623733.3816 | 1229578.3155 | 2623745.3149 | 1229586.5155
108 | 2623711.8746 | 1229570.1723 | 2623709.9188 | 1229569.699
109 | 2623745.3149 | 1229586.5155 | 2623748.1809 | 1229588.4848
110 | 2623759.5192 | 1229596.2759 | 2623748.1809 | 1229588.4848
111 | 2623759.5192 | 1229596.2759 | 2623771.4627 | 1229604.483 | 2623774.7571 | 1229606.6957
112 | 2623774.7571 | 1229606.6957 | 2623775.1906 | 1229606.9869
113 | 2623790.5233 | 1229615.8677 | 2623785.8791 | 1229613.6571 | 2623780.3546 | 1229610.4554 | 2623775.1906 | 1229606.9869
114 | 2623857.0515 | 1229477.9377 | 2623853.9083 | 1229478.3012

## bus_geodata
| x | y | coords
0 | 2624029.4269 | 1229643.2319
1 | 2624030.0798 | 1229638.1959
2 | 2624027.6093 | 1229657.2529
3 | 2623973.4475 | 1229642.5037
4 | 2624023.0555 | 1229685.7867
5 | 2624054.8937 | 1229661.0764
6 | 2624065.317 | 1229657.2717
7 | 2624116.6394 | 1229692.9079
8 | 2623937.9608 | 1229632.6552
9 | 2623962.2424 | 1229649.1067
10 | 2623969.9051 | 1229606.0898
11 | 2624013.6556 | 1229580.4633
12 | 2623969.5105 | 1229600.4896
13 | 2624022.4103 | 1229689.8294
14 | 2623924.5823 | 1229661.6776
15 | 2623924.353 | 1229631.6954
16 | 2624040.9715 | 1229555.868
17 | 2623971.3792 | 1229578.9843
18 | 2623943.8034 | 1229526.8327
19 | 2623954.7911 | 1229528.2082
20 | 2623907.2586 | 1229536.6408
21 | 2623976.8734 | 1229530.9726
22 | 2623903.342 | 1229566.5931
23 | 2623831.2303 | 1229534.1349
24 | 2623975.1791 | 1229545.7783
25 | 2623980.6305 | 1229498.8095
26 | 2623901.7663 | 1229574.1657
27 | 2623833.2607 | 1229521.2248
28 | 2623895.8558 | 1229602.571
29 | 2623819.7965 | 1229623.9321
30 | 2623804.7944 | 1229621.0927
31 | 2623835.357 | 1229625.4285
32 | 2623837.1664 | 1229496.3901
33 | 2624047.2734 | 1229525.2358
34 | 2623921.0969 | 1229669.2387
35 | 2623916.8186 | 1229631.164
36 | 2624057.1809 | 1229896.0426
37 | 2624050.8231 | 1229902.4968
38 | 2624064.5264 | 1229888.5856
39 | 2624044.7699 | 1229908.6418
40 | 2624061.3074 | 1229883.8908
41 | 2624052.3801 | 1229870.8704
42 | 2624057.9855 | 1229840.5968
43 | 2624048.1768 | 1229864.2427
44 | 2623904.7466 | 1229630.3126
45 | 2623886.6476 | 1229629.036
46 | 2623869.3427 | 1229627.7688
47 | 2623887.9743 | 1229617.4344
48 | 2623909.6721 | 1229694.023
49 | 2623891.6369 | 1229682.2846
50 | 2623885.1305 | 1229678.0499
51 | 2623867.9029 | 1229666.8372
52 | 2623904.7706 | 1229704.2269
53 | 2623929.2166 | 1229708.027
54 | 2623867.7331 | 1229666.7267
55 | 2623887.2669 | 1229740.6658
56 | 2623941.0495 | 1229716.5055
57 | 2623851.115 | 1229655.9107
58 | 2623838.1453 | 1229842.9262
59 | 2623957.264 | 1229728.1235
60 | 2623969.3042 | 1229745.3037
61 | 2623966.7161 | 1229741.5148
62 | 2623973.6974 | 1229751.7351
63 | 2623975.7915 | 1229754.8008
64 | 2623980.2811 | 1229761.3732
65 | 2623995.4313 | 1229736.3701
66 | 2624012.9421 | 1229740.4772
67 | 2623988.0373 | 1229772.7279
68 | 2624023.549 | 1229742.8595
69 | 2623870.258 | 1229607.63
70 | 2624062.7176 | 1229815.0398
71 | 2624063.9851 | 1229808.1941
72 | 2624058.933 | 1229835.4797
73 | 2624066.6479 | 1229793.8129
74 | 2624069.2257 | 1229779.8908
75 | 2624073.9849 | 1229754.1873
76 | 2623838.6051 | 1229646.6543
77 | 2623836.5169 | 1229643.3287
78 | 2624020.0762 | 1229819.9344
79 | 2624019.4142 | 1229818.8906
80 | 2624027.5387 | 1229831.701
81 | 2624015.5777 | 1229813.0455
82 | 2624030.6338 | 1229836.5813
83 | 2624009.2354 | 1229803.7608
84 | 2624036.4697 | 1229845.7833
85 | 2624003.0954 | 1229794.7721
86 | 2624048.0569 | 1229864.0536
87 | 2624090.4455 | 1229758.1785
88 | 2624043.4878 | 1229747.3377
89 | 2624110.3482 | 1229762.4615
90 | 2624104.8336 | 1229734.4112
91 | 2623989.4367 | 1229774.7765
92 | 2623991.9955 | 1229778.5226
93 | 2624001.5844 | 1229792.5602
94 | 2623994.2365 | 1229781.8032
95 | 2624066.4913 | 1229723.8337
96 | 2623796.1779 | 1229618.2343
97 | 2623815.768 | 1229889.6175
98 | 2623822.9986 | 1229876.3635
99 | 2623806.2344 | 1229907.0928
100 | 2623772.6023 | 1229888.3584
101 | 2623741.496 | 1229809.7982
102 | 2623774.2617 | 1229884.4294
103 | 2623738.3154 | 1229821.0034
104 | 2623718.4229 | 1229804.2364
105 | 2623711.8746 | 1229570.1723
106 | 2623745.3149 | 1229586.5155
107 | 2623709.9188 | 1229569.699
108 | 2623748.1809 | 1229588.4848
109 | 2623759.5192 | 1229596.2759
110 | 2623774.7571 | 1229606.6957
111 | 2623775.1906 | 1229606.9869
112 | 2623790.5233 | 1229615.8677
113 | 2623713.8481 | 1229815.5806
114 | 2623857.0515 | 1229477.9377
115 | 2623853.9083 | 1229478.3012
116 | 2623909.6721 | 1229694.023

## line_std_types
| c_nf_per_km | r_ohm_per_km | x_ohm_per_km | max_i_ka | type | q_mm2 | alpha | voltage_rating
NAYY 4x50 SE | 210 | 0.642 | 0.083 | 0.142 | cs | 50 | 0.00403 | LV
NAYY 4x120 SE | 264 | 0.225 | 0.08 | 0.242 | cs | 120 | 0.00403 | LV
NAYY 4x150 SE | 261 | 0.208 | 0.08 | 0.27 | cs | 150 | 0.00403 | LV
NA2XS2Y 1x95 RM/25 12/20 kV | 216 | 0.313 | 0.132 | 0.252 | cs | 95 | 0.00403 | MV
NA2XS2Y 1x185 RM/25 12/20 kV | 273 | 0.161 | 0.117 | 0.362 | cs | 185 | 0.00403 | MV
NA2XS2Y 1x240 RM/25 12/20 kV | 304 | 0.122 | 0.112 | 0.421 | cs | 240 | 0.00403 | MV
NA2XS2Y 1x95 RM/25 6/10 kV | 315 | 0.313 | 0.123 | 0.249 | cs | 95 | 0.00403 | MV
NA2XS2Y 1x185 RM/25 6/10 kV | 406 | 0.161 | 0.11 | 0.358 | cs | 185 | 0.00403 | MV
NA2XS2Y 1x240 RM/25 6/10 kV | 456 | 0.122 | 0.105 | 0.416 | cs | 240 | 0.00403 | MV
NA2XS2Y 1x150 RM/25 12/20 kV | 250 | 0.206 | 0.116 | 0.319 | cs | 150 | 0.00403 | MV
NA2XS2Y 1x120 RM/25 12/20 kV | 230 | 0.253 | 0.119 | 0.283 | cs | 120 | 0.00403 | MV
NA2XS2Y 1x70 RM/25 12/20 kV | 190 | 0.443 | 0.132 | 0.22 | cs | 70 | 0.00403 | MV
NA2XS2Y 1x150 RM/25 6/10 kV | 360 | 0.206 | 0.11 | 0.315 | cs | 150 | 0.00403 | MV
NA2XS2Y 1x120 RM/25 6/10 kV | 340 | 0.253 | 0.113 | 0.28 | cs | 120 | 0.00403 | MV
NA2XS2Y 1x70 RM/25 6/10 kV | 280 | 0.443 | 0.123 | 0.217 | cs | 70 | 0.00403 | MV
N2XS(FL)2Y 1x120 RM/35 64/110 kV | 112 | 0.153 | 0.166 | 0.366 | cs | 120 | 0.00393 | HV
N2XS(FL)2Y 1x185 RM/35 64/110 kV | 125 | 0.099 | 0.156 | 0.457 | cs | 185 | 0.00393 | HV
N2XS(FL)2Y 1x240 RM/35 64/110 kV | 135 | 0.075 | 0.149 | 0.526 | cs | 240 | 0.00393 | HV
N2XS(FL)2Y 1x300 RM/35 64/110 kV | 144 | 0.06 | 0.144 | 0.588 | cs | 300 | 0.00393 | HV
15-AL1/3-ST1A 0.4 | 11 | 1.8769 | 0.35 | 0.105 | ol | 16 | 0.00403 | LV
24-AL1/4-ST1A 0.4 | 11.25 | 1.2012 | 0.335 | 0.14 | ol | 24 | 0.00403 | LV
48-AL1/8-ST1A 0.4 | 12.2 | 0.5939 | 0.3 | 0.21 | ol | 48 | 0.00403 | LV
94-AL1/15-ST1A 0.4 | 13.2 | 0.306 | 0.29 | 0.35 | ol | 94 | 0.00403 | LV
34-AL1/6-ST1A 10.0 | 9.7 | 0.8342 | 0.36 | 0.17 | ol | 34 | 0.00403 | MV
48-AL1/8-ST1A 10.0 | 10.1 | 0.5939 | 0.35 | 0.21 | ol | 48 | 0.00403 | MV
70-AL1/11-ST1A 10.0 | 10.4 | 0.4132 | 0.339 | 0.29 | ol | 70 | 0.00403 | MV
94-AL1/15-ST1A 10.0 | 10.75 | 0.306 | 0.33 | 0.35 | ol | 94 | 0.00403 | MV
122-AL1/20-ST1A 10.0 | 11.1 | 0.2376 | 0.323 | 0.41 | ol | 122 | 0.00403 | MV
149-AL1/24-ST1A 10.0 | 11.25 | 0.194 | 0.315 | 0.47 | ol | 149 | 0.00403 | MV
34-AL1/6-ST1A 20.0 | 9.15 | 0.8342 | 0.382 | 0.17 | ol | 34 | 0.00403 | MV
48-AL1/8-ST1A 20.0 | 9.5 | 0.5939 | 0.372 | 0.21 | ol | 48 | 0.00403 | MV
70-AL1/11-ST1A 20.0 | 9.7 | 0.4132 | 0.36 | 0.29 | ol | 70 | 0.00403 | MV
94-AL1/15-ST1A 20.0 | 10 | 0.306 | 0.35 | 0.35 | ol | 94 | 0.00403 | MV
122-AL1/20-ST1A 20.0 | 10.3 | 0.2376 | 0.344 | 0.41 | ol | 122 | 0.00403 | MV
149-AL1/24-ST1A 20.0 | 10.5 | 0.194 | 0.337 | 0.47 | ol | 149 | 0.00403 | MV
184-AL1/30-ST1A 20.0 | 10.75 | 0.1571 | 0.33 | 0.535 | ol | 184 | 0.00403 | MV
243-AL1/39-ST1A 20.0 | 11 | 0.1188 | 0.32 | 0.645 | ol | 243 | 0.00403 | MV
48-AL1/8-ST1A 110.0 | 8 | 0.5939 | 0.46 | 0.21 | ol | 48 | 0.00403 | HV
70-AL1/11-ST1A 110.0 | 8.4 | 0.4132 | 0.45 | 0.29 | ol | 70 | 0.00403 | HV
94-AL1/15-ST1A 110.0 | 8.65 | 0.306 | 0.44 | 0.35 | ol | 94 | 0.00403 | HV
122-AL1/20-ST1A 110.0 | 8.5 | 0.2376 | 0.43 | 0.41 | ol | 122 | 0.00403 | HV
149-AL1/24-ST1A 110.0 | 8.75 | 0.194 | 0.41 | 0.47 | ol | 149 | 0.00403 | HV
184-AL1/30-ST1A 110.0 | 8.8 | 0.1571 | 0.4 | 0.535 | ol | 184 | 0.00403 | HV
243-AL1/39-ST1A 110.0 | 9 | 0.1188 | 0.39 | 0.645 | ol | 243 | 0.00403 | HV
305-AL1/39-ST1A 110.0 | 9.2 | 0.0949 | 0.38 | 0.74 | ol | 305 | 0.00403 | HV
490-AL1/64-ST1A 110.0 | 9.75 | 0.059 | 0.37 | 0.96 | ol | 490 | 0.00403 | HV
679-AL1/86-ST1A 110.0 | 9.95 | 0.042 | 0.36 | 1.15 | ol | 679 | 0.00403 | HV
490-AL1/64-ST1A 220.0 | 10 | 0.059 | 0.285 | 0.96 | ol | 490 | 0.00403 | HV
679-AL1/86-ST1A 220.0 | 11.7 | 0.042 | 0.275 | 1.15 | ol | 679 | 0.00403 | HV
490-AL1/64-ST1A 380.0 | 11 | 0.059 | 0.253 | 0.96 | ol | 490 | 0.00403 | HV
679-AL1/86-ST1A 380.0 | 14.6 | 0.042 | 0.25 | 1.15 | ol | 679 | 0.00403 | HV

## trafo_std_types
| i0_percent | pfe_kw | vkr_percent | sn_mva | vn_lv_kv | vn_hv_kv | vk_percent | shift_degree | vector_group | tap_side | tap_neutral | tap_min | tap_max | tap_step_degree | tap_step_percent | tap_phase_shifter
160 MVA 380/110 kV | 0.06 | 60 | 0.25 | 160 | 110 | 380 | 12.2 | 0 | Yy0 | hv | 0 | -9 | 9 | 0 | 1.5 | FALSE
100 MVA 220/110 kV | 0.06 | 55 | 0.26 | 100 | 110 | 220 | 12 | 0 | Yy0 | hv | 0 | -9 | 9 | 0 | 1.5 | FALSE
63 MVA 110/20 kV | 0.04 | 22 | 0.32 | 63 | 20 | 110 | 18 | 150 | YNd5 | hv | 0 | -9 | 9 | 0 | 1.5 | FALSE
40 MVA 110/20 kV | 0.05 | 18 | 0.34 | 40 | 20 | 110 | 16.2 | 150 | YNd5 | hv | 0 | -9 | 9 | 0 | 1.5 | FALSE
25 MVA 110/20 kV | 0.07 | 14 | 0.41 | 25 | 20 | 110 | 12 | 150 | YNd5 | hv | 0 | -9 | 9 | 0 | 1.5 | FALSE
63 MVA 110/10 kV | 0.04 | 22 | 0.32 | 63 | 10 | 110 | 18 | 150 | YNd5 | hv | 0 | -9 | 9 | 0 | 1.5 | FALSE
40 MVA 110/10 kV | 0.05 | 18 | 0.34 | 40 | 10 | 110 | 16.2 | 150 | YNd5 | hv | 0 | -9 | 9 | 0 | 1.5 | FALSE
25 MVA 110/10 kV | 0.07 | 14 | 0.41 | 25 | 10 | 110 | 12 | 150 | YNd5 | hv | 0 | -9 | 9 | 0 | 1.5 | FALSE
0.25 MVA 20/0.4 kV | 0.32 | 0.8 | 1.44 | 0.25 | 0.4 | 20 | 6 | 150 | Yzn5 | hv | 0 | -2 | 2 | 0 | 2.5 | FALSE
0.4 MVA 20/0.4 kV | 0.3375 | 1.35 | 1.425 | 0.4 | 0.4 | 20 | 6 | 150 | Dyn5 | hv | 0 | -2 | 2 | 0 | 2.5 | FALSE
0.63 MVA 20/0.4 kV | 0.2619 | 1.65 | 1.206 | 0.63 | 0.4 | 20 | 6 | 150 | Dyn5 | hv | 0 | -2 | 2 | 0 | 2.5 | FALSE
0.25 MVA 10/0.4 kV | 0.24 | 0.6 | 1.2 | 0.25 | 0.4 | 10 | 4 | 150 | Dyn5 | hv | 0 | -2 | 2 | 0 | 2.5 | FALSE
0.4 MVA 10/0.4 kV | 0.2375 | 0.95 | 1.325 | 0.4 | 0.4 | 10 | 4 | 150 | Dyn5 | hv | 0 | -2 | 2 | 0 | 2.5 | FALSE
0.63 MVA 10/0.4 kV | 0.1873 | 1.18 | 1.0794 | 0.63 | 0.4 | 10 | 4 | 150 | Dyn5 | hv | 0 | -2 | 2 | 0 | 2.5 | FALSE

## trafo3w_std_types
| sn_hv_mva | sn_mv_mva | sn_lv_mva | vn_hv_kv | vn_mv_kv | vn_lv_kv | vk_hv_percent | vk_mv_percent | vk_lv_percent | vkr_hv_percent | vkr_mv_percent | vkr_lv_percent | pfe_kw | i0_percent | shift_mv_degree | shift_lv_degree | vector_group | tap_side | tap_neutral | tap_min | tap_max | tap_step_percent
63/25/38 MVA 110/20/10 kV | 63 | 25 | 38 | 110 | 20 | 10 | 10.4 | 10.4 | 10.4 | 0.28 | 0.32 | 0.35 | 35 | 0.89 | 0 | 0 | YN0yn0yn0 | hv | 0 | -10 | 10 | 1.2
63/25/38 MVA 110/10/10 kV | 63 | 25 | 38 | 110 | 10 | 10 | 10.4 | 10.4 | 10.4 | 0.28 | 0.32 | 0.35 | 35 | 0.89 | 0 | 0 | YN0yn0yn0 | hv | 0 | -10 | 10 | 1.2

## fuse_std_types
| fuse_type | i_rated_a | t_avg | t_min | t_total | x_avg | x_min | x_total
HV 100A | HV 100A | 100 | 0 | [10.0, 3.64, 0.854, 0.281, 0.1, 0.0531, 0.022, 0.01] | [10.0, 4.267, 1.21, 0.403, 0.1, 0.058, 0.022, 0.01] | 0 | [300.0, 350.0, 450.0, 550.0, 700.0, 850.0, 1200.0, 1752.0] | [600.0, 700.0, 900.0, 1150.0, 1665.0, 2000.0, 3000.0, 4313.0]
HV 10A | HV 10A | 10 | 0 | [10.0, 1675.0, 0.344, 0.156, 0.1, 0.0417, 0.0171, 0.01] | [10.0, 1.3, 0.3, 0.155, 0.1, 0.0555, 0.023, 0.01] | 0 | [30.0, 32.0, 35.0, 37.0, 39.0, 50.0, 70.0, 88.0] | [60.0, 70.0, 80.0, 87.0, 94.0, 110.0, 150.0, 216.0]
HV 125A | HV 125A | 125 | 0 | [10.0, 1.82, 0.344, 0.1, 0.0467, 0.0269, 0.01] | [10.0, 2.478, 0.426, 0.1, 0.0427, 0.0211, 0.01] | 0 | [375.0, 500.0, 700.0, 925.0, 1200.0, 1500.0, 2341.0] | [750.0, 1000.0, 1500.0, 2200.0, 3000.0, 4000.0, 5765.0]
HV 160A | HV 160A | 160 | 0 | [10.0, 4.15, 1.03, 0.198, 0.1, 0.051, 0.0172, 0.01] | [10.0, 2.3, 0.734, 0.274, 0.1, 0.046, 0.0177, 0.01] | 0 | [480.0, 550.0, 700.0, 1000.0, 1260.0, 1600.0, 2500.0, 3227.0] | [960.0, 1300.0, 1700.0, 2200.0, 2996.0, 4000.0, 6000.0, 7946.0]
HV 16A | HV 16A | 16 | 0 | [10.0, 0.352, 0.164, 0.1, 0.0649, 0.0342, 0.01] | [10.0, 2.34, 0.722, 0.181, 0.1, 0.055, 0.0296, 0.01] | 0 | [48.0, 60.0, 65.0, 71.0, 80.0, 100.0, 162.0] | [96.0, 110.0, 125.0, 150.0, 168.0, 200.0, 250.0, 398.0]
HV 200A | HV 200A | 200 | 0 | [10.0, 4.267, 1.21, 0.403, 0.1, 0.058, 0.022, 0.01] | [10.0, 3.73, 1.654, 0.328, 0.1, 0.0531, 0.019, 0.01] | 0 | [600.0, 700.0, 900.0, 1150.0, 1665.0, 2000.0, 3000.0, 4313.0] | [1200.0, 1500.0, 1800.0, 2700.0, 3960.0, 5000.0, 7500.0, 10620.0]
HV 20A | HV 20A | 20 | 0 | [10.0, 1.3, 0.3, 0.155, 0.1, 0.0555, 0.023, 0.01] | [10.0, 1.3, 0.161, 0.1, 0.0611, 0.0399, 0.0141, 0.01] | 0 | [60.0, 70.0, 80.0, 87.0, 94.0, 110.0, 150.0, 216.0] | [120.0, 150.0, 200.0, 223.0, 260.0, 300.0, 450.0, 532.0]
HV 25A | HV 25A | 25 | 0 | [10.0, 2.512, 0.833, 0.299, 0.1, 0.0372, 0.0223, 0.01] | [10.0, 3.125, 0.597, 0.198, 0.1, 0.0378, 0.022, 0.01] | 0 | [75.0, 82.0, 90.0, 100.0, 124.0, 170.0, 200.0, 289.0] | [150.0, 170.0, 210.0, 250.0, 294.0, 400.0, 500.0, 711.0]
HV 31.5A | HV 31.5A | 31.5 | 0 | [10.0, 2.34, 0.722, 0.181, 0.1, 0.055, 0.0296, 0.01] | [10.0, 2.84, 0.368, 0.164, 0.1, 0.0621, 0.0378, 0.0195, 0.01] | 0 | [95.0, 110.0, 125.0, 150.0, 165.0, 200.0, 250.0, 390.0] | [189.0, 220.0, 300.0, 350.0, 393.0, 450.0, 530.0, 700.0, 960.0]
HV 40A | HV 40A | 40 | 0 | [10.0, 1.3, 0.161, 0.1, 0.0611, 0.0399, 0.0141, 0.01] | [10.0, 2.05, 0.369, 0.198, 0.1, 0.051, 0.0298, 0.01] | 0 | [120.0, 150.0, 200.0, 223.0, 260.0, 300.0, 450.0, 532.0] | [240.0, 300.0, 400.0, 450.0, 530.0, 650.0, 800.0, 1311.0]
HV 50A | HV 50A | 50 | 0 | [10.0, 3.215, 0.597, 0.198, 0.1, 0.0378, 0.022, 0.01] | [10.0, 3.64, 0.854, 0.281, 0.1, 0.0531, 0.022, 0.01] | 0 | [150.0, 170.0, 210.0, 250.0, 294.0, 400.0, 500.0, 711.0] | [300.0, 350.0, 450.0, 550.0, 700.0, 850.0, 1200.0, 1752.0]
HV 6.3A | HV 6.3A | 6.3 | 0 | [10.0, 1.39, 0.344, 0.168, 0.1, 0.056, 0.0263, 0.01] | [10.0, 1.711, 0.516, 0.198, 0.1, 0.0634, 0.0303, 0.01] | 0 | [19.0, 19.5, 20.4, 20.8, 22.0, 25.0, 32.0, 48.0] | [38.0, 40.0, 43.0, 48.0, 53.0, 60.0, 75.0, 118.0]
HV 63A | HV 63A | 63 | 0 | [10.0, 2.84, 0.368, 0.164, 0.1, 0.0621, 0.0378, 0.0195, 0.01] | [10.0, 1.82, 0.344, 0.1, 0.0467, 0.0269, 0.01] | 0 | [189.0, 220.0, 300.0, 350.0, 393.0, 450.0, 530.0, 700.0, 961.0] | [378.0, 500.0, 700.0, 934.0, 1200.0, 1500.0, 2366.0]
HV 80A | HV 80A | 80 | 0 | [10.0, 2.05, 0.369, 0.198, 0.1, 0.051, 0.0298, 0.01] | [10.0, 4.15, 1.03, 0.198, 0.1, 0.051, 0.0172, 0.01] | 0 | [240.0, 300.0, 400.0, 450.0, 530.0, 650.0, 800.0, 1311.0] | [480.0, 550.0, 700.0, 1000.0, 1260.0, 1600.0, 2500.0, 3227.0]
Siemens NH-1-100 | Siemens NH-1-100 | 100 | [5400.0, 2000.0, 400.0, 20.0, 1.0, 0.2, 0.012, 0.004] | 0 | 0 | [150.0, 190.0, 250.0, 430.0, 900.0, 1250.0, 2700.0, 3600.0] | 0 | 0
Siemens NH-1-125 | Siemens NH-1-125 | 125 | [4800.0, 120.0, 7.0, 0.1, 0.004] | 0 | 0 | [180.0, 400.0, 740.0, 2000.0, 4250.0] | 0 | 0
Siemens NH-1-16 | Siemens NH-1-16 | 16 | [4000.0, 400.0, 2.0, 0.1, 0.04, 0.01] | 0 | 0 | [26.0, 35.0, 75.0, 150.0, 200.0, 300.0] | 0 | 0
Siemens NH-1-160 | Siemens NH-1-160 | 160 | [4800.0, 120.0, 7.0, 0.1, 0.004] | 0 | 0 | [210.0, 500.0, 900.0, 2300.0, 5000.0] | 0 | 0
Siemens NH-1-25 | Siemens NH-1-25 | 25 | [4000.0, 1000.0, 10.0, 0.2, 0.02, 0.01] | 0 | 0 | [40.0, 50.0, 100.0, 210.0, 400.0, 500.0] | 0 | 0
Siemens NH-1-50 | Siemens NH-1-50 | 50 | [4000.0, 40.0, 4.0, 1.0, 0.02, 0.01] | 0 | 0 | [86.0, 200.0, 300.0, 400.0, 1000.0, 1280.0] | 0 | 0
Siemens NH-1-63 | Siemens NH-1-63 | 63 | [4000.0, 100.0, 10.0, 2.0, 0.04, 0.01] | 0 | 0 | [100.0, 200.0, 300.0, 400.0, 1000.0, 1500.0] | 0 | 0
Siemens NH-1-80 | Siemens NH-1-80 | 80 | [4800.0, 120.0, 7.0, 0.1, 0.01] | 0 | 0 | [150.58, 250.0, 450.0, 1150.0, 2470.0] | 0 | 0
Siemens NH-2-1000 | Siemens NH-2-1000 | 1000 | [4800.0, 120.0, 7.0, 0.1, 0.004] | 0 | 0 | [1900.0, 3500.0, 8400.0, 24000.0, 52000.0] | 0 | 0
Siemens NH-2-200 | Siemens NH-2-200 | 200 | [4800.0, 120.0, 7.0, 0.1, 0.004] | 0 | 0 | [280.0, 650.0, 1200.0, 3000.0, 7000.0] | 0 | 0
Siemens NH-2-224 | Siemens NH-2-224 | 224 | [4800.0, 120.0, 7.0, 0.2, 0.04, 0.004] | 0 | 0 | [400.0, 750.0, 1453.0, 3025.0, 4315.0, 7600.0] | 0 | 0
Siemens NH-2-250 | Siemens NH-2-250 | 250 | [4800.0, 120.0, 7.0, 0.1, 0.004] | 0 | 0 | [450.0, 800.0, 1650.0, 4000.0, 8500.0] | 0 | 0
Siemens NH-2-315 | Siemens NH-2-315 | 315 | [4800.0, 120.0, 7.0, 0.1, 0.004] | 0 | 0 | [550.0, 920.0, 1900.0, 5000.0, 11000.0] | 0 | 0
Siemens NH-2-355 | Siemens NH-2-355 | 355 | [4800.0, 120.0, 6.0, 0.1, 0.004] | 0 | 0 | [650.0, 1116.27, 2350.0, 5840.0, 12790.0] | 0 | 0
Siemens NH-2-400 | Siemens NH-2-400 | 400 | [4800.0, 120.0, 7.0, 0.1, 0.004] | 0 | 0 | [720.0, 1350.0, 2800.0, 6500.0, 15000.0] | 0 | 0
Siemens NH-2-425 | Siemens NH-2-425 | 425 | [4800.0, 120.0, 7.0, 0.1, 0.004] | 0 | 0 | [850.0, 1500.0, 3050.0, 7500.0, 16500.0] | 0 | 0
Siemens NH-2-630 | Siemens NH-2-630 | 630 | [4800.0, 120.0, 7.0, 0.1, 0.004] | 0 | 0 | [1200.0, 2000.0, 4800.0, 12000.0, 26000.0] | 0 | 0

## dtypes
| element | column | dtype
0 | bus | name | object
1 | bus | vn_kv | float64
2 | bus | type | object
3 | bus | zone | object
4 | bus | in_service | bool
5 | load | name | object
6 | load | bus | uint32
7 | load | p_mw | float64
8 | load | q_mvar | float64
9 | load | const_z_percent | float64
10 | load | const_i_percent | float64
11 | load | sn_mva | float64
12 | load | scaling | float64
13 | load | in_service | bool
14 | load | type | object
15 | ext_grid | name | object
16 | ext_grid | bus | uint32
17 | ext_grid | vm_pu | float64
18 | ext_grid | va_degree | float64
19 | ext_grid | slack_weight | float64
20 | ext_grid | in_service | bool
21 | line | name | object
22 | line | std_type | object
23 | line | from_bus | uint32
24 | line | to_bus | uint32
25 | line | length_km | float64
26 | line | r_ohm_per_km | float64
27 | line | x_ohm_per_km | float64
28 | line | c_nf_per_km | float64
29 | line | g_us_per_km | float64
30 | line | max_i_ka | float64
31 | line | df | float64
32 | line | parallel | uint32
33 | line | type | object
34 | line | in_service | bool
35 | trafo | name | object
36 | trafo | std_type | object
37 | trafo | hv_bus | uint32
38 | trafo | lv_bus | uint32
39 | trafo | sn_mva | float64
40 | trafo | vn_hv_kv | float64
41 | trafo | vn_lv_kv | float64
42 | trafo | vk_percent | float64
43 | trafo | vkr_percent | float64
44 | trafo | pfe_kw | float64
45 | trafo | i0_percent | float64
46 | trafo | shift_degree | float64
47 | trafo | tap_side | object
48 | trafo | tap_neutral | int32
49 | trafo | tap_min | int32
50 | trafo | tap_max | int32
51 | trafo | tap_step_percent | float64
52 | trafo | tap_step_degree | float64
53 | trafo | tap_pos | int32
54 | trafo | tap_phase_shifter | bool
55 | trafo | parallel | uint32
56 | trafo | df | float64
57 | trafo | in_service | bool
58 | line_geodata | coords | object
59 | bus_geodata | x | float64
60 | bus_geodata | y | float64
61 | bus_geodata | coords | object

## parameters
| version | format_version | converged | OPF_converged | name | f_hz | sn_mva
0 | 2.14.6 | 2.14.0 | FALSE | FALSE |  | 50 | 1