## bus
| name | vn_kv | type | zone | in_service
0 | bus_LV_4076-1_0_3_node_0 | 0.4 | n |  | TRUE
1 | bus_LV_4076-1_0_3_node_1 | 0.4 | n |  | TRUE
2 | bus_LV_4076-1_0_3_node_2 | 0.4 | n |  | TRUE
3 | bus_LV_4076-1_0_3_node_3 | 0.4 | n |  | TRUE
4 | bus_LV_4076-1_0_3_node_4 | 0.4 | n |  | TRUE
5 | bus_LV_4076-1_0_3_node_5 | 0.4 | n |  | TRUE
6 | bus_LV_4076-1_0_3_node_6 | 0.4 | n |  | TRUE
7 | bus_LV_4076-1_0_3_node_28 | 0.4 | n |  | TRUE
8 | bus_LV_4076-1_0_3_node_32 | 0.4 | n |  | TRUE
9 | bus_LV_4076-1_0_3_node_34 | 0.4 | n |  | TRUE
10 | bus_LV_4076-1_0_3_node_15 | 0.4 | n |  | TRUE
11 | bus_LV_4076-1_0_3_node_27 | 0.4 | n |  | TRUE
12 | bus_LV_4076-1_0_3_node_33 | 0.4 | n |  | TRUE
13 | bus_LV_4076-1_0_3_node_35 | 0.4 | n |  | TRUE
14 | bus_LV_4076-1_0_3_node_17 | 0.4 | n |  | TRUE
15 | bus_LV_4076-1_0_3_node_13 | 0.4 | n |  | TRUE
16 | bus_LV_4076-1_0_3_node_7 | 0.4 | n |  | TRUE
17 | bus_LV_4076-1_0_3_node_8 | 0.4 | n |  | TRUE
18 | bus_LV_4076-1_0_3_node_9 | 0.4 | n |  | TRUE
19 | bus_LV_4076-1_0_3_node_10 | 0.4 | n |  | TRUE
20 | bus_LV_4076-1_0_3_node_11 | 0.4 | n |  | TRUE
21 | bus_LV_4076-1_0_3_node_12 | 0.4 | n |  | TRUE
22 | bus_LV_4076-1_0_3_node_31 | 0.4 | n |  | TRUE
23 | bus_LV_4076-1_0_3_node_29 | 0.4 | n |  | TRUE
24 | bus_LV_4076-1_0_3_node_30 | 0.4 | n |  | TRUE
25 | bus_LV_4076-1_0_3_node_14 | 0.4 | n |  | TRUE
26 | bus_LV_4076-1_0_3_node_18 | 0.4 | n |  | TRUE
27 | bus_LV_4076-1_0_3_node_19 | 0.4 | n |  | TRUE
28 | bus_LV_4076-1_0_3_node_123 | 0.4 | n |  | TRUE
29 | bus_LV_4076-1_0_3_node_78 | 0.4 | n |  | TRUE
30 | bus_LV_4076-1_0_3_node_20 | 0.4 | n |  | TRUE
31 | bus_LV_4076-1_0_3_node_21 | 0.4 | n |  | TRUE
32 | bus_LV_4076-1_0_3_node_22 | 0.4 | n |  | TRUE
33 | bus_LV_4076-1_0_3_node_23 | 0.4 | n |  | TRUE
34 | bus_LV_4076-1_0_3_node_26 | 0.4 | n |  | TRUE
35 | bus_LV_4076-1_0_3_node_24 | 0.4 | n |  | TRUE
36 | bus_LV_4076-1_0_3_node_75 | 0.4 | n |  | TRUE
37 | bus_LV_4076-1_0_3_node_72 | 0.4 | n |  | TRUE
38 | bus_LV_4076-1_0_3_node_25 | 0.4 | n |  | TRUE
39 | bus_LV_4076-1_0_3_node_51 | 0.4 | n |  | TRUE
40 | bus_LV_4076-1_0_3_node_73 | 0.4 | n |  | TRUE
41 | bus_LV_4076-1_0_3_node_52 | 0.4 | n |  | TRUE
42 | bus_LV_4076-1_0_3_node_53 | 0.4 | n |  | TRUE
43 | bus_LV_4076-1_0_3_node_36 | 0.4 | n |  | TRUE
44 | bus_LV_4076-1_0_3_node_115 | 0.4 | n |  | TRUE
45 | bus_LV_4076-1_0_3_node_79 | 0.4 | n |  | TRUE
46 | bus_LV_4076-1_0_3_node_40 | 0.4 | n |  | TRUE
47 | bus_LV_4076-1_0_3_node_37 | 0.4 | n |  | TRUE
48 | bus_LV_4076-1_0_3_node_38 | 0.4 | n |  | TRUE
49 | bus_LV_4076-1_0_3_node_39 | 0.4 | n |  | TRUE
50 | bus_LV_4076-1_0_3_node_41 | 0.4 | n |  | TRUE
51 | bus_LV_4076-1_0_3_node_42 | 0.4 | n |  | TRUE
52 | bus_LV_4076-1_0_3_node_43 | 0.4 | n |  | TRUE
53 | bus_LV_4076-1_0_3_node_110 | 0.4 | n |  | TRUE
54 | bus_LV_4076-1_0_3_node_82 | 0.4 | n |  | TRUE
55 | bus_LV_4076-1_0_3_node_50 | 0.4 | n |  | TRUE
56 | bus_LV_4076-1_0_3_node_109 | 0.4 | n |  | TRUE
57 | bus_LV_4076-1_0_3_node_83 | 0.4 | n |  | TRUE
58 | bus_LV_4076-1_0_3_node_46 | 0.4 | n |  | TRUE
59 | bus_LV_4076-1_0_3_node_44 | 0.4 | n |  | TRUE
60 | bus_LV_4076-1_0_3_node_45 | 0.4 | n |  | TRUE
61 | bus_LV_4076-1_0_3_node_48 | 0.4 | n |  | TRUE
62 | bus_LV_4076-1_0_3_node_49 | 0.4 | n |  | TRUE
63 | bus_LV_4076-1_0_3_node_47 | 0.4 | n |  | TRUE
64 | bus_LV_4076-1_0_3_node_54 | 0.4 | n |  | TRUE
65 | bus_LV_4076-1_0_3_node_56 | 0.4 | n |  | TRUE
66 | bus_LV_4076-1_0_3_node_58 | 0.4 | n |  | TRUE
67 | bus_LV_4076-1_0_3_node_55 | 0.4 | n |  | TRUE
68 | bus_LV_4076-1_0_3_node_57 | 0.4 | n |  | TRUE
69 | bus_LV_4076-1_0_3_node_60 | 0.4 | n |  | TRUE
70 | bus_LV_4076-1_0_3_node_98 | 0.4 | n |  | TRUE
71 | bus_LV_4076-1_0_3_node_105 | 0.4 | n |  | TRUE
72 | bus_LV_4076-1_0_3_node_99 | 0.4 | n |  | TRUE
73 | bus_LV_4076-1_0_3_node_102 | 0.4 | n |  | TRUE
74 | bus_LV_4076-1_0_3_node_61 | 0.4 | n |  | TRUE
75 | bus_LV_4076-1_0_3_node_62 | 0.4 | n |  | TRUE
76 | bus_LV_4076-1_0_3_node_70 | 0.4 | n |  | TRUE
77 | bus_LV_4076-1_0_3_node_68 | 0.4 | n |  | TRUE
78 | bus_LV_4076-1_0_3_node_90 | 0.4 | n |  | TRUE
79 | bus_LV_4076-1_0_3_node_64 | 0.4 | n |  | TRUE
80 | bus_LV_4076-1_0_3_node_65 | 0.4 | n |  | TRUE
81 | bus_LV_4076-1_0_3_node_89 | 0.4 | n |  | TRUE
82 | bus_LV_4076-1_0_3_node_63 | 0.4 | n |  | TRUE
83 | bus_LV_4076-1_0_3_node_81 | 0.4 | n |  | TRUE
84 | bus_LV_4076-1_0_3_node_80 | 0.4 | n |  | TRUE
85 | bus_LV_4076-1_0_3_node_85 | 0.4 | n |  | TRUE
86 | bus_LV_4076-1_0_3_node_84 | 0.4 | n |  | TRUE
87 | bus_LV_4076-1_0_3_node_66 | 0.4 | n |  | TRUE
88 | bus_LV_4076-1_0_3_node_67 | 0.4 | n |  | TRUE
89 | bus_LV_4076-1_0_3_node_86 | 0.4 | n |  | TRUE
90 | bus_LV_4076-1_0_3_node_87 | 0.4 | n |  | TRUE
91 | bus_LV_4076-1_0_3_node_69 | 0.4 | n |  | TRUE
92 | bus_LV_4076-1_0_3_node_71 | 0.4 | n |  | TRUE
93 | bus_LV_4076-1_0_3_node_74 | 0.4 | n |  | TRUE
94 | bus_LV_4076-1_0_3_node_77 | 0.4 | n |  | TRUE
95 | bus_LV_4076-1_0_3_node_118 | 0.4 | n |  | TRUE
96 | bus_LV_4076-1_0_3_node_117 | 0.4 | n |  | TRUE
97 | bus_LV_4076-1_0_3_node_94 | 0.4 | n |  | TRUE
98 | bus_LV_4076-1_0_3_node_91 | 0.4 | n |  | TRUE
99 | bus_LV_4076-1_0_3_node_95 | 0.4 | n |  | TRUE
100 | bus_LV_4076-1_0_3_node_107 | 0.4 | n |  | TRUE
101 | bus_LV_4076-1_0_3_node_92 | 0.4 | n |  | TRUE
102 | bus_LV_4076-1_0_3_node_88 | 0.4 | n |  | TRUE
103 | bus_LV_4076-1_0_3_node_93 | 0.4 | n |  | TRUE
104 | bus_LV_4076-1_0_3_node_96 | 0.4 | n |  | TRUE
105 | bus_LV_4076-1_0_3_node_97 | 0.4 | n |  | TRUE
106 | bus_LV_4076-1_0_3_node_112 | 0.4 | n |  | TRUE
107 | bus_LV_4076-1_0_3_node_111 | 0.4 | n |  | TRUE
108 | bus_LV_4076-1_0_3_node_106 | 0.4 | n |  | TRUE
109 | bus_LV_4076-1_0_3_node_103 | 0.4 | n |  | TRUE
110 | bus_LV_4076-1_0_3_node_100 | 0.4 | n |  | TRUE
111 | bus_LV_4076-1_0_3_node_101 | 0.4 | n |  | TRUE
112 | bus_LV_4076-1_0_3_node_104 | 0.4 | n |  | TRUE
113 | bus_LV_4076-1_0_3_node_113 | 0.4 | n |  | TRUE
114 | bus_LV_4076-1_0_3_node_108 | 0.4 | n |  | TRUE
115 | bus_MV_470_0_node_191 | 20 | n |  | TRUE

## load
| name | bus | p_mw | q_mvar | const_z_percent | const_i_percent | sn_mva | scaling | in_service | type
0 | LV_4076-1_0_3_load_0 | 0 | 0.0038255 | 0.00095877 | 0 | 0 |  | 1 | TRUE | wye
1 | LV_4076-1_0_3_load_1 | 1 | 0.0012228 | 0.00030647 | 0 | 0 |  | 1 | TRUE | wye
2 | LV_4076-1_0_3_load_3 | 3 | 0.0018678 | 0.00046811 | 0 | 0 |  | 1 | TRUE | wye
3 | LV_4076-1_0_3_load_4 | 4 | 0.0028732 | 0.0007201 | 0 | 0 |  | 1 | TRUE | wye
4 | LV_4076-1_0_3_load_5 | 5 | 0.0022295 | 0.00055876 | 0 | 0 |  | 1 | TRUE | wye
5 | LV_4076-1_0_3_load_6 | 6 | 0.0023271 | 0.00058324 | 0 | 0 |  | 1 | TRUE | wye
6 | LV_4076-1_0_3_load_28 | 7 | 0.0019388 | 0.00048591 | 0 | 0 |  | 1 | TRUE | wye
7 | LV_4076-1_0_3_load_32 | 8 | 0.0042055 | 0.001054 | 0 | 0 |  | 1 | TRUE | wye
8 | LV_4076-1_0_3_load_34 | 9 | 0.0041759 | 0.0010466 | 0 | 0 |  | 1 | TRUE | wye
9 | LV_4076-1_0_3_load_15 | 10 | 0.0046647 | 0.0011691 | 0 | 0 |  | 1 | TRUE | wye
10 | LV_4076-1_0_3_load_27 | 11 | 0.0060623 | 0.0015194 | 0 | 0 |  | 1 | TRUE | wye
11 | LV_4076-1_0_3_load_33 | 12 | 0.0010889 | 0.00027291 | 0 | 0 |  | 1 | TRUE | wye
12 | LV_4076-1_0_3_load_13 | 15 | 0.0077801 | 0.0019499 | 0 | 0 |  | 1 | TRUE | wye
13 | LV_4076-1_0_3_load_7 | 16 | 0.0043349 | 0.0010864 | 0 | 0 |  | 1 | TRUE | wye
14 | LV_4076-1_0_3_load_8 | 17 | 0.0026878 | 0.00067362 | 0 | 0 |  | 1 | TRUE | wye
15 | LV_4076-1_0_3_load_10 | 19 | 0.0013485 | 0.00033796 | 0 | 0 |  | 1 | TRUE | wye
16 | LV_4076-1_0_3_load_12 | 21 | 0.0028319 | 0.00070974 | 0 | 0 |  | 1 | TRUE | wye
17 | LV_4076-1_0_3_load_31 | 22 | 0.0025701 | 0.00064413 | 0 | 0 |  | 1 | TRUE | wye
18 | LV_4076-1_0_3_load_29 | 23 | 0.002584 | 0.00064762 | 0 | 0 |  | 1 | TRUE | wye
19 | LV_4076-1_0_3_load_30 | 24 | 0.0050616 | 0.0012686 | 0 | 0 |  | 1 | TRUE | wye
20 | LV_4076-1_0_3_load_14 | 25 | 0.0007846 | 0.00019664 | 0 | 0 |  | 1 | TRUE | wye
21 | LV_4076-1_0_3_load_18 | 26 | 0.0020848 | 0.00052251 | 0 | 0 |  | 1 | TRUE | wye
22 | LV_4076-1_0_3_load_19 | 27 | 0.0062103 | 0.0015564 | 0 | 0 |  | 1 | TRUE | wye
23 | LV_4076-1_0_3_load_123 | 28 | 0.0010211 | 0.00025592 | 0 | 0 |  | 1 | TRUE | wye
24 | LV_4076-1_0_3_load_20 | 30 | 0.002432 | 0.00060952 | 0 | 0 |  | 1 | TRUE | wye
25 | LV_4076-1_0_3_load_23 | 33 | 0.003228 | 0.000809 | 0 | 0 |  | 1 | TRUE | wye
26 | LV_4076-1_0_3_load_26 | 34 | 0.0015155 | 0.00037981 | 0 | 0 |  | 1 | TRUE | wye
27 | LV_4076-1_0_3_load_75 | 36 | 0.0010481 | 0.00026269 | 0 | 0 |  | 1 | TRUE | wye
28 | LV_4076-1_0_3_load_72 | 37 | 0.0049659 | 0.0012446 | 0 | 0 |  | 1 | TRUE | wye
29 | LV_4076-1_0_3_load_25 | 38 | 0.0014241 | 0.00035691 | 0 | 0 |  | 1 | TRUE | wye
30 | LV_4076-1_0_3_load_52 | 41 | 0.0013784 | 0.00034545 | 0 | 0 |  | 1 | TRUE | wye
31 | LV_4076-1_0_3_load_53 | 42 | 0.0015945 | 0.00039962 | 0 | 0 |  | 1 | TRUE | wye
32 | LV_4076-1_0_3_load_36 | 43 | 0.0022367 | 0.00056056 | 0 | 0 |  | 1 | TRUE | wye
33 | LV_4076-1_0_3_load_115 | 44 | 0.0019327 | 0.00048437 | 0 | 0 |  | 1 | TRUE | wye
34 | LV_4076-1_0_3_load_79 | 45 | 0.0025144 | 0.00063016 | 0 | 0 |  | 1 | TRUE | wye
35 | LV_4076-1_0_3_load_40 | 46 | 0.0015024 | 0.00037653 | 0 | 0 |  | 1 | TRUE | wye
36 | LV_4076-1_0_3_load_37 | 47 | 0.0021272 | 0.00053312 | 0 | 0 |  | 1 | TRUE | wye
37 | LV_4076-1_0_3_load_41 | 50 | 0.0020257 | 0.00050769 | 0 | 0 |  | 1 | TRUE | wye
38 | LV_4076-1_0_3_load_42 | 51 | 0.0020684 | 0.0005184 | 0 | 0 |  | 1 | TRUE | wye
39 | LV_4076-1_0_3_load_43 | 52 | 0.002007 | 0.00050299 | 0 | 0 |  | 1 | TRUE | wye
40 | LV_4076-1_0_3_load_110 | 53 | 0.0016978 | 0.00042551 | 0 | 0 |  | 1 | TRUE | wye
41 | LV_4076-1_0_3_load_82 | 54 | 0.0018 | 0.00045113 | 0 | 0 |  | 1 | TRUE | wye
42 | LV_4076-1_0_3_load_50 | 55 | 0.0017967 | 0.00045029 | 0 | 0 |  | 1 | TRUE | wye
43 | LV_4076-1_0_3_load_109 | 56 | 0.0022342 | 0.00055995 | 0 | 0 |  | 1 | TRUE | wye
44 | LV_4076-1_0_3_load_83 | 57 | 0.0018717 | 0.0004691 | 0 | 0 |  | 1 | TRUE | wye
45 | LV_4076-1_0_3_load_44 | 59 | 0.0013839 | 0.00034683 | 0 | 0 |  | 1 | TRUE | wye
46 | LV_4076-1_0_3_load_48 | 61 | 0.0014295 | 0.00035827 | 0 | 0 |  | 1 | TRUE | wye
47 | LV_4076-1_0_3_load_49 | 62 | 0.0016111 | 0.00040378 | 0 | 0 |  | 1 | TRUE | wye
48 | LV_4076-1_0_3_load_47 | 63 | 0.0015448 | 0.00038716 | 0 | 0 |  | 1 | TRUE | wye
49 | LV_4076-1_0_3_load_54 | 64 | 0.0017385 | 0.0004357 | 0 | 0 |  | 1 | TRUE | wye
50 | LV_4076-1_0_3_load_56 | 65 | 0.0013423 | 0.0003364 | 0 | 0 |  | 1 | TRUE | wye
51 | LV_4076-1_0_3_load_55 | 67 | 0.0013101 | 0.00032835 | 0 | 0 |  | 1 | TRUE | wye
52 | LV_4076-1_0_3_load_60 | 69 | 0.0011021 | 0.0002762 | 0 | 0 |  | 1 | TRUE | wye
53 | LV_4076-1_0_3_load_98 | 70 | 0.0016078 | 0.00040295 | 0 | 0 |  | 1 | TRUE | wye
54 | LV_4076-1_0_3_load_105 | 71 | 0.0014494 | 0.00036326 | 0 | 0 |  | 1 | TRUE | wye
55 | LV_4076-1_0_3_load_99 | 72 | 0.0049847 | 0.0012493 | 0 | 0 |  | 1 | TRUE | wye
56 | LV_4076-1_0_3_load_61 | 74 | 0.0015106 | 0.0003786 | 0 | 0 |  | 1 | TRUE | wye
57 | LV_4076-1_0_3_load_62 | 75 | 0.0021597 | 0.00054128 | 0 | 0 |  | 1 | TRUE | wye
58 | LV_4076-1_0_3_load_70 | 76 | 0.0013176 | 0.00033021 | 0 | 0 |  | 1 | TRUE | wye
59 | LV_4076-1_0_3_load_68 | 77 | 0.0014829 | 0.00037166 | 0 | 0 |  | 1 | TRUE | wye
60 | LV_4076-1_0_3_load_90 | 78 | 0.0012054 | 0.0003021 | 0 | 0 |  | 1 | TRUE | wye
61 | LV_4076-1_0_3_load_64 | 79 | 0.003743 | 0.00093809 | 0 | 0 |  | 1 | TRUE | wye
62 | LV_4076-1_0_3_load_65 | 80 | 0.0014688 | 0.00036813 | 0 | 0 |  | 1 | TRUE | wye
63 | LV_4076-1_0_3_load_89 | 81 | 0.0018084 | 0.00045323 | 0 | 0 |  | 1 | TRUE | wye
64 | LV_4076-1_0_3_load_80 | 84 | 0.0021785 | 0.00054599 | 0 | 0 |  | 1 | TRUE | wye
65 | LV_4076-1_0_3_load_84 | 86 | 0.0014749 | 0.00036964 | 0 | 0 |  | 1 | TRUE | wye
66 | LV_4076-1_0_3_load_67 | 88 | 0.0039361 | 0.00098648 | 0 | 0 |  | 1 | TRUE | wye
67 | LV_4076-1_0_3_load_86 | 89 | 0.0028765 | 0.00072093 | 0 | 0 |  | 1 | TRUE | wye
68 | LV_4076-1_0_3_load_87 | 90 | 0.0020705 | 0.00051891 | 0 | 0 |  | 1 | TRUE | wye
69 | LV_4076-1_0_3_load_69 | 91 | 0.0011444 | 0.00028681 | 0 | 0 |  | 1 | TRUE | wye
70 | LV_4076-1_0_3_load_71 | 92 | 0.0017873 | 0.00044793 | 0 | 0 |  | 1 | TRUE | wye
71 | LV_4076-1_0_3_load_74 | 93 | 0.0084986 | 0.0021299 | 0 | 0 |  | 1 | TRUE | wye
72 | LV_4076-1_0_3_load_77 | 94 | 0.0010406 | 0.0002608 | 0 | 0 |  | 1 | TRUE | wye
73 | LV_4076-1_0_3_load_117 | 96 | 0.0054876 | 0.0013753 | 0 | 0 |  | 1 | TRUE | wye
74 | LV_4076-1_0_3_load_94 | 97 | 0.0018711 | 0.00046894 | 0 | 0 |  | 1 | TRUE | wye
75 | LV_4076-1_0_3_load_91 | 98 | 0.0015594 | 0.00039083 | 0 | 0 |  | 1 | TRUE | wye
76 | LV_4076-1_0_3_load_95 | 99 | 0.0017485 | 0.0004382 | 0 | 0 |  | 1 | TRUE | wye
77 | LV_4076-1_0_3_load_107 | 100 | 0.0011787 | 0.0002954 | 0 | 0 |  | 1 | TRUE | wye
78 | LV_4076-1_0_3_load_92 | 101 | 0.0015489 | 0.00038819 | 0 | 0 |  | 1 | TRUE | wye
79 | LV_4076-1_0_3_load_88 | 102 | 0.00086814 | 0.00021758 | 0 | 0 |  | 1 | TRUE | wye
80 | LV_4076-1_0_3_load_97 | 105 | 0.0015956 | 0.00039989 | 0 | 0 |  | 1 | TRUE | wye
81 | LV_4076-1_0_3_load_112 | 106 | 0.0013108 | 0.00032851 | 0 | 0 |  | 1 | TRUE | wye
82 | LV_4076-1_0_3_load_111 | 107 | 0.001295 | 0.00032457 | 0 | 0 |  | 1 | TRUE | wye
83 | LV_4076-1_0_3_load_106 | 108 | 0.001141 | 0.00028597 | 0 | 0 |  | 1 | TRUE | wye
84 | LV_4076-1_0_3_load_103 | 109 | 0.00083024 | 0.00020808 | 0 | 0 |  | 1 | TRUE | wye
85 | LV_4076-1_0_3_load_100 | 110 | 0.0044149 | 0.0011065 | 0 | 0 |  | 1 | TRUE | wye
86 | LV_4076-1_0_3_load_101 | 111 | 0.003205 | 0.00080324 | 0 | 0 |  | 1 | TRUE | wye
87 | LV_4076-1_0_3_load_104 | 112 | 0.0011234 | 0.00028156 | 0 | 0 |  | 1 | TRUE | wye
88 | LV_4076-1_0_3_load_113 | 113 | 0.0013941 | 0.00034939 | 0 | 0 |  | 1 | TRUE | wye
89 | LV_4076-1_0_3_load_108 | 114 | 0.0041011 | 0.0010278 | 0 | 0 |  | 1 | TRUE | wye

## ext_grid
| name | bus | vm_pu | va_degree | slack_weight | in_service
0 |  | 45 | 1 | 0 | 1 | TRUE

## line
| name | std_type | from_bus | to_bus | length_km | r_ohm_per_km | x_ohm_per_km | c_nf_per_km | g_us_per_km | max_i_ka | df | parallel | type | in_service
0 | LV_4076-1_0_3_line_0 | NAYY 4x150 SE | 0 | 1 | 0.011349 | 0.208 | 0.08 | 261 | 0 | 0.27 | 1 | 1 | cs | TRUE
1 | LV_4076-1_0_3_line_1 | NAYY 4x150 SE | 0 | 2 | 0.017288 | 0.208 | 0.08 | 261 | 0 | 0.27 | 1 | 1 | cs | TRUE
2 | LV_4076-1_0_3_line_2 | NAYY 4x150 SE | 1 | 3 | 0.0073936 | 0.208 | 0.08 | 261 | 0 | 0.27 | 1 | 1 | cs | TRUE
3 | LV_4076-1_0_3_line_3 | NAYY 4x150 SE | 2 | 4 | 0.033514 | 0.208 | 0.08 | 261 | 0 | 0.27 | 1 | 1 | cs | TRUE
4 | LV_4076-1_0_3_line_4 | NAYY 4x150 SE | 2 | 5 | 0.032183 | 0.208 | 0.08 | 261 | 0 | 0.27 | 1 | 1 | cs | TRUE
5 | LV_4076-1_0_3_line_5 | NAYY 4x150 SE | 2 | 6 | 0.019274 | 0.208 | 0.08 | 261 | 0 | 0.27 | 1 | 1 | cs | TRUE
6 | LV_4076-1_0_3_line_6 | NAYY 4x150 SE | 3 | 7 | 0.0089198 | 0.208 | 0.08 | 261 | 0 | 0.27 | 1 | 1 | cs | TRUE
7 | LV_4076-1_0_3_line_7 | NAYY 4x150 SE | 4 | 8 | 0.032919 | 0.208 | 0.08 | 261 | 0 | 0.27 | 1 | 1 | cs | TRUE
8 | LV_4076-1_0_3_line_8 | NAYY 4x150 SE | 5 | 9 | 0.011328 | 0.208 | 0.08 | 261 | 0 | 0.27 | 1 | 1 | cs | TRUE
9 | LV_4076-1_0_3_line_9 | NAYY 4x150 SE | 6 | 10 | 0.022869 | 0.208 | 0.08 | 261 | 0 | 0.27 | 1 | 1 | cs | TRUE
10 | LV_4076-1_0_3_line_10 | NAYY 4x150 SE | 7 | 11 | 0.022902 | 0.208 | 0.08 | 261 | 0 | 0.27 | 1 | 1 | cs | TRUE
11 | LV_4076-1_0_3_line_11 | NAYY 4x150 SE | 8 | 12 | 0.0013783 | 0.208 | 0.08 | 261 | 0 | 0.27 | 1 | 1 | cs | TRUE
12 | LV_4076-1_0_3_line_12 | NAYY 4x150 SE | 9 | 13 | 0.010144 | 0.208 | 0.08 | 261 | 0 | 0.27 | 1 | 1 | cs | TRUE
13 | LV_4076-1_0_3_line_13 | NAYY 4x150 SE | 10 | 14 | 0.037708 | 0.208 | 0.08 | 261 | 0 | 0.27 | 1 | 1 | cs | TRUE
14 | LV_4076-1_0_3_line_14 | NAYY 4x150 SE | 10 | 15 | 0.055312 | 0.208 | 0.08 | 261 | 0 | 0.27 | 1 | 1 | cs | TRUE
15 | LV_4076-1_0_3_line_15 | NAYY 4x150 SE | 11 | 20 | 0.0087594 | 0.208 | 0.08 | 261 | 0 | 0.27 | 1 | 1 | cs | TRUE
16 | LV_4076-1_0_3_line_16 | NAYY 4x150 SE | 12 | 44 | 0.068159 | 0.208 | 0.08 | 261 | 0 | 0.27 | 1 | 1 | cs | TRUE
17 | LV_4076-1_0_3_line_17 | NAYY 4x150 SE | 13 | 43 | 0.018485 | 0.208 | 0.08 | 261 | 0 | 0.27 | 1 | 2 | cs | TRUE
18 | LV_4076-1_0_3_line_18 | NAYY 4x150 SE | 13 | 34 | 0.005523 | 0.208 | 0.08 | 261 | 0 | 0.27 | 1 | 1 | cs | TRUE
19 | LV_4076-1_0_3_line_19 | NAYY 4x150 SE | 14 | 28 | 0.0024366 | 0.208 | 0.08 | 261 | 0 | 0.27 | 1 | 1 | cs | TRUE
20 | LV_4076-1_0_3_line_20 | NAYY 4x150 SE | 15 | 25 | 0.0030482 | 0.208 | 0.08 | 261 | 0 | 0.27 | 1 | 1 | cs | TRUE
21 | LV_4076-1_0_3_line_21 | NAYY 4x150 SE | 16 | 17 | 0.0076505 | 0.208 | 0.08 | 261 | 0 | 0.27 | 1 | 1 | cs | TRUE
22 | LV_4076-1_0_3_line_22 | NAYY 4x150 SE | 16 | 18 | 0.0070162 | 0.208 | 0.08 | 261 | 0 | 0.27 | 1 | 1 | cs | TRUE
23 | LV_4076-1_0_3_line_23 | NAYY 4x150 SE | 17 | 19 | 0.019104 | 0.208 | 0.08 | 261 | 0 | 0.27 | 1 | 1 | cs | TRUE
24 | LV_4076-1_0_3_line_24 | NAYY 4x150 SE | 18 | 20 | 0.045427 | 0.208 | 0.08 | 261 | 0 | 0.27 | 1 | 1 | cs | TRUE
25 | LV_4076-1_0_3_line_25 | NAYY 4x150 SE | 18 | 21 | 0.02232 | 0.208 | 0.08 | 261 | 0 | 0.27 | 1 | 1 | cs | TRUE
26 | LV_4076-1_0_3_line_26 | NAYY 4x150 SE | 19 | 22 | 0.0020495 | 0.208 | 0.08 | 261 | 0 | 0.27 | 1 | 1 | cs | TRUE
27 | LV_4076-1_0_3_line_27 | NAYY 4x150 SE | 20 | 23 | 0.022304 | 0.208 | 0.08 | 261 | 0 | 0.27 | 1 | 1 | cs | TRUE
28 | LV_4076-1_0_3_line_28 | NAYY 4x150 SE | 21 | 24 | 0.0048038 | 0.208 | 0.08 | 261 | 0 | 0.27 | 1 | 1 | cs | TRUE
29 | LV_4076-1_0_3_line_29 | NAYY 4x150 SE | 25 | 26 | 0.03465 | 0.208 | 0.08 | 261 | 0 | 0.27 | 1 | 1 | cs | TRUE
30 | LV_4076-1_0_3_line_30 | NAYY 4x150 SE | 26 | 27 | 0.027789 | 0.208 | 0.08 | 261 | 0 | 0.27 | 1 | 1 | cs | TRUE
31 | LV_4076-1_0_3_line_31 | NAYY 4x150 SE | 28 | 29 | 0.024267 | 0.208 | 0.08 | 261 | 0 | 0.27 | 1 | 1 | cs | TRUE
32 | LV_4076-1_0_3_line_32 | NAYY 4x150 SE | 29 | 95 | 0.046003 | 0.208 | 0.08 | 261 | 0 | 0.27 | 1 | 1 | cs | TRUE
33 | LV_4076-1_0_3_line_33 | NAYY 4x150 SE | 29 | 94 | 0.0036664 | 0.208 | 0.08 | 261 | 0 | 0.27 | 1 | 1 | cs | TRUE
34 | LV_4076-1_0_3_line_34 | NAYY 4x150 SE | 30 | 31 | 0.011284 | 0.208 | 0.08 | 261 | 0 | 0.27 | 1 | 1 | cs | TRUE
35 | LV_4076-1_0_3_line_35 | NAYY 4x150 SE | 30 | 32 | 0.048178 | 0.208 | 0.08 | 261 | 0 | 0.27 | 1 | 1 | cs | TRUE
36 | LV_4076-1_0_3_line_36 | NAYY 4x150 SE | 31 | 33 | 0.010588 | 0.208 | 0.08 | 261 | 0 | 0.27 | 1 | 1 | cs | TRUE
37 | LV_4076-1_0_3_line_37 | NAYY 4x150 SE | 32 | 34 | 0.01515 | 0.208 | 0.08 | 261 | 0 | 0.27 | 1 | 1 | cs | TRUE
38 | LV_4076-1_0_3_line_38 | NAYY 4x150 SE | 35 | 36 | 0.005155 | 0.208 | 0.08 | 261 | 0 | 0.27 | 1 | 1 | cs | TRUE
39 | LV_4076-1_0_3_line_39 | NAYY 4x150 SE | 35 | 37 | 0.029053 | 0.208 | 0.08 | 261 | 0 | 0.27 | 1 | 1 | cs | TRUE
40 | LV_4076-1_0_3_line_40 | NAYY 4x150 SE | 37 | 40 | 0.030984 | 0.208 | 0.08 | 261 | 0 | 0.27 | 1 | 1 | cs | TRUE
41 | LV_4076-1_0_3_line_41 | NAYY 4x150 SE | 38 | 39 | 0.012454 | 0.208 | 0.08 | 261 | 0 | 0.27 | 1 | 1 | cs | TRUE
42 | LV_4076-1_0_3_line_42 | NAYY 4x150 SE | 39 | 41 | 0.017755 | 0.208 | 0.08 | 261 | 0 | 0.27 | 1 | 1 | cs | TRUE
43 | LV_4076-1_0_3_line_43 | NAYY 4x150 SE | 39 | 42 | 0.013826 | 0.208 | 0.08 | 261 | 0 | 0.27 | 1 | 1 | cs | TRUE
44 | LV_4076-1_0_3_line_44 | NAYY 4x150 SE | 40 | 93 | 0.045215 | 0.208 | 0.08 | 261 | 0 | 0.27 | 1 | 1 | cs | TRUE
45 | LV_4076-1_0_3_line_45 | NAYY 4x150 SE | 41 | 70 | 0.023104 | 0.208 | 0.08 | 261 | 0 | 0.27 | 1 | 1 | cs | TRUE
46 | LV_4076-1_0_3_line_46 | NAYY 4x150 SE | 42 | 71 | 0.026331 | 0.208 | 0.08 | 261 | 0 | 0.27 | 1 | 1 | cs | TRUE
47 | LV_4076-1_0_3_line_47 | NAYY 4x150 SE | 43 | 45 | 0.020087 | 0.208 | 0.08 | 261 | 0 | 0.27 | 1 | 2 | cs | TRUE
48 | LV_4076-1_0_3_line_48 | NAYY 4x150 SE | 45 | 46 | 0.017523 | 0.208 | 0.08 | 261 | 0 | 0.27 | 1 | 1 | cs | TRUE
49 | LV_4076-1_0_3_line_49 | NAYY 4x150 SE | 46 | 48 | 0.017778 | 0.208 | 0.08 | 261 | 0 | 0.27 | 1 | 1 | cs | TRUE
50 | LV_4076-1_0_3_line_50 | NAYY 4x150 SE | 47 | 48 | 0.01932 | 0.208 | 0.08 | 261 | 0 | 0.27 | 1 | 1 | cs | TRUE
51 | LV_4076-1_0_3_line_51 | NAYY 4x150 SE | 47 | 49 | 0.0071093 | 0.208 | 0.08 | 261 | 0 | 0.27 | 1 | 1 | cs | TRUE
52 | LV_4076-1_0_3_line_52 | NAYY 4x150 SE | 48 | 50 | 0.037158 | 0.208 | 0.08 | 261 | 0 | 0.27 | 1 | 1 | cs | TRUE
53 | LV_4076-1_0_3_line_53 | NAYY 4x150 SE | 49 | 51 | 0.014878 | 0.208 | 0.08 | 261 | 0 | 0.27 | 1 | 1 | cs | TRUE
54 | LV_4076-1_0_3_line_54 | NAYY 4x150 SE | 49 | 52 | 0.012826 | 0.208 | 0.08 | 261 | 0 | 0.27 | 1 | 1 | cs | TRUE
55 | LV_4076-1_0_3_line_55 | NAYY 4x150 SE | 50 | 53 | 0.017134 | 0.208 | 0.08 | 261 | 0 | 0.27 | 1 | 1 | cs | TRUE
56 | LV_4076-1_0_3_line_56 | NAYY 4x150 SE | 51 | 54 | 0.023372 | 0.208 | 0.08 | 261 | 0 | 0.27 | 1 | 1 | cs | TRUE
57 | LV_4076-1_0_3_line_57 | NAYY 4x150 SE | 52 | 55 | 0.018403 | 0.208 | 0.08 | 261 | 0 | 0.27 | 1 | 1 | cs | TRUE
58 | LV_4076-1_0_3_line_58 | NAYY 4x150 SE | 53 | 56 | 0.014399 | 0.208 | 0.08 | 261 | 0 | 0.27 | 1 | 1 | cs | TRUE
59 | LV_4076-1_0_3_line_59 | NAYY 4x150 SE | 54 | 57 | 0.0040203 | 0.208 | 0.08 | 261 | 0 | 0.27 | 1 | 1 | cs | TRUE
60 | LV_4076-1_0_3_line_60 | NAYY 4x150 SE | 55 | 58 | 0.016429 | 0.208 | 0.08 | 261 | 0 | 0.27 | 1 | 1 | cs | TRUE
61 | LV_4076-1_0_3_line_61 | NAYY 4x150 SE | 56 | 114 | 0.017721 | 0.208 | 0.08 | 261 | 0 | 0.27 | 1 | 1 | cs | TRUE
62 | LV_4076-1_0_3_line_62 | NAYY 4x150 SE | 57 | 99 | 0.014283 | 0.208 | 0.08 | 261 | 0 | 0.27 | 1 | 1 | cs | TRUE
63 | LV_4076-1_0_3_line_63 | NAYY 4x150 SE | 58 | 62 | 0.016124 | 0.208 | 0.08 | 261 | 0 | 0.27 | 1 | 1 | cs | TRUE
64 | LV_4076-1_0_3_line_64 | NAYY 4x150 SE | 58 | 59 | 0.012975 | 0.208 | 0.08 | 261 | 0 | 0.27 | 1 | 1 | cs | TRUE
65 | LV_4076-1_0_3_line_65 | NAYY 4x150 SE | 59 | 60 | 0.013352 | 0.208 | 0.08 | 261 | 0 | 0.27 | 1 | 1 | cs | TRUE
66 | LV_4076-1_0_3_line_66 | NAYY 4x150 SE | 60 | 61 | 0.015335 | 0.208 | 0.08 | 261 | 0 | 0.27 | 1 | 1 | cs | TRUE
67 | LV_4076-1_0_3_line_67 | NAYY 4x150 SE | 61 | 65 | 0.035798 | 0.208 | 0.08 | 261 | 0 | 0.27 | 1 | 1 | cs | TRUE
68 | LV_4076-1_0_3_line_68 | NAYY 4x150 SE | 62 | 66 | 0.026665 | 0.208 | 0.08 | 261 | 0 | 0.27 | 1 | 1 | cs | TRUE
69 | LV_4076-1_0_3_line_69 | NAYY 4x150 SE | 63 | 64 | 0.0027188 | 0.208 | 0.08 | 261 | 0 | 0.27 | 1 | 1 | cs | TRUE
70 | LV_4076-1_0_3_line_70 | NAYY 4x150 SE | 64 | 67 | 0.018932 | 0.208 | 0.08 | 261 | 0 | 0.27 | 1 | 1 | cs | TRUE
71 | LV_4076-1_0_3_line_71 | NAYY 4x150 SE | 65 | 68 | 0.013857 | 0.208 | 0.08 | 261 | 0 | 0.27 | 1 | 1 | cs | TRUE
72 | LV_4076-1_0_3_line_72 | NAYY 4x150 SE | 66 | 69 | 0.0066067 | 0.208 | 0.08 | 261 | 0 | 0.27 | 1 | 1 | cs | TRUE
73 | LV_4076-1_0_3_line_73 | NAYY 4x150 SE | 67 | 74 | 0.0030371 | 0.208 | 0.08 | 261 | 0 | 0.27 | 1 | 1 | cs | TRUE
74 | LV_4076-1_0_3_line_74 | NAYY 4x150 SE | 68 | 76 | 0.025533 | 0.208 | 0.08 | 261 | 0 | 0.27 | 1 | 1 | cs | TRUE
75 | LV_4076-1_0_3_line_75 | NAYY 4x150 SE | 69 | 78 | 0.012579 | 0.208 | 0.08 | 261 | 0 | 0.27 | 1 | 1 | cs | TRUE
76 | LV_4076-1_0_3_line_76 | NAYY 4x150 SE | 70 | 72 | 0.0075855 | 0.208 | 0.08 | 261 | 0 | 0.27 | 1 | 1 | cs | TRUE
77 | LV_4076-1_0_3_line_77 | NAYY 4x150 SE | 71 | 73 | 0.016396 | 0.208 | 0.08 | 261 | 0 | 0.27 | 1 | 1 | cs | TRUE
78 | LV_4076-1_0_3_line_78 | NAYY 4x150 SE | 73 | 112 | 0.025374 | 0.208 | 0.08 | 261 | 0 | 0.27 | 1 | 1 | cs | TRUE
79 | LV_4076-1_0_3_line_79 | NAYY 4x150 SE | 73 | 110 | 0.023454 | 0.208 | 0.08 | 261 | 0 | 0.27 | 1 | 1 | cs | TRUE
80 | LV_4076-1_0_3_line_80 | NAYY 4x150 SE | 74 | 75 | 0.019739 | 0.208 | 0.08 | 261 | 0 | 0.27 | 1 | 1 | cs | TRUE
81 | LV_4076-1_0_3_line_81 | NAYY 4x150 SE | 75 | 82 | 0.01973 | 0.208 | 0.08 | 261 | 0 | 0.27 | 1 | 1 | cs | TRUE
82 | LV_4076-1_0_3_line_82 | NAYY 4x150 SE | 76 | 77 | 0.019147 | 0.208 | 0.08 | 261 | 0 | 0.27 | 1 | 1 | cs | TRUE
83 | LV_4076-1_0_3_line_83 | NAYY 4x150 SE | 77 | 91 | 0.01582 | 0.208 | 0.08 | 261 | 0 | 0.27 | 1 | 1 | cs | TRUE
84 | LV_4076-1_0_3_line_84 | NAYY 4x150 SE | 78 | 81 | 0.01196 | 0.208 | 0.08 | 261 | 0 | 0.27 | 1 | 1 | cs | TRUE
85 | LV_4076-1_0_3_line_85 | NAYY 4x150 SE | 79 | 80 | 0.030641 | 0.208 | 0.08 | 261 | 0 | 0.27 | 1 | 1 | cs | TRUE
86 | LV_4076-1_0_3_line_86 | NAYY 4x150 SE | 80 | 87 | 0.040485 | 0.208 | 0.08 | 261 | 0 | 0.27 | 1 | 1 | cs | TRUE
87 | LV_4076-1_0_3_line_87 | NAYY 4x150 SE | 81 | 102 | 0.018186 | 0.208 | 0.08 | 261 | 0 | 0.27 | 1 | 1 | cs | TRUE
88 | LV_4076-1_0_3_line_88 | NAYY 4x150 SE | 82 | 83 | 0.00494 | 0.208 | 0.08 | 261 | 0 | 0.27 | 1 | 1 | cs | TRUE
89 | LV_4076-1_0_3_line_89 | NAYY 4x150 SE | 82 | 84 | 0.015996 | 0.208 | 0.08 | 261 | 0 | 0.27 | 1 | 1 | cs | TRUE
90 | LV_4076-1_0_3_line_90 | NAYY 4x150 SE | 83 | 85 | 0.009138 | 0.208 | 0.08 | 261 | 0 | 0.27 | 1 | 1 | cs | TRUE
91 | LV_4076-1_0_3_line_91 | NAYY 4x150 SE | 83 | 86 | 0.041228 | 0.208 | 0.08 | 261 | 0 | 0.27 | 1 | 1 | cs | TRUE
92 | LV_4076-1_0_3_line_92 | NAYY 4x150 SE | 85 | 97 | 0.016941 | 0.208 | 0.08 | 261 | 0 | 0.27 | 1 | 1 | cs | TRUE
93 | LV_4076-1_0_3_line_93 | NAYY 4x150 SE | 85 | 98 | 0.0075238 | 0.208 | 0.08 | 261 | 0 | 0.27 | 1 | 1 | cs | TRUE
94 | LV_4076-1_0_3_line_94 | NAYY 4x150 SE | 87 | 88 | 0.05152 | 0.208 | 0.08 | 261 | 0 | 0.27 | 1 | 1 | cs | TRUE
95 | LV_4076-1_0_3_line_95 | NAYY 4x150 SE | 88 | 89 | 0.039624 | 0.208 | 0.08 | 261 | 0 | 0.27 | 1 | 1 | cs | TRUE
96 | LV_4076-1_0_3_line_96 | NAYY 4x150 SE | 89 | 90 | 0.030437 | 0.208 | 0.08 | 261 | 0 | 0.27 | 1 | 1 | cs | TRUE
97 | LV_4076-1_0_3_line_97 | NAYY 4x150 SE | 90 | 102 | 0.016148 | 0.208 | 0.08 | 261 | 0 | 0.27 | 1 | 1 | cs | TRUE
98 | LV_4076-1_0_3_line_98 | NAYY 4x150 SE | 91 | 92 | 0.017703 | 0.208 | 0.08 | 261 | 0 | 0.27 | 1 | 1 | cs | TRUE
99 | LV_4076-1_0_3_line_99 | NAYY 4x150 SE | 93 | 94 | 0.02889 | 0.208 | 0.08 | 261 | 0 | 0.27 | 1 | 1 | cs | TRUE
100 | LV_4076-1_0_3_line_100 | NAYY 4x150 SE | 95 | 96 | 0.029718 | 0.208 | 0.08 | 261 | 0 | 0.27 | 1 | 1 | cs | TRUE
101 | LV_4076-1_0_3_line_101 | NAYY 4x150 SE | 98 | 101 | 0.027333 | 0.208 | 0.08 | 261 | 0 | 0.27 | 1 | 1 | cs | TRUE
102 | LV_4076-1_0_3_line_102 | NAYY 4x150 SE | 99 | 100 | 0.016514 | 0.208 | 0.08 | 261 | 0 | 0.27 | 1 | 1 | cs | TRUE
103 | LV_4076-1_0_3_line_103 | NAYY 4x150 SE | 100 | 108 | 0.0024452 | 0.208 | 0.08 | 261 | 0 | 0.27 | 1 | 1 | cs | TRUE
104 | LV_4076-1_0_3_line_104 | NAYY 4x150 SE | 101 | 103 | 0.0032108 | 0.208 | 0.08 | 261 | 0 | 0.27 | 1 | 1 | cs | TRUE
105 | LV_4076-1_0_3_line_105 | NAYY 4x150 SE | 103 | 104 | 0.012177 | 0.208 | 0.08 | 261 | 0 | 0.27 | 1 | 1 | cs | TRUE
106 | LV_4076-1_0_3_line_106 | NAYY 4x150 SE | 103 | 105 | 0.022021 | 0.208 | 0.08 | 261 | 0 | 0.27 | 1 | 1 | cs | TRUE
107 | LV_4076-1_0_3_line_107 | NAYY 4x150 SE | 104 | 106 | 0.0020347 | 0.208 | 0.08 | 261 | 0 | 0.27 | 1 | 1 | cs | TRUE
108 | LV_4076-1_0_3_line_108 | NAYY 4x150 SE | 104 | 107 | 0.037588 | 0.208 | 0.08 | 261 | 0 | 0.27 | 1 | 1 | cs | TRUE
109 | LV_4076-1_0_3_line_109 | NAYY 4x150 SE | 105 | 108 | 0.019988 | 0.208 | 0.08 | 261 | 0 | 0.27 | 1 | 1 | cs | TRUE
110 | LV_4076-1_0_3_line_110 | NAYY 4x150 SE | 106 | 109 | 0.013686 | 0.208 | 0.08 | 261 | 0 | 0.27 | 1 | 1 | cs | TRUE
111 | LV_4076-1_0_3_line_111 | NAYY 4x150 SE | 109 | 111 | 0.017674 | 0.208 | 0.08 | 261 | 0 | 0.27 | 1 | 1 | cs | TRUE
112 | LV_4076-1_0_3_line_112 | NAYY 4x150 SE | 110 | 111 | 0.026686 | 0.208 | 0.08 | 261 | 0 | 0.27 | 1 | 1 | cs | TRUE
113 | LV_4076-1_0_3_line_113 | NAYY 4x150 SE | 112 | 113 | 0.0074435 | 0.208 | 0.08 | 261 | 0 | 0.27 | 1 | 1 | cs | TRUE

## trafo
| name | std_type | hv_bus | lv_bus | sn_mva | vn_hv_kv | vn_lv_kv | vk_percent | vkr_percent | pfe_kw | i0_percent | shift_degree | tap_side | tap_neutral | tap_min | tap_max | tap_step_percent | tap_step_degree | tap_pos | tap_phase_shifter | parallel | df | in_service
0 | LV_4076-1_0_3_trafo_79 | 0.25 MVA 20/0.4 kV | 115 | 45 | 0.25 | 20 | 0.4 | 6 | 1.44 | 0.8 | 0.32 | 150 | hv | 0 | -2 | 2 | 2.5 | 0 | 0 | FALSE | 1 | 1 | TRUE

## line_geodata
| x0 | y0 | x1 | y1 | x2 | y2 | x3 | y3 | x4 | y4 | x5 | y5
0 | 2661528.0689 | 1240614.7722 | 2661527.9823 | 1240614.9646 | 2661525.2377 | 1240625.7595
1 | 2661537.3793 | 1240600.5856 | 2661532.2935 | 1240605.3806 | 2661528.0689 | 1240614.7722
2 | 2661525.2377 | 1240625.7595 | 2661524.1591 | 1240630.0018 | 2661523.5534 | 1240632.9567
3 | 2661537.3793 | 1240600.5856 | 2661560.9109 | 1240624.4486
4 | 2661537.3793 | 1240600.5856 | 2661561.0159 | 1240578.7435
5 | 2661537.3793 | 1240600.5856 | 2661529.1146 | 1240592.539 | 2661523.2498 | 1240587.4893
6 | 2661521.7624 | 1240641.6949 | 2661523.5534 | 1240632.9567
7 | 2661560.9109 | 1240624.4486 | 2661584.0247 | 1240647.8879
8 | 2661568.6852 | 1240570.4161 | 2661562.4138 | 1240577.4517 | 2661561.0159 | 1240578.7435
9 | 2661505.2213 | 1240573.4342 | 2661518.8019 | 1240583.6595 | 2661523.2498 | 1240587.4893
10 | 2661517.9725 | 1240664.277 | 2661520.7184 | 1240646.7886 | 2661521.7624 | 1240641.6949
11 | 2661584.9925 | 1240648.8693 | 2661584.0247 | 1240647.8879
12 | 2661575.4353 | 1240562.8435 | 2661568.6852 | 1240570.4161
13 | 2661478.7586 | 1240546.8534 | 2661483.566 | 1240553.5966 | 2661494.5369 | 1240565.3848 | 2661505.2213 | 1240573.4342
14 | 2661505.2213 | 1240573.4342 | 2661501.4831 | 1240578.0764 | 2661498.5038 | 1240595.5907 | 2661496.0336 | 1240603.3815 | 2661478.1829 | 1240601.6955 | 2661472.7122 | 1240601.3258
15 | 2661516.6138 | 1240672.9304 | 2661517.9725 | 1240664.277
16 | 2661613.0089 | 1240709.3775 | 2661609.6257 | 1240700.124 | 2661603.3623 | 1240673.4077 | 2661599.2352 | 1240665.2482 | 2661589.3329 | 1240653.2708 | 2661584.9925 | 1240648.8693
17 | 2661575.4353 | 1240562.8435 | 2661584.6659 | 1240560.1374 | 2661593.4298 | 1240561.4784
18 | 2661575.4353 | 1240562.8435 | 2661575.2214 | 1240557.9491 | 2661575.365 | 1240557.342
19 | 2661478.7586 | 1240546.8534 | 2661477.7382 | 1240544.6407
20 | 2661469.6709 | 1240601.1203 | 2661472.7122 | 1240601.3258
21 | 2661564.4063 | 1240691.9662 | 2661569.805 | 1240697.3869 | 2661569.805 | 1240697.3869
22 | 2661559.4552 | 1240686.9949 | 2661564.4063 | 1240691.9662
23 | 2661569.805 | 1240697.3869 | 2661576.9521 | 1240708.9021 | 2661578.7452 | 1240714.1556
24 | 2661559.4552 | 1240686.9949 | 2661550.3563 | 1240681.3968 | 2661541.9652 | 1240678.2633 | 2661516.6138 | 1240672.9304
25 | 2661559.4552 | 1240686.9949 | 2661562.9836 | 1240664.9556
26 | 2661579.4073 | 1240716.0952 | 2661578.7452 | 1240714.1556
27 | 2661516.6138 | 1240672.9304 | 2661512.8864 | 1240694.9202
28 | 2661562.9836 | 1240664.9556 | 2661563.743 | 1240660.2121
29 | 2661469.6709 | 1240601.1203 | 2661447.2353 | 1240627.526
30 | 2661447.2353 | 1240627.526 | 2661443.2434 | 1240633.5665 | 2661439.3685 | 1240635.3498 | 2661434.3065 | 1240635.6755 | 2661429.6477 | 1240635.0269 | 2661424.9245 | 1240630.5519
31 | 2661470.5424 | 1240521.707 | 2661472.2726 | 1240532.7879 | 2661477.7382 | 1240544.6407
32 | 2661433.5345 | 1240497.6746 | 2661436.6747 | 1240498.2074 | 2661445.645 | 1240502.3919 | 2661452.8317 | 1240505.7463 | 2661465.0012 | 1240520.8268 | 2661470.5424 | 1240521.707
33 | 2661470.5424 | 1240521.707 | 2661470.5439 | 1240518.0406
34 | 2661520.6227 | 1240530.5537 | 2661531.6723 | 1240532.8394
35 | 2661578.8515 | 1240542.5987 | 2661531.6723 | 1240532.8394
36 | 2661510.225 | 1240528.4001 | 2661520.6227 | 1240530.5537
37 | 2661578.8515 | 1240542.5987 | 2661575.365 | 1240557.342
38 | 2661540.5163 | 1240450.4615 | 2661535.3721 | 1240449.9412
39 | 2661535.3721 | 1240449.9412 | 2661506.3887 | 1240447.9305
40 | 2661475.6328 | 1240444.1853 | 2661505.9777 | 1240447.902 | 2661506.3887 | 1240447.9305
41 | 2661590.7785 | 1240492.1106 | 2661587.9151 | 1240504.2314
42 | 2661590.7785 | 1240492.1106 | 2661607.9084 | 1240496.7802
43 | 2661590.7785 | 1240492.1106 | 2661593.5165 | 1240478.5588
44 | 2661475.6328 | 1240444.1853 | 2661474.56 | 1240450.6674 | 2661471.4554 | 1240489.1867
45 | 2661627.2238 | 1240506.9535 | 2661623.3003 | 1240500.9761 | 2661607.9084 | 1240496.7802
46 | 2661598.731 | 1240452.7498 | 2661593.5165 | 1240478.5588
47 | 2661612.6946 | 1240567.1236 | 2661594.7221 | 1240561.6761 | 2661593.4298 | 1240561.4784
48 | 2661612.6946 | 1240567.1236 | 2661629.4637 | 1240572.2065
49 | 2661646.8645 | 1240575.7933 | 2661631.7938 | 1240572.9127 | 2661629.4637 | 1240572.2065
50 | 2661646.8645 | 1240575.7933 | 2661666.1077 | 1240574.0669
51 | 2661673.1885 | 1240573.4317 | 2661666.1077 | 1240574.0669
52 | 2661646.8645 | 1240575.7933 | 2661642.9291 | 1240606.6955 | 2661643.2162 | 1240612.6949
53 | 2661673.1885 | 1240573.4317 | 2661675.7743 | 1240558.7799
54 | 2661673.1885 | 1240573.4317 | 2661685.9456 | 1240572.104
55 | 2661643.8544 | 1240629.7925 | 2661644.0039 | 1240629.1551 | 2661643.2162 | 1240612.6949
56 | 2661675.7743 | 1240558.7799 | 2661679.8363 | 1240535.7634
57 | 2661704.25 | 1240570.1991 | 2661685.9456 | 1240572.104
58 | 2661643.8544 | 1240629.7925 | 2661640.5655 | 1240643.8107
59 | 2661679.8363 | 1240535.7634 | 2661680.535 | 1240531.8043
60 | 2661720.591 | 1240568.4986 | 2661704.25 | 1240570.1991
61 | 2661636.5178 | 1240661.0633 | 2661640.5655 | 1240643.8107
62 | 2661683.0173 | 1240517.7391 | 2661680.535 | 1240531.8043
63 | 2661720.591 | 1240568.4986 | 2661723.5862 | 1240584.3419
64 | 2661720.591 | 1240568.4986 | 2661733.4956 | 1240567.1533
65 | 2661746.7752 | 1240565.7689 | 2661733.4956 | 1240567.1533
66 | 2661746.7752 | 1240565.7689 | 2661762.012 | 1240564.0365
67 | 2661762.012 | 1240564.0365 | 2661779.6545 | 1240562.0305 | 2661797.5984 | 1240560.1547
68 | 2661728.5396 | 1240610.5428 | 2661723.5862 | 1240584.3419
69 | 2661745.6966 | 1240531.9728 | 2661745.6099 | 1240529.2554
70 | 2661745.6099 | 1240529.2554 | 2661745.006 | 1240510.3335
71 | 2661811.38 | 1240558.714 | 2661797.5984 | 1240560.1547
72 | 2661728.5396 | 1240610.5428 | 2661721.9727 | 1240611.2671
73 | 2661744.9091 | 1240507.2979 | 2661745.006 | 1240510.3335
74 | 2661811.38 | 1240558.714 | 2661811.6229 | 1240533.1823
75 | 2661709.47 | 1240612.6461 | 2661721.9727 | 1240611.2671
76 | 2661625.5967 | 1240514.32 | 2661627.2978 | 1240507.0661 | 2661627.2238 | 1240506.9535
77 | 2661601.9781 | 1240436.6783 | 2661598.731 | 1240452.7498
78 | 2661601.9781 | 1240436.6783 | 2661577.0041 | 1240432.1898
79 | 2661601.9781 | 1240436.6783 | 2661625.4285 | 1240437.075
80 | 2661744.9091 | 1240507.2979 | 2661744.2795 | 1240487.5685
81 | 2661743.6501 | 1240467.8482 | 2661744.2795 | 1240487.5685
82 | 2661811.805 | 1240514.0366 | 2661811.6229 | 1240533.1823
83 | 2661811.805 | 1240514.0366 | 2661811.9376 | 1240500.0914 | 2661811.9339 | 1240498.2171
84 | 2661709.47 | 1240612.6461 | 2661709.47 | 1240612.6461 | 2661704.0777 | 1240617.0931 | 2661702.298 | 1240621.7341
85 | 2661722.6027 | 1240695.839 | 2661708.228 | 1240722.8994
86 | 2661693.1747 | 1240760.3097 | 2661700.3586 | 1240737.7135 | 2661708.228 | 1240722.8994
87 | 2661695.7864 | 1240638.7145 | 2661702.298 | 1240621.7341
88 | 2661738.7085 | 1240468.2082 | 2661743.6501 | 1240467.8482
89 | 2661743.6501 | 1240467.8482 | 2661759.2613 | 1240464.361
90 | 2661738.7085 | 1240468.2082 | 2661729.5435 | 1240468.2129
91 | 2661738.7085 | 1240468.2082 | 2661739.8525 | 1240463.6392 | 2661752.7297 | 1240451.3315 | 2661767.2834 | 1240439.582
92 | 2661739.8317 | 1240454.733 | 2661729.5435 | 1240468.2129
93 | 2661729.5435 | 1240468.2129 | 2661722.0197 | 1240468.2104
94 | 2661693.1747 | 1240760.3097 | 2661675.5395 | 1240753.2217 | 2661671.7084 | 1240746.4218 | 2661671.6064 | 1240736.5919 | 2661674.6185 | 1240722.0219
95 | 2661682.5263 | 1240683.1958 | 2661680.0379 | 1240695.8075 | 2661674.6185 | 1240722.0219
96 | 2661682.5263 | 1240683.1958 | 2661686.5512 | 1240662.7973 | 2661690.0046 | 1240653.7918
97 | 2661695.7864 | 1240638.7145 | 2661690.0046 | 1240653.7918
98 | 2661811.9339 | 1240498.2171 | 2661811.8985 | 1240480.5145
99 | 2661471.4554 | 1240489.1867 | 2661470.5513 | 1240500.4039 | 2661470.5439 | 1240518.0406
100 | 2661433.5345 | 1240497.6746 | 2661428.5509 | 1240507.941 | 2661421.8909 | 1240524.9923
101 | 2661722.0197 | 1240468.2104 | 2661719.5998 | 1240468.2096 | 2661710.9961 | 1240465.8742 | 2661696.5188 | 1240459.0656
102 | 2661683.0173 | 1240517.7391 | 2661685.8873 | 1240501.4766
103 | 2661686.3123 | 1240499.0686 | 2661685.8873 | 1240501.4766
104 | 2661693.6133 | 1240457.6992 | 2661696.5188 | 1240459.0656
105 | 2661693.6133 | 1240457.6992 | 2661682.6979 | 1240452.2377
106 | 2661693.6133 | 1240457.6992 | 2661689.7862 | 1240479.3845
107 | 2661682.6979 | 1240452.2377 | 2661680.8782 | 1240451.3271
108 | 2661682.6979 | 1240452.2377 | 2661697.505 | 1240428.1308 | 2661704.9806 | 1240422.6036
109 | 2661686.3123 | 1240499.0686 | 2661689.7862 | 1240479.3845
110 | 2661680.8782 | 1240451.3271 | 2661668.6386 | 1240445.2025
111 | 2661668.6386 | 1240445.2025 | 2661666.02 | 1240443.8922 | 2661651.9219 | 1240439.5696
112 | 2661625.4285 | 1240437.075 | 2661632.5906 | 1240437.1962 | 2661649.4293 | 1240438.8054 | 2661651.9219 | 1240439.5696
113 | 2661569.6779 | 1240430.8731 | 2661577.0041 | 1240432.1898

## bus_geodata
| x | y | coords
0 | 2661528.0689 | 1240614.7722
1 | 2661525.2377 | 1240625.7595
2 | 2661537.3793 | 1240600.5856
3 | 2661523.5534 | 1240632.9567
4 | 2661560.9109 | 1240624.4486
5 | 2661561.0159 | 1240578.7435
6 | 2661523.2498 | 1240587.4893
7 | 2661521.7624 | 1240641.6949
8 | 2661584.0247 | 1240647.8879
9 | 2661568.6852 | 1240570.4161
10 | 2661505.2213 | 1240573.4342
11 | 2661517.9725 | 1240664.277
12 | 2661584.9925 | 1240648.8693
13 | 2661575.4353 | 1240562.8435
14 | 2661478.7586 | 1240546.8534
15 | 2661472.7122 | 1240601.3258
16 | 2661564.4063 | 1240691.9662
17 | 2661569.805 | 1240697.3869
18 | 2661559.4552 | 1240686.9949
19 | 2661578.7452 | 1240714.1556
20 | 2661516.6138 | 1240672.9304
21 | 2661562.9836 | 1240664.9556
22 | 2661579.4073 | 1240716.0952
23 | 2661512.8864 | 1240694.9202
24 | 2661563.743 | 1240660.2121
25 | 2661469.6709 | 1240601.1203
26 | 2661447.2353 | 1240627.526
27 | 2661424.9245 | 1240630.5519
28 | 2661477.7382 | 1240544.6407
29 | 2661470.5424 | 1240521.707
30 | 2661531.6723 | 1240532.8394
31 | 2661520.6227 | 1240530.5537
32 | 2661578.8515 | 1240542.5987
33 | 2661510.225 | 1240528.4001
34 | 2661575.365 | 1240557.342
35 | 2661535.3721 | 1240449.9412
36 | 2661540.5163 | 1240450.4615
37 | 2661506.3887 | 1240447.9305
38 | 2661587.9151 | 1240504.2314
39 | 2661590.7785 | 1240492.1105
40 | 2661475.6328 | 1240444.1853
41 | 2661607.9084 | 1240496.7802
42 | 2661593.5165 | 1240478.5588
43 | 2661593.4298 | 1240561.4784
44 | 2661613.0089 | 1240709.3775
45 | 2661612.6946 | 1240567.1236
46 | 2661629.4637 | 1240572.2065
47 | 2661666.1077 | 1240574.0669
48 | 2661646.8645 | 1240575.7933
49 | 2661673.1885 | 1240573.4317
50 | 2661643.2162 | 1240612.6949
51 | 2661675.7743 | 1240558.7799
52 | 2661685.9456 | 1240572.104
53 | 2661643.8544 | 1240629.7925
54 | 2661679.8363 | 1240535.7634
55 | 2661704.25 | 1240570.1991
56 | 2661640.5655 | 1240643.8107
57 | 2661680.535 | 1240531.8043
58 | 2661720.591 | 1240568.4986
59 | 2661733.4956 | 1240567.1533
60 | 2661746.7752 | 1240565.7689
61 | 2661762.012 | 1240564.0365
62 | 2661723.5862 | 1240584.3419
63 | 2661745.6966 | 1240531.9728
64 | 2661745.6099 | 1240529.2554
65 | 2661797.5984 | 1240560.1547
66 | 2661728.5396 | 1240610.5428
67 | 2661745.006 | 1240510.3335
68 | 2661811.38 | 1240558.714
69 | 2661721.9727 | 1240611.2671
70 | 2661627.2238 | 1240506.9535
71 | 2661598.731 | 1240452.7498
72 | 2661625.5967 | 1240514.32
73 | 2661601.9781 | 1240436.6783
74 | 2661744.9091 | 1240507.2979
75 | 2661744.2795 | 1240487.5685
76 | 2661811.6229 | 1240533.1823
77 | 2661811.805 | 1240514.0366
78 | 2661709.47 | 1240612.6461
79 | 2661722.6027 | 1240695.839
80 | 2661708.228 | 1240722.8994
81 | 2661702.298 | 1240621.7341
82 | 2661743.6501 | 1240467.8482
83 | 2661738.7085 | 1240468.2082
84 | 2661759.2613 | 1240464.361
85 | 2661729.5435 | 1240468.2129
86 | 2661767.2834 | 1240439.582
87 | 2661693.1747 | 1240760.3097
88 | 2661674.6185 | 1240722.0219
89 | 2661682.5263 | 1240683.1958
90 | 2661690.0046 | 1240653.7918
91 | 2661811.9339 | 1240498.2171
92 | 2661811.8985 | 1240480.5145
93 | 2661471.4554 | 1240489.1867
94 | 2661470.5439 | 1240518.0406
95 | 2661433.5345 | 1240497.6746
96 | 2661421.8909 | 1240524.9923
97 | 2661739.8317 | 1240454.733
98 | 2661722.0197 | 1240468.2104
99 | 2661683.0173 | 1240517.7391
100 | 2661685.8873 | 1240501.4766
101 | 2661696.5188 | 1240459.0656
102 | 2661695.7864 | 1240638.7145
103 | 2661693.6133 | 1240457.6992
104 | 2661682.6979 | 1240452.2377
105 | 2661689.7862 | 1240479.3845
106 | 2661680.8782 | 1240451.3271
107 | 2661704.9806 | 1240422.6036
108 | 2661686.3123 | 1240499.0686
109 | 2661668.6386 | 1240445.2025
110 | 2661625.4285 | 1240437.075
111 | 2661651.9219 | 1240439.5696
112 | 2661577.0041 | 1240432.1898
113 | 2661569.6779 | 1240430.8731
114 | 2661636.5178 | 1240661.0633
115 | 2661646.8645 | 1240575.7933

## line_std_types
| c_nf_per_km | r_ohm_per_km | x_ohm_per_km | max_i_ka | type | q_mm2 | alpha | voltage_rating
NAYY 4x50 SE | 210 | 0.642 | 0.083 | 0.142 | cs | 50 | 0.00403 | LV
NAYY 4x120 SE | 264 | 0.225 | 0.08 | 0.242 | cs | 120 | 0.00403 | LV
NAYY 4x150 SE | 261 | 0.208 | 0.08 | 0.27 | cs | 150 | 0.00403 | LV
NA2XS2Y 1x95 RM/25 12/20 kV | 216 | 0.313 | 0.132 | 0.252 | cs | 95 | 0.00403 | MV
NA2XS2Y 1x185 RM/25 12/20 kV | 273 | 0.161 | 0.117 | 0.362 | cs | 185 | 0.00403 | MV
NA2XS2Y 1x240 RM/25 12/20 kV | 304 | 0.122 | 0.112 | 0.421 | cs | 240 | 0.00403 | MV
NA2XS2Y 1x95 RM/25 6/10 kV | 315 | 0.313 | 0.123 | 0.249 | cs | 95 | 0.00403 | MV
NA2XS2Y 1x185 RM/25 6/10 kV | 406 | 0.161 | 0.11 | 0.358 | cs | 185 | 0.00403 | MV
NA2XS2Y 1x240 RM/25 6/10 kV | 456 | 0.122 | 0.105 | 0.416 | cs | 240 | 0.00403 | MV
NA2XS2Y 1x150 RM/25 12/20 kV | 250 | 0.206 | 0.116 | 0.319 | cs | 150 | 0.00403 | MV
NA2XS2Y 1x120 RM/25 12/20 kV | 230 | 0.253 | 0.119 | 0.283 | cs | 120 | 0.00403 | MV
NA2XS2Y 1x70 RM/25 12/20 kV | 190 | 0.443 | 0.132 | 0.22 | cs | 70 | 0.00403 | MV
NA2XS2Y 1x150 RM/25 6/10 kV | 360 | 0.206 | 0.11 | 0.315 | cs | 150 | 0.00403 | MV
NA2XS2Y 1x120 RM/25 6/10 kV | 340 | 0.253 | 0.113 | 0.28 | cs | 120 | 0.00403 | MV
NA2XS2Y 1x70 RM/25 6/10 kV | 280 | 0.443 | 0.123 | 0.217 | cs | 70 | 0.00403 | MV
N2XS(FL)2Y 1x120 RM/35 64/110 kV | 112 | 0.153 | 0.166 | 0.366 | cs | 120 | 0.00393 | HV
N2XS(FL)2Y 1x185 RM/35 64/110 kV | 125 | 0.099 | 0.156 | 0.457 | cs | 185 | 0.00393 | HV
N2XS(FL)2Y 1x240 RM/35 64/110 kV | 135 | 0.075 | 0.149 | 0.526 | cs | 240 | 0.00393 | HV
N2XS(FL)2Y 1x300 RM/35 64/110 kV | 144 | 0.06 | 0.144 | 0.588 | cs | 300 | 0.00393 | HV
15-AL1/3-ST1A 0.4 | 11 | 1.8769 | 0.35 | 0.105 | ol | 16 | 0.00403 | LV
24-AL1/4-ST1A 0.4 | 11.25 | 1.2012 | 0.335 | 0.14 | ol | 24 | 0.00403 | LV
48-AL1/8-ST1A 0.4 | 12.2 | 0.5939 | 0.3 | 0.21 | ol | 48 | 0.00403 | LV
94-AL1/15-ST1A 0.4 | 13.2 | 0.306 | 0.29 | 0.35 | ol | 94 | 0.00403 | LV
34-AL1/6-ST1A 10.0 | 9.7 | 0.8342 | 0.36 | 0.17 | ol | 34 | 0.00403 | MV
48-AL1/8-ST1A 10.0 | 10.1 | 0.5939 | 0.35 | 0.21 | ol | 48 | 0.00403 | MV
70-AL1/11-ST1A 10.0 | 10.4 | 0.4132 | 0.339 | 0.29 | ol | 70 | 0.00403 | MV
94-AL1/15-ST1A 10.0 | 10.75 | 0.306 | 0.33 | 0.35 | ol | 94 | 0.00403 | MV
122-AL1/20-ST1A 10.0 | 11.1 | 0.2376 | 0.323 | 0.41 | ol | 122 | 0.00403 | MV
149-AL1/24-ST1A 10.0 | 11.25 | 0.194 | 0.315 | 0.47 | ol | 149 | 0.00403 | MV
34-AL1/6-ST1A 20.0 | 9.15 | 0.8342 | 0.382 | 0.17 | ol | 34 | 0.00403 | MV
48-AL1/8-ST1A 20.0 | 9.5 | 0.5939 | 0.372 | 0.21 | ol | 48 | 0.00403 | MV
70-AL1/11-ST1A 20.0 | 9.7 | 0.4132 | 0.36 | 0.29 | ol | 70 | 0.00403 | MV
94-AL1/15-ST1A 20.0 | 10 | 0.306 | 0.35 | 0.35 | ol | 94 | 0.00403 | MV
122-AL1/20-ST1A 20.0 | 10.3 | 0.2376 | 0.344 | 0.41 | ol | 122 | 0.00403 | MV
149-AL1/24-ST1A 20.0 | 10.5 | 0.194 | 0.337 | 0.47 | ol | 149 | 0.00403 | MV
184-AL1/30-ST1A 20.0 | 10.75 | 0.1571 | 0.33 | 0.535 | ol | 184 | 0.00403 | MV
243-AL1/39-ST1A 20.0 | 11 | 0.1188 | 0.32 | 0.645 | ol | 243 | 0.00403 | MV
48-AL1/8-ST1A 110.0 | 8 | 0.5939 | 0.46 | 0.21 | ol | 48 | 0.00403 | HV
70-AL1/11-ST1A 110.0 | 8.4 | 0.4132 | 0.45 | 0.29 | ol | 70 | 0.00403 | HV
94-AL1/15-ST1A 110.0 | 8.65 | 0.306 | 0.44 | 0.35 | ol | 94 | 0.00403 | HV
122-AL1/20-ST1A 110.0 | 8.5 | 0.2376 | 0.43 | 0.41 | ol | 122 | 0.00403 | HV
149-AL1/24-ST1A 110.0 | 8.75 | 0.194 | 0.41 | 0.47 | ol | 149 | 0.00403 | HV
184-AL1/30-ST1A 110.0 | 8.8 | 0.1571 | 0.4 | 0.535 | ol | 184 | 0.00403 | HV
243-AL1/39-ST1A 110.0 | 9 | 0.1188 | 0.39 | 0.645 | ol | 243 | 0.00403 | HV
305-AL1/39-ST1A 110.0 | 9.2 | 0.0949 | 0.38 | 0.74 | ol | 305 | 0.00403 | HV
490-AL1/64-ST1A 110.0 | 9.75 | 0.059 | 0.37 | 0.96 | ol | 490 | 0.00403 | HV
679-AL1/86-ST1A 110.0 | 9.95 | 0.042 | 0.36 | 1.15 | ol | 679 | 0.00403 | HV
490-AL1/64-ST1A 220.0 | 10 | 0.059 | 0.285 | 0.96 | ol | 490 | 0.00403 | HV
679-AL1/86-ST1A 220.0 | 11.7 | 0.042 | 0.275 | 1.15 | ol | 679 | 0.00403 | HV
490-AL1/64-ST1A 380.0 | 11 | 0.059 | 0.253 | 0.96 | ol | 490 | 0.00403 | HV
679-AL1/86-ST1A 380.0 | 14.6 | 0.042 | 0.25 | 1.15 | ol | 679 | 0.00403 | HV

## trafo_std_types
| i0_percent | pfe_kw | vkr_percent | sn_mva | vn_lv_kv | vn_hv_kv | vk_percent | shift_degree | vector_group | tap_side | tap_neutral | tap_min | tap_max | tap_step_degree | tap_step_percent | tap_phase_shifter
160 MVA 380/110 kV | 0.06 | 60 | 0.25 | 160 | 110 | 380 | 12.2 | 0 | Yy0 | hv | 0 | -9 | 9 | 0 | 1.5 | FALSE
100 MVA 220/110 kV | 0.06 | 55 | 0.26 | 100 | 110 | 220 | 12 | 0 | Yy0 | hv | 0 | -9 | 9 | 0 | 1.5 | FALSE
63 MVA 110/20 kV | 0.04 | 22 | 0.32 | 63 | 20 | 110 | 18 | 150 | YNd5 | hv | 0 | -9 | 9 | 0 | 1.5 | FALSE
40 MVA 110/20 kV | 0.05 | 18 | 0.34 | 40 | 20 | 110 | 16.2 | 150 | YNd5 | hv | 0 | -9 | 9 | 0 | 1.5 | FALSE
25 MVA 110/20 kV | 0.07 | 14 | 0.41 | 25 | 20 | 110 | 12 | 150 | YNd5 | hv | 0 | -9 | 9 | 0 | 1.5 | FALSE
63 MVA 110/10 kV | 0.04 | 22 | 0.32 | 63 | 10 | 110 | 18 | 150 | YNd5 | hv | 0 | -9 | 9 | 0 | 1.5 | FALSE
40 MVA 110/10 kV | 0.05 | 18 | 0.34 | 40 | 10 | 110 | 16.2 | 150 | YNd5 | hv | 0 | -9 | 9 | 0 | 1.5 | FALSE
25 MVA 110/10 kV | 0.07 | 14 | 0.41 | 25 | 10 | 110 | 12 | 150 | YNd5 | hv | 0 | -9 | 9 | 0 | 1.5 | FALSE
0.25 MVA 20/0.4 kV | 0.32 | 0.8 | 1.44 | 0.25 | 0.4 | 20 | 6 | 150 | Yzn5 | hv | 0 | -2 | 2 | 0 | 2.5 | FALSE
0.4 MVA 20/0.4 kV | 0.3375 | 1.35 | 1.425 | 0.4 | 0.4 | 20 | 6 | 150 | Dyn5 | hv | 0 | -2 | 2 | 0 | 2.5 | FALSE
0.63 MVA 20/0.4 kV | 0.2619 | 1.65 | 1.206 | 0.63 | 0.4 | 20 | 6 | 150 | Dyn5 | hv | 0 | -2 | 2 | 0 | 2.5 | FALSE
0.25 MVA 10/0.4 kV | 0.24 | 0.6 | 1.2 | 0.25 | 0.4 | 10 | 4 | 150 | Dyn5 | hv | 0 | -2 | 2 | 0 | 2.5 | FALSE
0.4 MVA 10/0.4 kV | 0.2375 | 0.95 | 1.325 | 0.4 | 0.4 | 10 | 4 | 150 | Dyn5 | hv | 0 | -2 | 2 | 0 | 2.5 | FALSE
0.63 MVA 10/0.4 kV | 0.1873 | 1.18 | 1.0794 | 0.63 | 0.4 | 10 | 4 | 150 | Dyn5 | hv | 0 | -2 | 2 | 0 | 2.5 | FALSE

## trafo3w_std_types
| sn_hv_mva | sn_mv_mva | sn_lv_mva | vn_hv_kv | vn_mv_kv | vn_lv_kv | vk_hv_percent | vk_mv_percent | vk_lv_percent | vkr_hv_percent | vkr_mv_percent | vkr_lv_percent | pfe_kw | i0_percent | shift_mv_degree | shift_lv_degree | vector_group | tap_side | tap_neutral | tap_min | tap_max | tap_step_percent
63/25/38 MVA 110/20/10 kV | 63 | 25 | 38 | 110 | 20 | 10 | 10.4 | 10.4 | 10.4 | 0.28 | 0.32 | 0.35 | 35 | 0.89 | 0 | 0 | YN0yn0yn0 | hv | 0 | -10 | 10 | 1.2
63/25/38 MVA 110/10/10 kV | 63 | 25 | 38 | 110 | 10 | 10 | 10.4 | 10.4 | 10.4 | 0.28 | 0.32 | 0.35 | 35 | 0.89 | 0 | 0 | YN0yn0yn0 | hv | 0 | -10 | 10 | 1.2

## fuse_std_types
| fuse_type | i_rated_a | t_avg | t_min | t_total | x_avg | x_min | x_total
HV 100A | HV 100A | 100 | 0 | [10.0, 3.64, 0.854, 0.281, 0.1, 0.0531, 0.022, 0.01] | [10.0, 4.267, 1.21, 0.403, 0.1, 0.058, 0.022, 0.01] | 0 | [300.0, 350.0, 450.0, 550.0, 700.0, 850.0, 1200.0, 1752.0] | [600.0, 700.0, 900.0, 1150.0, 1665.0, 2000.0, 3000.0, 4313.0]
HV 10A | HV 10A | 10 | 0 | [10.0, 1675.0, 0.344, 0.156, 0.1, 0.0417, 0.0171, 0.01] | [10.0, 1.3, 0.3, 0.155, 0.1, 0.0555, 0.023, 0.01] | 0 | [30.0, 32.0, 35.0, 37.0, 39.0, 50.0, 70.0, 88.0] | [60.0, 70.0, 80.0, 87.0, 94.0, 110.0, 150.0, 216.0]
HV 125A | HV 125A | 125 | 0 | [10.0, 1.82, 0.344, 0.1, 0.0467, 0.0269, 0.01] | [10.0, 2.478, 0.426, 0.1, 0.0427, 0.0211, 0.01] | 0 | [375.0, 500.0, 700.0, 925.0, 1200.0, 1500.0, 2341.0] | [750.0, 1000.0, 1500.0, 2200.0, 3000.0, 4000.0, 5765.0]
HV 160A | HV 160A | 160 | 0 | [10.0, 4.15, 1.03, 0.198, 0.1, 0.051, 0.0172, 0.01] | [10.0, 2.3, 0.734, 0.274, 0.1, 0.046, 0.0177, 0.01] | 0 | [480.0, 550.0, 700.0, 1000.0, 1260.0, 1600.0, 2500.0, 3227.0] | [960.0, 1300.0, 1700.0, 2200.0, 2996.0, 4000.0, 6000.0, 7946.0]
HV 16A | HV 16A | 16 | 0 | [10.0, 0.352, 0.164, 0.1, 0.0649, 0.0342, 0.01] | [10.0, 2.34, 0.722, 0.181, 0.1, 0.055, 0.0296, 0.01] | 0 | [48.0, 60.0, 65.0, 71.0, 80.0, 100.0, 162.0] | [96.0, 110.0, 125.0, 150.0, 168.0, 200.0, 250.0, 398.0]
HV 200A | HV 200A | 200 | 0 | [10.0, 4.267, 1.21, 0.403, 0.1, 0.058, 0.022, 0.01] | [10.0, 3.73, 1.654, 0.328, 0.1, 0.0531, 0.019, 0.01] | 0 | [600.0, 700.0, 900.0, 1150.0, 1665.0, 2000.0, 3000.0, 4313.0] | [1200.0, 1500.0, 1800.0, 2700.0, 3960.0, 5000.0, 7500.0, 10620.0]
HV 20A | HV 20A | 20 | 0 | [10.0, 1.3, 0.3, 0.155, 0.1, 0.0555, 0.023, 0.01] | [10.0, 1.3, 0.161, 0.1, 0.0611, 0.0399, 0.0141, 0.01] | 0 | [60.0, 70.0, 80.0, 87.0, 94.0, 110.0, 150.0, 216.0] | [120.0, 150.0, 200.0, 223.0, 260.0, 300.0, 450.0, 532.0]
HV 25A | HV 25A | 25 | 0 | [10.0, 2.512, 0.833, 0.299, 0.1, 0.0372, 0.0223, 0.01] | [10.0, 3.125, 0.597, 0.198, 0.1, 0.0378, 0.022, 0.01] | 0 | [75.0, 82.0, 90.0, 100.0, 124.0, 170.0, 200.0, 289.0] | [150.0, 170.0, 210.0, 250.0, 294.0, 400.0, 500.0, 711.0]
HV 31.5A | HV 31.5A | 31.5 | 0 | [10.0, 2.34, 0.722, 0.181, 0.1, 0.055, 0.0296, 0.01] | [10.0, 2.84, 0.368, 0.164, 0.1, 0.0621, 0.0378, 0.0195, 0.01] | 0 | [95.0, 110.0, 125.0, 150.0, 165.0, 200.0, 250.0, 390.0] | [189.0, 220.0, 300.0, 350.0, 393.0, 450.0, 530.0, 700.0, 960.0]
HV 40A | HV 40A | 40 | 0 | [10.0, 1.3, 0.161, 0.1, 0.0611, 0.0399, 0.0141, 0.01] | [10.0, 2.05, 0.369, 0.198, 0.1, 0.051, 0.0298, 0.01] | 0 | [120.0, 150.0, 200.0, 223.0, 260.0, 300.0, 450.0, 532.0] | [240.0, 300.0, 400.0, 450.0, 530.0, 650.0, 800.0, 1311.0]
HV 50A | HV 50A | 50 | 0 | [10.0, 3.215, 0.597, 0.198, 0.1, 0.0378, 0.022, 0.01] | [10.0, 3.64, 0.854, 0.281, 0.1, 0.0531, 0.022, 0.01] | 0 | [150.0, 170.0, 210.0, 250.0, 294.0, 400.0, 500.0, 711.0] | [300.0, 350.0, 450.0, 550.0, 700.0, 850.0, 1200.0, 1752.0]
HV 6.3A | HV 6.3A | 6.3 | 0 | [10.0, 1.39, 0.344, 0.168, 0.1, 0.056, 0.0263, 0.01] | [10.0, 1.711, 0.516, 0.198, 0.1, 0.0634, 0.0303, 0.01] | 0 | [19.0, 19.5, 20.4, 20.8, 22.0, 25.0, 32.0, 48.0] | [38.0, 40.0, 43.0, 48.0, 53.0, 60.0, 75.0, 118.0]
HV 63A | HV 63A | 63 | 0 | [10.0, 2.84, 0.368, 0.164, 0.1, 0.0621, 0.0378, 0.0195, 0.01] | [10.0, 1.82, 0.344, 0.1, 0.0467, 0.0269, 0.01] | 0 | [189.0, 220.0, 300.0, 350.0, 393.0, 450.0, 530.0, 700.0, 961.0] | [378.0, 500.0, 700.0, 934.0, 1200.0, 1500.0, 2366.0]
HV 80A | HV 80A | 80 | 0 | [10.0, 2.05, 0.369, 0.198, 0.1, 0.051, 0.0298, 0.01] | [10.0, 4.15, 1.03, 0.198, 0.1, 0.051, 0.0172, 0.01] | 0 | [240.0, 300.0, 400.0, 450.0, 530.0, 650.0, 800.0, 1311.0] | [480.0, 550.0, 700.0, 1000.0, 1260.0, 1600.0, 2500.0, 3227.0]
Siemens NH-1-100 | Siemens NH-1-100 | 100 | [5400.0, 2000.0, 400.0, 20.0, 1.0, 0.2, 0.012, 0.004] | 0 | 0 | [150.0, 190.0, 250.0, 430.0, 900.0, 1250.0, 2700.0, 3600.0] | 0 | 0
Siemens NH-1-125 | Siemens NH-1-125 | 125 | [4800.0, 120.0, 7.0, 0.1, 0.004] | 0 | 0 | [180.0, 400.0, 740.0, 2000.0, 4250.0] | 0 | 0
Siemens NH-1-16 | Siemens NH-1-16 | 16 | [4000.0, 400.0, 2.0, 0.1, 0.04, 0.01] | 0 | 0 | [26.0, 35.0, 75.0, 150.0, 200.0, 300.0] | 0 | 0
Siemens NH-1-160 | Siemens NH-1-160 | 160 | [4800.0, 120.0, 7.0, 0.1, 0.004] | 0 | 0 | [210.0, 500.0, 900.0, 2300.0, 5000.0] | 0 | 0
Siemens NH-1-25 | Siemens NH-1-25 | 25 | [4000.0, 1000.0, 10.0, 0.2, 0.02, 0.01] | 0 | 0 | [40.0, 50.0, 100.0, 210.0, 400.0, 500.0] | 0 | 0
Siemens NH-1-50 | Siemens NH-1-50 | 50 | [4000.0, 40.0, 4.0, 1.0, 0.02, 0.01] | 0 | 0 | [86.0, 200.0, 300.0, 400.0, 1000.0, 1280.0] | 0 | 0
Siemens NH-1-63 | Siemens NH-1-63 | 63 | [4000.0, 100.0, 10.0, 2.0, 0.04, 0.01] | 0 | 0 | [100.0, 200.0, 300.0, 400.0, 1000.0, 1500.0] | 0 | 0
Siemens NH-1-80 | Siemens NH-1-80 | 80 | [4800.0, 120.0, 7.0, 0.1, 0.01] | 0 | 0 | [150.58, 250.0, 450.0, 1150.0, 2470.0] | 0 | 0
Siemens NH-2-1000 | Siemens NH-2-1000 | 1000 | [4800.0, 120.0, 7.0, 0.1, 0.004] | 0 | 0 | [1900.0, 3500.0, 8400.0, 24000.0, 52000.0] | 0 | 0
Siemens NH-2-200 | Siemens NH-2-200 | 200 | [4800.0, 120.0, 7.0, 0.1, 0.004] | 0 | 0 | [280.0, 650.0, 1200.0, 3000.0, 7000.0] | 0 | 0
Siemens NH-2-224 | Siemens NH-2-224 | 224 | [4800.0, 120.0, 7.0, 0.2, 0.04, 0.004] | 0 | 0 | [400.0, 750.0, 1453.0, 3025.0, 4315.0, 7600.0] | 0 | 0
Siemens NH-2-250 | Siemens NH-2-250 | 250 | [4800.0, 120.0, 7.0, 0.1, 0.004] | 0 | 0 | [450.0, 800.0, 1650.0, 4000.0, 8500.0] | 0 | 0
Siemens NH-2-315 | Siemens NH-2-315 | 315 | [4800.0, 120.0, 7.0, 0.1, 0.004] | 0 | 0 | [550.0, 920.0, 1900.0, 5000.0, 11000.0] | 0 | 0
Siemens NH-2-355 | Siemens NH-2-355 | 355 | [4800.0, 120.0, 6.0, 0.1, 0.004] | 0 | 0 | [650.0, 1116.27, 2350.0, 5840.0, 12790.0] | 0 | 0
Siemens NH-2-400 | Siemens NH-2-400 | 400 | [4800.0, 120.0, 7.0, 0.1, 0.004] | 0 | 0 | [720.0, 1350.0, 2800.0, 6500.0, 15000.0] | 0 | 0
Siemens NH-2-425 | Siemens NH-2-425 | 425 | [4800.0, 120.0, 7.0, 0.1, 0.004] | 0 | 0 | [850.0, 1500.0, 3050.0, 7500.0, 16500.0] | 0 | 0
Siemens NH-2-630 | Siemens NH-2-630 | 630 | [4800.0, 120.0, 7.0, 0.1, 0.004] | 0 | 0 | [1200.0, 2000.0, 4800.0, 12000.0, 26000.0] | 0 | 0

## dtypes
| element | column | dtype
0 | bus | name | object
1 | bus | vn_kv | float64
2 | bus | type | object
3 | bus | zone | object
4 | bus | in_service | bool
5 | load | name | object
6 | load | bus | uint32
7 | load | p_mw | float64
8 | load | q_mvar | float64
9 | load | const_z_percent | float64
10 | load | const_i_percent | float64
11 | load | sn_mva | float64
12 | load | scaling | float64
13 | load | in_service | bool
14 | load | type | object
15 | ext_grid | name | object
16 | ext_grid | bus | uint32
17 | ext_grid | vm_pu | float64
18 | ext_grid | va_degree | float64
19 | ext_grid | slack_weight | float64
20 | ext_grid | in_service | bool
21 | line | name | object
22 | line | std_type | object
23 | line | from_bus | uint32
24 | line | to_bus | uint32
25 | line | length_km | float64
26 | line | r_ohm_per_km | float64
27 | line | x_ohm_per_km | float64
28 | line | c_nf_per_km | float64
29 | line | g_us_per_km | float64
30 | line | max_i_ka | float64
31 | line | df | float64
32 | line | parallel | uint32
33 | line | type | object
34 | line | in_service | bool
35 | trafo | name | object
36 | trafo | std_type | object
37 | trafo | hv_bus | uint32
38 | trafo | lv_bus | uint32
39 | trafo | sn_mva | float64
40 | trafo | vn_hv_kv | float64
41 | trafo | vn_lv_kv | float64
42 | trafo | vk_percent | float64
43 | trafo | vkr_percent | float64
44 | trafo | pfe_kw | float64
45 | trafo | i0_percent | float64
46 | trafo | shift_degree | float64
47 | trafo | tap_side | object
48 | trafo | tap_neutral | int32
49 | trafo | tap_min | int32
50 | trafo | tap_max | int32
51 | trafo | tap_step_percent | float64
52 | trafo | tap_step_degree | float64
53 | trafo | tap_pos | int32
54 | trafo | tap_phase_shifter | bool
55 | trafo | parallel | uint32
56 | trafo | df | float64
57 | trafo | in_service | bool
58 | line_geodata | coords | object
59 | bus_geodata | x | float64
60 | bus_geodata | y | float64
61 | bus_geodata | coords | object

## parameters
| version | format_version | converged | OPF_converged | name | f_hz | sn_mva
0 | 2.14.6 | 2.14.0 | FALSE | FALSE |  | 50 | 1