## bus
| name | vn_kv | type | zone | in_service
0 | bus_LV_413-4_0_6_node_0 | 0.4 | n |  | TRUE
1 | bus_LV_413-4_0_6_node_2 | 0.4 | n |  | TRUE
2 | bus_LV_413-4_0_6_node_10 | 0.4 | n |  | TRUE
3 | bus_LV_413-4_0_6_node_3 | 0.4 | n |  | TRUE
4 | bus_LV_413-4_0_6_node_7 | 0.4 | n |  | TRUE
5 | bus_LV_413-4_0_6_node_45 | 0.4 | n |  | TRUE
6 | bus_LV_413-4_0_6_node_9 | 0.4 | n |  | TRUE
7 | bus_LV_413-4_0_6_node_43 | 0.4 | n |  | TRUE
8 | bus_LV_413-4_0_6_node_4 | 0.4 | n |  | TRUE
9 | bus_LV_413-4_0_6_node_41 | 0.4 | n |  | TRUE
10 | bus_LV_413-4_0_6_node_44 | 0.4 | n |  | TRUE
11 | bus_LV_413-4_0_6_node_58 | 0.4 | n |  | TRUE
12 | bus_LV_413-4_0_6_node_5 | 0.4 | n |  | TRUE
13 | bus_LV_413-4_0_6_node_20 | 0.4 | n |  | TRUE
14 | bus_LV_413-4_0_6_node_126 | 0.4 | n |  | TRUE
15 | bus_LV_413-4_0_6_node_6 | 0.4 | n |  | TRUE
16 | bus_LV_413-4_0_6_node_14 | 0.4 | n |  | TRUE
17 | bus_LV_413-4_0_6_node_11 | 0.4 | n |  | TRUE
18 | bus_LV_413-4_0_6_node_18 | 0.4 | n |  | TRUE
19 | bus_LV_413-4_0_6_node_26 | 0.4 | n |  | TRUE
20 | bus_LV_413-4_0_6_node_23 | 0.4 | n |  | TRUE
21 | bus_LV_413-4_0_6_node_53 | 0.4 | n |  | TRUE
22 | bus_LV_413-4_0_6_node_55 | 0.4 | n |  | TRUE
23 | bus_LV_413-4_0_6_node_37 | 0.4 | n |  | TRUE
24 | bus_LV_413-4_0_6_node_59 | 0.4 | n |  | TRUE
25 | bus_LV_413-4_0_6_node_17 | 0.4 | n |  | TRUE
26 | bus_LV_413-4_0_6_node_21 | 0.4 | n |  | TRUE
27 | bus_LV_413-4_0_6_node_12 | 0.4 | n |  | TRUE
28 | bus_LV_413-4_0_6_node_16 | 0.4 | n |  | TRUE
29 | bus_LV_413-4_0_6_node_25 | 0.4 | n |  | TRUE
30 | bus_LV_413-4_0_6_node_115 | 0.4 | n |  | TRUE
31 | bus_LV_413-4_0_6_node_114 | 0.4 | n |  | TRUE
32 | bus_LV_413-4_0_6_node_13 | 0.4 | n |  | TRUE
33 | bus_LV_413-4_0_6_node_24 | 0.4 | n |  | TRUE
34 | bus_LV_413-4_0_6_node_22 | 0.4 | n |  | TRUE
35 | bus_LV_413-4_0_6_node_67 | 0.4 | n |  | TRUE
36 | bus_LV_413-4_0_6_node_38 | 0.4 | n |  | TRUE
37 | bus_LV_413-4_0_6_node_19 | 0.4 | n |  | TRUE
38 | bus_LV_413-4_0_6_node_52 | 0.4 | n |  | TRUE
39 | bus_LV_413-4_0_6_node_33 | 0.4 | n |  | TRUE
40 | bus_LV_413-4_0_6_node_34 | 0.4 | n |  | TRUE
41 | bus_LV_413-4_0_6_node_31 | 0.4 | n |  | TRUE
42 | bus_LV_413-4_0_6_node_29 | 0.4 | n |  | TRUE
43 | bus_LV_413-4_0_6_node_30 | 0.4 | n |  | TRUE
44 | bus_LV_413-4_0_6_node_32 | 0.4 | n |  | TRUE
45 | bus_LV_413-4_0_6_node_61 | 0.4 | n |  | TRUE
46 | bus_LV_413-4_0_6_node_64 | 0.4 | n |  | TRUE
47 | bus_LV_413-4_0_6_node_35 | 0.4 | n |  | TRUE
48 | bus_LV_413-4_0_6_node_36 | 0.4 | n |  | TRUE
49 | bus_LV_413-4_0_6_node_39 | 0.4 | n |  | TRUE
50 | bus_LV_413-4_0_6_node_42 | 0.4 | n |  | TRUE
51 | bus_LV_413-4_0_6_node_66 | 0.4 | n |  | TRUE
52 | bus_LV_413-4_0_6_node_50 | 0.4 | n |  | TRUE
53 | bus_LV_413-4_0_6_node_51 | 0.4 | n |  | TRUE
54 | bus_LV_413-4_0_6_node_46 | 0.4 | n |  | TRUE
55 | bus_LV_413-4_0_6_node_54 | 0.4 | n |  | TRUE
56 | bus_LV_413-4_0_6_node_49 | 0.4 | n |  | TRUE
57 | bus_LV_413-4_0_6_node_65 | 0.4 | n |  | TRUE
58 | bus_LV_413-4_0_6_node_62 | 0.4 | n |  | TRUE
59 | bus_LV_413-4_0_6_node_96 | 0.4 | n |  | TRUE
60 | bus_LV_413-4_0_6_node_63 | 0.4 | n |  | TRUE
61 | bus_LV_413-4_0_6_node_56 | 0.4 | n |  | TRUE
62 | bus_LV_413-4_0_6_node_57 | 0.4 | n |  | TRUE
63 | bus_LV_413-4_0_6_node_60 | 0.4 | n |  | TRUE
64 | bus_LV_413-4_0_6_node_98 | 0.4 | n |  | TRUE
65 | bus_LV_413-4_0_6_node_110 | 0.4 | n |  | TRUE
66 | bus_LV_413-4_0_6_node_109 | 0.4 | n |  | TRUE
67 | bus_LV_413-4_0_6_node_97 | 0.4 | n |  | TRUE
68 | bus_LV_413-4_0_6_node_68 | 0.4 | n |  | TRUE
69 | bus_LV_413-4_0_6_node_69 | 0.4 | n |  | TRUE
70 | bus_LV_413-4_0_6_node_71 | 0.4 | n |  | TRUE
71 | bus_LV_413-4_0_6_node_112 | 0.4 | n |  | TRUE
72 | bus_LV_413-4_0_6_node_105 | 0.4 | n |  | TRUE
73 | bus_LV_413-4_0_6_node_72 | 0.4 | n |  | TRUE
74 | bus_LV_413-4_0_6_node_76 | 0.4 | n |  | TRUE
75 | bus_LV_413-4_0_6_node_111 | 0.4 | n |  | TRUE
76 | bus_LV_413-4_0_6_node_103 | 0.4 | n |  | TRUE
77 | bus_LV_413-4_0_6_node_100 | 0.4 | n |  | TRUE
78 | bus_LV_413-4_0_6_node_101 | 0.4 | n |  | TRUE
79 | bus_LV_413-4_0_6_node_74 | 0.4 | n |  | TRUE
80 | bus_LV_413-4_0_6_node_107 | 0.4 | n |  | TRUE
81 | bus_LV_413-4_0_6_node_73 | 0.4 | n |  | TRUE
82 | bus_LV_413-4_0_6_node_75 | 0.4 | n |  | TRUE
83 | bus_LV_413-4_0_6_node_77 | 0.4 | n |  | TRUE
84 | bus_LV_413-4_0_6_node_78 | 0.4 | n |  | TRUE
85 | bus_LV_413-4_0_6_node_123 | 0.4 | n |  | TRUE
86 | bus_LV_413-4_0_6_node_120 | 0.4 | n |  | TRUE
87 | bus_LV_413-4_0_6_node_93 | 0.4 | n |  | TRUE
88 | bus_LV_413-4_0_6_node_125 | 0.4 | n |  | TRUE
89 | bus_LV_413-4_0_6_node_102 | 0.4 | n |  | TRUE
90 | bus_LV_413-4_0_6_node_121 | 0.4 | n |  | TRUE
91 | bus_LV_413-4_0_6_node_113 | 0.4 | n |  | TRUE
92 | bus_LV_413-4_0_6_node_95 | 0.4 | n |  | TRUE
93 | bus_LV_413-4_0_6_node_91 | 0.4 | n |  | TRUE
94 | bus_LV_413-4_0_6_node_124 | 0.4 | n |  | TRUE
95 | bus_LV_413-4_0_6_node_79 | 0.4 | n |  | TRUE
96 | bus_LV_413-4_0_6_node_80 | 0.4 | n |  | TRUE
97 | bus_LV_413-4_0_6_node_81 | 0.4 | n |  | TRUE
98 | bus_LV_413-4_0_6_node_82 | 0.4 | n |  | TRUE
99 | bus_LV_413-4_0_6_node_83 | 0.4 | n |  | TRUE
100 | bus_LV_413-4_0_6_node_84 | 0.4 | n |  | TRUE
101 | bus_LV_413-4_0_6_node_92 | 0.4 | n |  | TRUE
102 | bus_LV_413-4_0_6_node_106 | 0.4 | n |  | TRUE
103 | bus_LV_413-4_0_6_node_117 | 0.4 | n |  | TRUE
104 | bus_LV_413-4_0_6_node_90 | 0.4 | n |  | TRUE
105 | bus_LV_413-4_0_6_node_118 | 0.4 | n |  | TRUE
106 | bus_LV_413-4_0_6_node_85 | 0.4 | n |  | TRUE
107 | bus_LV_413-4_0_6_node_86 | 0.4 | n |  | TRUE
108 | bus_LV_413-4_0_6_node_87 | 0.4 | n |  | TRUE
109 | bus_LV_413-4_0_6_node_88 | 0.4 | n |  | TRUE
110 | bus_LV_413-4_0_6_node_89 | 0.4 | n |  | TRUE
111 | bus_LV_413-4_0_6_node_94 | 0.4 | n |  | TRUE
112 | bus_LV_413-4_0_6_node_116 | 0.4 | n |  | TRUE
113 | bus_LV_413-4_0_6_node_99 | 0.4 | n |  | TRUE
114 | bus_LV_413-4_0_6_node_104 | 0.4 | n |  | TRUE
115 | bus_LV_413-4_0_6_node_108 | 0.4 | n |  | TRUE
116 | bus_LV_413-4_0_6_node_122 | 0.4 | n |  | TRUE
117 | bus_MV_386_1_node_247 | 20 | n |  | TRUE

## load
| name | bus | p_mw | q_mvar | const_z_percent | const_i_percent | sn_mva | scaling | in_service | type
0 | LV_413-4_0_6_load_0 | 0 | 0.0020165 | 0.00050539 | 0 | 0 |  | 1 | TRUE | wye
1 | LV_413-4_0_6_load_45 | 5 | 0.001462 | 0.0003664 | 0 | 0 |  | 1 | TRUE | wye
2 | LV_413-4_0_6_load_43 | 7 | 0.0016305 | 0.00040865 | 0 | 0 |  | 1 | TRUE | wye
3 | LV_413-4_0_6_load_44 | 10 | 0.0030442 | 0.00076295 | 0 | 0 |  | 1 | TRUE | wye
4 | LV_413-4_0_6_load_58 | 11 | 0.010527 | 0.0026383 | 0 | 0 |  | 1 | TRUE | wye
5 | LV_413-4_0_6_load_126 | 14 | 0.00012449 | 3.1199e-05 | 0 | 0 |  | 1 | TRUE | wye
6 | LV_413-4_0_6_load_14 | 16 | 0.002363 | 0.00059222 | 0 | 0 |  | 1 | TRUE | wye
7 | LV_413-4_0_6_load_11 | 17 | 0.0048809 | 0.0012233 | 0 | 0 |  | 1 | TRUE | wye
8 | LV_413-4_0_6_load_18 | 18 | 0.0041049 | 0.0010288 | 0 | 0 |  | 1 | TRUE | wye
9 | LV_413-4_0_6_load_26 | 19 | 0.01805 | 0.0045236 | 0 | 0 |  | 1 | TRUE | wye
10 | LV_413-4_0_6_load_23 | 20 | 0.0017706 | 0.00044375 | 0 | 0 |  | 1 | TRUE | wye
11 | LV_413-4_0_6_load_55 | 22 | 0.001162 | 0.00029123 | 0 | 0 |  | 1 | TRUE | wye
12 | LV_413-4_0_6_load_59 | 24 | 0.0031631 | 0.00079274 | 0 | 0 |  | 1 | TRUE | wye
13 | LV_413-4_0_6_load_21 | 26 | 0.0020614 | 0.00051665 | 0 | 0 |  | 1 | TRUE | wye
14 | LV_413-4_0_6_load_12 | 27 | 0.001503 | 0.00037668 | 0 | 0 |  | 1 | TRUE | wye
15 | LV_413-4_0_6_load_16 | 28 | 0.00045117 | 0.00011307 | 0 | 0 |  | 1 | TRUE | wye
16 | LV_413-4_0_6_load_115 | 30 | 0.0061498 | 0.0015413 | 0 | 0 |  | 1 | TRUE | wye
17 | LV_413-4_0_6_load_114 | 31 | 0.0041109 | 0.0010303 | 0 | 0 |  | 1 | TRUE | wye
18 | LV_413-4_0_6_load_24 | 33 | 0.004241 | 0.0010629 | 0 | 0 |  | 1 | TRUE | wye
19 | LV_413-4_0_6_load_22 | 34 | 0.001376 | 0.00034487 | 0 | 0 |  | 1 | TRUE | wye
20 | LV_413-4_0_6_load_67 | 35 | 0.0024446 | 0.00061269 | 0 | 0 |  | 1 | TRUE | wye
21 | LV_413-4_0_6_load_19 | 37 | 0.00015633 | 3.918e-05 | 0 | 0 |  | 1 | TRUE | wye
22 | LV_413-4_0_6_load_52 | 38 | 0.00024638 | 6.1748e-05 | 0 | 0 |  | 1 | TRUE | wye
23 | LV_413-4_0_6_load_34 | 40 | 0.00085034 | 0.00021312 | 0 | 0 |  | 1 | TRUE | wye
24 | LV_413-4_0_6_load_29 | 42 | 0.0017475 | 0.00043796 | 0 | 0 |  | 1 | TRUE | wye
25 | LV_413-4_0_6_load_30 | 43 | 0.00032043 | 8.0307e-05 | 0 | 0 |  | 1 | TRUE | wye
26 | LV_413-4_0_6_load_32 | 44 | 0.00020863 | 5.2287e-05 | 0 | 0 |  | 1 | TRUE | wye
27 | LV_413-4_0_6_load_61 | 45 | 0.00025534 | 6.3994e-05 | 0 | 0 |  | 1 | TRUE | wye
28 | LV_413-4_0_6_load_35 | 47 | 0.0035765 | 0.00089635 | 0 | 0 |  | 1 | TRUE | wye
29 | LV_413-4_0_6_load_42 | 50 | 0.0051907 | 0.0013009 | 0 | 0 |  | 1 | TRUE | wye
30 | LV_413-4_0_6_load_66 | 51 | 0.0036767 | 0.00092148 | 0 | 0 |  | 1 | TRUE | wye
31 | LV_413-4_0_6_load_50 | 52 | 0.0032754 | 0.0008209 | 0 | 0 |  | 1 | TRUE | wye
32 | LV_413-4_0_6_load_51 | 53 | 0.0075624 | 0.0018953 | 0 | 0 |  | 1 | TRUE | wye
33 | LV_413-4_0_6_load_46 | 54 | 0.0048458 | 0.0012145 | 0 | 0 |  | 1 | TRUE | wye
34 | LV_413-4_0_6_load_54 | 55 | 0.0023833 | 0.00059731 | 0 | 0 |  | 1 | TRUE | wye
35 | LV_413-4_0_6_load_62 | 58 | 0.00033163 | 8.3114e-05 | 0 | 0 |  | 1 | TRUE | wye
36 | LV_413-4_0_6_load_96 | 59 | 0.0014457 | 0.00036233 | 0 | 0 |  | 1 | TRUE | wye
37 | LV_413-4_0_6_load_63 | 60 | 0.00037513 | 9.4015e-05 | 0 | 0 |  | 1 | TRUE | wye
38 | LV_413-4_0_6_load_56 | 61 | 0.0012118 | 0.00030371 | 0 | 0 |  | 1 | TRUE | wye
39 | LV_413-4_0_6_load_57 | 62 | 0.001378 | 0.00034536 | 0 | 0 |  | 1 | TRUE | wye
40 | LV_413-4_0_6_load_60 | 63 | 0.00068928 | 0.00017275 | 0 | 0 |  | 1 | TRUE | wye
41 | LV_413-4_0_6_load_110 | 65 | 0.0012583 | 0.00031535 | 0 | 0 |  | 1 | TRUE | wye
42 | LV_413-4_0_6_load_109 | 66 | 0.0015538 | 0.00038941 | 0 | 0 |  | 1 | TRUE | wye
43 | LV_413-4_0_6_load_97 | 67 | 0.0013792 | 0.00034567 | 0 | 0 |  | 1 | TRUE | wye
44 | LV_413-4_0_6_load_68 | 68 | 0.0043779 | 0.0010972 | 0 | 0 |  | 1 | TRUE | wye
45 | LV_413-4_0_6_load_112 | 71 | 0.0029929 | 0.00075008 | 0 | 0 |  | 1 | TRUE | wye
46 | LV_413-4_0_6_load_105 | 72 | 0.0021645 | 0.00054249 | 0 | 0 |  | 1 | TRUE | wye
47 | LV_413-4_0_6_load_76 | 74 | 0.0017748 | 0.00044481 | 0 | 0 |  | 1 | TRUE | wye
48 | LV_413-4_0_6_load_111 | 75 | 0.0027508 | 0.00068941 | 0 | 0 |  | 1 | TRUE | wye
49 | LV_413-4_0_6_load_103 | 76 | 0.0014258 | 0.00035734 | 0 | 0 |  | 1 | TRUE | wye
50 | LV_413-4_0_6_load_74 | 79 | 0.0028118 | 0.00070471 | 0 | 0 |  | 1 | TRUE | wye
51 | LV_413-4_0_6_load_73 | 81 | 0.0027872 | 0.00069854 | 0 | 0 |  | 1 | TRUE | wye
52 | LV_413-4_0_6_load_123 | 85 | 0.0033056 | 0.00082847 | 0 | 0 |  | 1 | TRUE | wye
53 | LV_413-4_0_6_load_120 | 86 | 0.0025681 | 0.00064362 | 0 | 0 |  | 1 | TRUE | wye
54 | LV_413-4_0_6_load_125 | 88 | 0.00099505 | 0.00024938 | 0 | 0 |  | 1 | TRUE | wye
55 | LV_413-4_0_6_load_121 | 90 | 0.0011137 | 0.00027912 | 0 | 0 |  | 1 | TRUE | wye
56 | LV_413-4_0_6_load_113 | 91 | 0.00087173 | 0.00021848 | 0 | 0 |  | 1 | TRUE | wye
57 | LV_413-4_0_6_load_95 | 92 | 0.0026653 | 0.00066798 | 0 | 0 |  | 1 | TRUE | wye
58 | LV_413-4_0_6_load_91 | 93 | 0.002101 | 0.00052655 | 0 | 0 |  | 1 | TRUE | wye
59 | LV_413-4_0_6_load_124 | 94 | 0.00086094 | 0.00021577 | 0 | 0 |  | 1 | TRUE | wye
60 | LV_413-4_0_6_load_79 | 95 | 0.0014362 | 0.00035995 | 0 | 0 |  | 1 | TRUE | wye
61 | LV_413-4_0_6_load_80 | 96 | 0.0028294 | 0.00070912 | 0 | 0 |  | 1 | TRUE | wye
62 | LV_413-4_0_6_load_82 | 98 | 0.0020605 | 0.00051641 | 0 | 0 |  | 1 | TRUE | wye
63 | LV_413-4_0_6_load_83 | 99 | 0.0019787 | 0.0004959 | 0 | 0 |  | 1 | TRUE | wye
64 | LV_413-4_0_6_load_84 | 100 | 0.0015595 | 0.00039086 | 0 | 0 |  | 1 | TRUE | wye
65 | LV_413-4_0_6_load_92 | 101 | 0.0031743 | 0.00079556 | 0 | 0 |  | 1 | TRUE | wye
66 | LV_413-4_0_6_load_106 | 102 | 0.0023951 | 0.00060026 | 0 | 0 |  | 1 | TRUE | wye
67 | LV_413-4_0_6_load_117 | 103 | 0.0018527 | 0.00046434 | 0 | 0 |  | 1 | TRUE | wye
68 | LV_413-4_0_6_load_90 | 104 | 0.0048702 | 0.0012206 | 0 | 0 |  | 1 | TRUE | wye
69 | LV_413-4_0_6_load_118 | 105 | 0.0021053 | 0.00052764 | 0 | 0 |  | 1 | TRUE | wye
70 | LV_413-4_0_6_load_85 | 106 | 0.0017025 | 0.00042668 | 0 | 0 |  | 1 | TRUE | wye
71 | LV_413-4_0_6_load_86 | 107 | 0.0022218 | 0.00055683 | 0 | 0 |  | 1 | TRUE | wye
72 | LV_413-4_0_6_load_87 | 108 | 0.0015434 | 0.00038681 | 0 | 0 |  | 1 | TRUE | wye
73 | LV_413-4_0_6_load_88 | 109 | 0.0023488 | 0.00058867 | 0 | 0 |  | 1 | TRUE | wye
74 | LV_413-4_0_6_load_89 | 110 | 0.0014077 | 0.00035281 | 0 | 0 |  | 1 | TRUE | wye
75 | LV_413-4_0_6_load_94 | 111 | 0.0025365 | 0.00063571 | 0 | 0 |  | 1 | TRUE | wye
76 | LV_413-4_0_6_load_116 | 112 | 0.0040814 | 0.0010229 | 0 | 0 |  | 1 | TRUE | wye
77 | LV_413-4_0_6_load_99 | 113 | 0.0010373 | 0.00025996 | 0 | 0 |  | 1 | TRUE | wye
78 | LV_413-4_0_6_load_104 | 114 | 0.0020895 | 0.00052368 | 0 | 0 |  | 1 | TRUE | wye
79 | LV_413-4_0_6_load_108 | 115 | 0.0020755 | 0.00052017 | 0 | 0 |  | 1 | TRUE | wye
80 | LV_413-4_0_6_load_122 | 116 | 0.0005758 | 0.00014431 | 0 | 0 |  | 1 | TRUE | wye

## ext_grid
| name | bus | vm_pu | va_degree | slack_weight | in_service
0 |  | 56 | 1 | 0 | 1 | TRUE

## line
| name | std_type | from_bus | to_bus | length_km | r_ohm_per_km | x_ohm_per_km | c_nf_per_km | g_us_per_km | max_i_ka | df | parallel | type | in_service
0 | LV_413-4_0_6_line_0 | NAYY 4x150 SE | 0 | 1 | 0.030365 | 0.208 | 0.08 | 261 | 0 | 0.27 | 1 | 1 | cs | TRUE
1 | LV_413-4_0_6_line_1 | NAYY 4x150 SE | 1 | 2 | 0.055474 | 0.208 | 0.08 | 261 | 0 | 0.27 | 1 | 1 | cs | TRUE
2 | LV_413-4_0_6_line_2 | NAYY 4x150 SE | 2 | 20 | 0.028717 | 0.208 | 0.08 | 261 | 0 | 0.27 | 1 | 1 | cs | TRUE
3 | LV_413-4_0_6_line_3 | NAYY 4x150 SE | 3 | 4 | 0.008467 | 0.208 | 0.08 | 261 | 0 | 0.27 | 1 | 1 | cs | TRUE
4 | LV_413-4_0_6_line_4 | NAYY 4x150 SE | 3 | 5 | 0.038844 | 0.208 | 0.08 | 261 | 0 | 0.27 | 1 | 3 | cs | TRUE
5 | LV_413-4_0_6_line_5 | NAYY 4x150 SE | 3 | 6 | 0.029142 | 0.208 | 0.08 | 261 | 0 | 0.27 | 1 | 1 | cs | TRUE
6 | LV_413-4_0_6_line_6 | NAYY 4x150 SE | 3 | 7 | 0.013444 | 0.208 | 0.08 | 261 | 0 | 0.27 | 1 | 3 | cs | TRUE
7 | LV_413-4_0_6_line_7 | NAYY 4x150 SE | 4 | 18 | 0.011858 | 0.208 | 0.08 | 261 | 0 | 0.27 | 1 | 1 | cs | TRUE
8 | LV_413-4_0_6_line_8 | NAYY 4x150 SE | 4 | 15 | 0.033853 | 0.208 | 0.08 | 261 | 0 | 0.27 | 1 | 1 | cs | TRUE
9 | LV_413-4_0_6_line_9 | NAYY 4x150 SE | 5 | 21 | 0.01663 | 0.208 | 0.08 | 261 | 0 | 0.27 | 1 | 3 | cs | TRUE
10 | LV_413-4_0_6_line_10 | NAYY 4x150 SE | 6 | 19 | 0.036113 | 0.208 | 0.08 | 261 | 0 | 0.27 | 1 | 1 | cs | TRUE
11 | LV_413-4_0_6_line_11 | NAYY 4x150 SE | 7 | 10 | 0.036329 | 0.208 | 0.08 | 261 | 0 | 0.27 | 1 | 3 | cs | TRUE
12 | LV_413-4_0_6_line_12 | NAYY 4x150 SE | 8 | 9 | 0.028716 | 0.208 | 0.08 | 261 | 0 | 0.27 | 1 | 2 | cs | TRUE
13 | LV_413-4_0_6_line_13 | NAYY 4x150 SE | 8 | 10 | 0.02088 | 0.208 | 0.08 | 261 | 0 | 0.27 | 1 | 3 | cs | TRUE
14 | LV_413-4_0_6_line_14 | NAYY 4x150 SE | 8 | 11 | 0.025861 | 0.208 | 0.08 | 261 | 0 | 0.27 | 1 | 1 | cs | TRUE
15 | LV_413-4_0_6_line_15 | NAYY 4x150 SE | 9 | 22 | 0.023949 | 0.208 | 0.08 | 261 | 0 | 0.27 | 1 | 1 | cs | TRUE
16 | LV_413-4_0_6_line_16 | NAYY 4x150 SE | 9 | 23 | 0.050098 | 0.208 | 0.08 | 261 | 0 | 0.27 | 1 | 1 | cs | TRUE
17 | LV_413-4_0_6_line_17 | NAYY 4x150 SE | 11 | 24 | 0.0062769 | 0.208 | 0.08 | 261 | 0 | 0.27 | 1 | 1 | cs | TRUE
18 | LV_413-4_0_6_line_18 | NAYY 4x150 SE | 12 | 13 | 0.032192 | 0.208 | 0.08 | 261 | 0 | 0.27 | 1 | 1 | cs | TRUE
19 | LV_413-4_0_6_line_19 | NAYY 4x150 SE | 12 | 14 | 0.031379 | 0.208 | 0.08 | 261 | 0 | 0.27 | 1 | 1 | cs | TRUE
20 | LV_413-4_0_6_line_20 | NAYY 4x150 SE | 13 | 25 | 0.007515 | 0.208 | 0.08 | 261 | 0 | 0.27 | 1 | 1 | cs | TRUE
21 | LV_413-4_0_6_line_21 | NAYY 4x150 SE | 15 | 16 | 0.0078174 | 0.208 | 0.08 | 261 | 0 | 0.27 | 1 | 1 | cs | TRUE
22 | LV_413-4_0_6_line_22 | NAYY 4x150 SE | 15 | 17 | 0.020001 | 0.208 | 0.08 | 261 | 0 | 0.27 | 1 | 1 | cs | TRUE
23 | LV_413-4_0_6_line_23 | NAYY 4x150 SE | 16 | 26 | 0.045236 | 0.208 | 0.08 | 261 | 0 | 0.27 | 1 | 1 | cs | TRUE
24 | LV_413-4_0_6_line_24 | NAYY 4x150 SE | 17 | 27 | 0.011105 | 0.208 | 0.08 | 261 | 0 | 0.27 | 1 | 1 | cs | TRUE
25 | LV_413-4_0_6_line_25 | NAYY 4x150 SE | 20 | 34 | 0.03841 | 0.208 | 0.08 | 261 | 0 | 0.27 | 1 | 1 | cs | TRUE
26 | LV_413-4_0_6_line_26 | NAYY 4x150 SE | 21 | 39 | 0.008161 | 0.208 | 0.08 | 261 | 0 | 0.27 | 1 | 3 | cs | TRUE
27 | LV_413-4_0_6_line_27 | NAYY 4x150 SE | 23 | 50 | 0.033848 | 0.208 | 0.08 | 261 | 0 | 0.27 | 1 | 1 | cs | TRUE
28 | LV_413-4_0_6_line_28 | NAYY 4x150 SE | 23 | 47 | 0.029592 | 0.208 | 0.08 | 261 | 0 | 0.27 | 1 | 1 | cs | TRUE
29 | LV_413-4_0_6_line_29 | NAYY 4x150 SE | 24 | 63 | 0.018697 | 0.208 | 0.08 | 261 | 0 | 0.27 | 1 | 1 | cs | TRUE
30 | LV_413-4_0_6_line_30 | NAYY 4x150 SE | 25 | 37 | 0.017965 | 0.208 | 0.08 | 261 | 0 | 0.27 | 1 | 1 | cs | TRUE
31 | LV_413-4_0_6_line_31 | NAYY 4x150 SE | 25 | 28 | 0.0326 | 0.208 | 0.08 | 261 | 0 | 0.27 | 1 | 1 | cs | TRUE
32 | LV_413-4_0_6_line_32 | NAYY 4x150 SE | 26 | 34 | 0.014059 | 0.208 | 0.08 | 261 | 0 | 0.27 | 1 | 1 | cs | TRUE
33 | LV_413-4_0_6_line_33 | NAYY 4x150 SE | 27 | 32 | 0.002744 | 0.208 | 0.08 | 261 | 0 | 0.27 | 1 | 1 | cs | TRUE
34 | LV_413-4_0_6_line_34 | NAYY 4x150 SE | 29 | 30 | 0.016919 | 0.208 | 0.08 | 261 | 0 | 0.27 | 1 | 1 | cs | TRUE
35 | LV_413-4_0_6_line_35 | NAYY 4x150 SE | 29 | 31 | 0.0032523 | 0.208 | 0.08 | 261 | 0 | 0.27 | 1 | 1 | cs | TRUE
36 | LV_413-4_0_6_line_36 | NAYY 4x150 SE | 30 | 33 | 0.027226 | 0.208 | 0.08 | 261 | 0 | 0.27 | 1 | 1 | cs | TRUE
37 | LV_413-4_0_6_line_37 | NAYY 4x150 SE | 32 | 33 | 0.060914 | 0.208 | 0.08 | 261 | 0 | 0.27 | 1 | 1 | cs | TRUE
38 | LV_413-4_0_6_line_38 | NAYY 4x150 SE | 35 | 36 | 0.0024337 | 0.208 | 0.08 | 261 | 0 | 0.27 | 1 | 1 | cs | TRUE
39 | LV_413-4_0_6_line_39 | NAYY 4x150 SE | 36 | 51 | 0.018284 | 0.208 | 0.08 | 261 | 0 | 0.27 | 1 | 1 | cs | TRUE
40 | LV_413-4_0_6_line_40 | NAYY 4x150 SE | 36 | 48 | 0.005955 | 0.208 | 0.08 | 261 | 0 | 0.27 | 1 | 1 | cs | TRUE
41 | LV_413-4_0_6_line_41 | NAYY 4x150 SE | 37 | 38 | 0.031604 | 0.208 | 0.08 | 261 | 0 | 0.27 | 1 | 1 | cs | TRUE
42 | LV_413-4_0_6_line_42 | NAYY 4x150 SE | 38 | 39 | 0.014191 | 0.208 | 0.08 | 261 | 0 | 0.27 | 1 | 1 | cs | TRUE
43 | LV_413-4_0_6_line_43 | NAYY 4x150 SE | 39 | 41 | 0.026869 | 0.208 | 0.08 | 261 | 0 | 0.27 | 1 | 3 | cs | TRUE
44 | LV_413-4_0_6_line_44 | NAYY 4x150 SE | 40 | 41 | 0.033874 | 0.208 | 0.08 | 261 | 0 | 0.27 | 1 | 1 | cs | TRUE
45 | LV_413-4_0_6_line_45 | NAYY 4x150 SE | 41 | 42 | 0.014249 | 0.208 | 0.08 | 261 | 0 | 0.27 | 1 | 3 | cs | TRUE
46 | LV_413-4_0_6_line_46 | NAYY 4x150 SE | 42 | 43 | 0.00054853 | 0.208 | 0.08 | 261 | 0 | 0.27 | 1 | 3 | cs | TRUE
47 | LV_413-4_0_6_line_47 | NAYY 4x150 SE | 43 | 44 | 0.025697 | 0.208 | 0.08 | 261 | 0 | 0.27 | 1 | 3 | cs | TRUE
48 | LV_413-4_0_6_line_48 | NAYY 4x150 SE | 44 | 45 | 0.024369 | 0.208 | 0.08 | 261 | 0 | 0.27 | 1 | 3 | cs | TRUE
49 | LV_413-4_0_6_line_49 | NAYY 4x150 SE | 45 | 46 | 0.013436 | 0.208 | 0.08 | 261 | 0 | 0.27 | 1 | 3 | cs | TRUE
50 | LV_413-4_0_6_line_50 | NAYY 4x150 SE | 46 | 60 | 0.046775 | 0.208 | 0.08 | 261 | 0 | 0.27 | 1 | 3 | cs | TRUE
51 | LV_413-4_0_6_line_51 | NAYY 4x150 SE | 47 | 48 | 0.063578 | 0.208 | 0.08 | 261 | 0 | 0.27 | 1 | 1 | cs | TRUE
52 | LV_413-4_0_6_line_52 | NAYY 4x150 SE | 48 | 49 | 0.018929 | 0.208 | 0.08 | 261 | 0 | 0.27 | 1 | 1 | cs | TRUE
53 | LV_413-4_0_6_line_53 | NAYY 4x150 SE | 49 | 52 | 0.015853 | 0.208 | 0.08 | 261 | 0 | 0.27 | 1 | 1 | cs | TRUE
54 | LV_413-4_0_6_line_54 | NAYY 4x150 SE | 49 | 53 | 0.0081502 | 0.208 | 0.08 | 261 | 0 | 0.27 | 1 | 1 | cs | TRUE
55 | LV_413-4_0_6_line_55 | NAYY 4x150 SE | 49 | 54 | 0.028432 | 0.208 | 0.08 | 261 | 0 | 0.27 | 1 | 1 | cs | TRUE
56 | LV_413-4_0_6_line_56 | NAYY 4x150 SE | 52 | 55 | 0.014178 | 0.208 | 0.08 | 261 | 0 | 0.27 | 1 | 1 | cs | TRUE
57 | LV_413-4_0_6_line_57 | NAYY 4x150 SE | 56 | 57 | 0.11621 | 0.208 | 0.08 | 261 | 0 | 0.27 | 1 | 3 | cs | TRUE
58 | LV_413-4_0_6_line_58 | NAYY 4x150 SE | 56 | 58 | 0.12132 | 0.208 | 0.08 | 261 | 0 | 0.27 | 1 | 3 | cs | TRUE
59 | LV_413-4_0_6_line_59 | NAYY 4x150 SE | 57 | 59 | 0.039943 | 0.208 | 0.08 | 261 | 0 | 0.27 | 1 | 3 | cs | TRUE
60 | LV_413-4_0_6_line_60 | NAYY 4x150 SE | 58 | 60 | 0.014314 | 0.208 | 0.08 | 261 | 0 | 0.27 | 1 | 3 | cs | TRUE
61 | LV_413-4_0_6_line_61 | NAYY 4x150 SE | 59 | 67 | 0.018887 | 0.208 | 0.08 | 261 | 0 | 0.27 | 1 | 3 | cs | TRUE
62 | LV_413-4_0_6_line_62 | NAYY 4x150 SE | 61 | 62 | 0.011429 | 0.208 | 0.08 | 261 | 0 | 0.27 | 1 | 1 | cs | TRUE
63 | LV_413-4_0_6_line_63 | NAYY 4x150 SE | 62 | 63 | 0.013632 | 0.208 | 0.08 | 261 | 0 | 0.27 | 1 | 1 | cs | TRUE
64 | LV_413-4_0_6_line_64 | NAYY 4x150 SE | 64 | 65 | 0.013884 | 0.208 | 0.08 | 261 | 0 | 0.27 | 1 | 1 | cs | TRUE
65 | LV_413-4_0_6_line_65 | NAYY 4x150 SE | 64 | 66 | 0.023262 | 0.208 | 0.08 | 261 | 0 | 0.27 | 1 | 1 | cs | TRUE
66 | LV_413-4_0_6_line_66 | NAYY 4x150 SE | 65 | 112 | 0.014786 | 0.208 | 0.08 | 261 | 0 | 0.27 | 1 | 1 | cs | TRUE
67 | LV_413-4_0_6_line_67 | NAYY 4x150 SE | 66 | 80 | 0.0019648 | 0.208 | 0.08 | 261 | 0 | 0.27 | 1 | 1 | cs | TRUE
68 | LV_413-4_0_6_line_68 | NAYY 4x150 SE | 67 | 110 | 0.013518 | 0.208 | 0.08 | 261 | 0 | 0.27 | 1 | 3 | cs | TRUE
69 | LV_413-4_0_6_line_69 | NAYY 4x150 SE | 68 | 69 | 0.031701 | 0.208 | 0.08 | 261 | 0 | 0.27 | 1 | 1 | cs | TRUE
70 | LV_413-4_0_6_line_70 | NAYY 4x150 SE | 69 | 70 | 0.027306 | 0.208 | 0.08 | 261 | 0 | 0.27 | 1 | 1 | cs | TRUE
71 | LV_413-4_0_6_line_71 | NAYY 4x150 SE | 70 | 71 | 0.014343 | 0.208 | 0.08 | 261 | 0 | 0.27 | 1 | 1 | cs | TRUE
72 | LV_413-4_0_6_line_72 | NAYY 4x150 SE | 70 | 72 | 0.013319 | 0.208 | 0.08 | 261 | 0 | 0.27 | 1 | 1 | cs | TRUE
73 | LV_413-4_0_6_line_73 | NAYY 4x150 SE | 72 | 78 | 0.015329 | 0.208 | 0.08 | 261 | 0 | 0.27 | 1 | 1 | cs | TRUE
74 | LV_413-4_0_6_line_74 | NAYY 4x150 SE | 73 | 74 | 0.023735 | 0.208 | 0.08 | 261 | 0 | 0.27 | 1 | 1 | cs | TRUE
75 | LV_413-4_0_6_line_75 | NAYY 4x150 SE | 73 | 75 | 0.018317 | 0.208 | 0.08 | 261 | 0 | 0.27 | 1 | 1 | cs | TRUE
76 | LV_413-4_0_6_line_76 | NAYY 4x150 SE | 74 | 79 | 0.022303 | 0.208 | 0.08 | 261 | 0 | 0.27 | 1 | 1 | cs | TRUE
77 | LV_413-4_0_6_line_77 | NAYY 4x150 SE | 75 | 80 | 0.015034 | 0.208 | 0.08 | 261 | 0 | 0.27 | 1 | 1 | cs | TRUE
78 | LV_413-4_0_6_line_78 | NAYY 4x150 SE | 76 | 77 | 0.022202 | 0.208 | 0.08 | 261 | 0 | 0.27 | 1 | 1 | cs | TRUE
79 | LV_413-4_0_6_line_79 | NAYY 4x150 SE | 77 | 89 | 0.008971 | 0.208 | 0.08 | 261 | 0 | 0.27 | 1 | 1 | cs | TRUE
80 | LV_413-4_0_6_line_80 | NAYY 4x150 SE | 77 | 113 | 0.021403 | 0.208 | 0.08 | 261 | 0 | 0.27 | 1 | 1 | cs | TRUE
81 | LV_413-4_0_6_line_81 | NAYY 4x150 SE | 78 | 114 | 0.014188 | 0.208 | 0.08 | 261 | 0 | 0.27 | 1 | 1 | cs | TRUE
82 | LV_413-4_0_6_line_82 | NAYY 4x150 SE | 78 | 113 | 0.012136 | 0.208 | 0.08 | 261 | 0 | 0.27 | 1 | 1 | cs | TRUE
83 | LV_413-4_0_6_line_83 | NAYY 4x150 SE | 80 | 102 | 0.030613 | 0.208 | 0.08 | 261 | 0 | 0.27 | 1 | 1 | cs | TRUE
84 | LV_413-4_0_6_line_84 | NAYY 4x150 SE | 81 | 82 | 0.014295 | 0.208 | 0.08 | 261 | 0 | 0.27 | 1 | 1 | cs | TRUE
85 | LV_413-4_0_6_line_85 | NAYY 4x150 SE | 82 | 83 | 0.011304 | 0.208 | 0.08 | 261 | 0 | 0.27 | 1 | 1 | cs | TRUE
86 | LV_413-4_0_6_line_86 | NAYY 4x150 SE | 82 | 84 | 0.012465 | 0.208 | 0.08 | 261 | 0 | 0.27 | 1 | 1 | cs | TRUE
87 | LV_413-4_0_6_line_87 | NAYY 4x150 SE | 83 | 85 | 0.021396 | 0.208 | 0.08 | 261 | 0 | 0.27 | 1 | 1 | cs | TRUE
88 | LV_413-4_0_6_line_88 | NAYY 4x150 SE | 83 | 86 | 0.028324 | 0.208 | 0.08 | 261 | 0 | 0.27 | 1 | 1 | cs | TRUE
89 | LV_413-4_0_6_line_89 | NAYY 4x150 SE | 84 | 87 | 0.028355 | 0.208 | 0.08 | 261 | 0 | 0.27 | 1 | 1 | cs | TRUE
90 | LV_413-4_0_6_line_90 | NAYY 4x150 SE | 84 | 88 | 0.022304 | 0.208 | 0.08 | 261 | 0 | 0.27 | 1 | 1 | cs | TRUE
91 | LV_413-4_0_6_line_91 | NAYY 4x150 SE | 85 | 89 | 0.005918 | 0.208 | 0.08 | 261 | 0 | 0.27 | 1 | 1 | cs | TRUE
92 | LV_413-4_0_6_line_92 | NAYY 4x150 SE | 86 | 90 | 0.0010037 | 0.208 | 0.08 | 261 | 0 | 0.27 | 1 | 1 | cs | TRUE
93 | LV_413-4_0_6_line_93 | NAYY 4x150 SE | 87 | 91 | 0.031312 | 0.208 | 0.08 | 261 | 0 | 0.27 | 1 | 1 | cs | TRUE
94 | LV_413-4_0_6_line_94 | NAYY 4x150 SE | 87 | 92 | 0.030862 | 0.208 | 0.08 | 261 | 0 | 0.27 | 1 | 1 | cs | TRUE
95 | LV_413-4_0_6_line_95 | NAYY 4x150 SE | 87 | 93 | 0.013547 | 0.208 | 0.08 | 261 | 0 | 0.27 | 1 | 1 | cs | TRUE
96 | LV_413-4_0_6_line_96 | NAYY 4x150 SE | 88 | 94 | 0.010553 | 0.208 | 0.08 | 261 | 0 | 0.27 | 1 | 1 | cs | TRUE
97 | LV_413-4_0_6_line_97 | NAYY 4x150 SE | 90 | 116 | 0.0057061 | 0.208 | 0.08 | 261 | 0 | 0.27 | 1 | 1 | cs | TRUE
98 | LV_413-4_0_6_line_98 | NAYY 4x150 SE | 92 | 111 | 0.020113 | 0.208 | 0.08 | 261 | 0 | 0.27 | 1 | 1 | cs | TRUE
99 | LV_413-4_0_6_line_99 | NAYY 4x150 SE | 93 | 104 | 0.0089061 | 0.208 | 0.08 | 261 | 0 | 0.27 | 1 | 1 | cs | TRUE
100 | LV_413-4_0_6_line_100 | NAYY 4x150 SE | 95 | 96 | 0.002943 | 0.208 | 0.08 | 261 | 0 | 0.27 | 1 | 1 | cs | TRUE
101 | LV_413-4_0_6_line_101 | NAYY 4x150 SE | 95 | 97 | 0.017605 | 0.208 | 0.08 | 261 | 0 | 0.27 | 1 | 1 | cs | TRUE
102 | LV_413-4_0_6_line_102 | NAYY 4x150 SE | 96 | 98 | 0.023077 | 0.208 | 0.08 | 261 | 0 | 0.27 | 1 | 1 | cs | TRUE
103 | LV_413-4_0_6_line_103 | NAYY 4x150 SE | 97 | 99 | 0.002323 | 0.208 | 0.08 | 261 | 0 | 0.27 | 1 | 1 | cs | TRUE
104 | LV_413-4_0_6_line_104 | NAYY 4x150 SE | 97 | 100 | 0.012614 | 0.208 | 0.08 | 261 | 0 | 0.27 | 1 | 1 | cs | TRUE
105 | LV_413-4_0_6_line_105 | NAYY 4x150 SE | 98 | 101 | 0.0064028 | 0.208 | 0.08 | 261 | 0 | 0.27 | 1 | 1 | cs | TRUE
106 | LV_413-4_0_6_line_106 | NAYY 4x150 SE | 99 | 102 | 0.0089338 | 0.208 | 0.08 | 261 | 0 | 0.27 | 1 | 1 | cs | TRUE
107 | LV_413-4_0_6_line_107 | NAYY 4x150 SE | 100 | 103 | 0.0083174 | 0.208 | 0.08 | 261 | 0 | 0.27 | 1 | 1 | cs | TRUE
108 | LV_413-4_0_6_line_108 | NAYY 4x150 SE | 101 | 104 | 0.021694 | 0.208 | 0.08 | 261 | 0 | 0.27 | 1 | 1 | cs | TRUE
109 | LV_413-4_0_6_line_109 | NAYY 4x150 SE | 103 | 105 | 0.007896 | 0.208 | 0.08 | 261 | 0 | 0.27 | 1 | 1 | cs | TRUE
110 | LV_413-4_0_6_line_110 | NAYY 4x150 SE | 106 | 107 | 0.03314 | 0.208 | 0.08 | 261 | 0 | 0.27 | 1 | 2 | cs | TRUE
111 | LV_413-4_0_6_line_111 | NAYY 4x150 SE | 106 | 108 | 0.011001 | 0.208 | 0.08 | 261 | 0 | 0.27 | 1 | 3 | cs | TRUE
112 | LV_413-4_0_6_line_112 | NAYY 4x150 SE | 107 | 109 | 0.027486 | 0.208 | 0.08 | 261 | 0 | 0.27 | 1 | 2 | cs | TRUE
113 | LV_413-4_0_6_line_113 | NAYY 4x150 SE | 108 | 110 | 0.020008 | 0.208 | 0.08 | 261 | 0 | 0.27 | 1 | 3 | cs | TRUE
114 | LV_413-4_0_6_line_114 | NAYY 4x150 SE | 109 | 111 | 0.052625 | 0.208 | 0.08 | 261 | 0 | 0.27 | 1 | 1 | cs | TRUE
115 | LV_413-4_0_6_line_115 | NAYY 4x150 SE | 114 | 115 | 0.020096 | 0.208 | 0.08 | 261 | 0 | 0.27 | 1 | 1 | cs | TRUE

## trafo
| name | std_type | hv_bus | lv_bus | sn_mva | vn_hv_kv | vn_lv_kv | vk_percent | vkr_percent | pfe_kw | i0_percent | shift_degree | tap_side | tap_neutral | tap_min | tap_max | tap_step_percent | tap_step_degree | tap_pos | tap_phase_shifter | parallel | df | in_service
0 | LV_413-4_0_6_trafo_49 | 0.25 MVA 20/0.4 kV | 117 | 56 | 0.25 | 20 | 0.4 | 6 | 1.44 | 0.8 | 0.32 | 150 | hv | 0 | -2 | 2 | 2.5 | 0 | 0 | FALSE | 1 | 1 | TRUE

## line_geodata
| x0 | y0 | x1 | y1 | x2 | y2 | x3 | y3 | x4 | y4 | x5 | y5 | x6 | y6 | x7 | y7
0 | 2613410.3274 | 1219973.6882 | 2613406.7692 | 1219980.373 | 2613385.8693 | 1219989.4658
1 | 2613410.3274 | 1219973.6882 | 2613398.7657 | 1219946.0798 | 2613419.5661 | 1219937.6104 | 2613417.9331 | 1219934.9941
2 | 2613417.9331 | 1219934.9941 | 2613405.084 | 1219940.1572 | 2613391.4049 | 1219945.9859
3 | 2613266.9525 | 1219980.6838 | 2613259.2442 | 1219977.1313
4 | 2613259.2442 | 1219977.1313 | 2613259.3153 | 1219979.2994 | 2613260.2882 | 1220009.33 | 2613261.6728 | 1220015.8125
5 | 2613247.4889 | 1219954.4478 | 2613255.7261 | 1219965.8059 | 2613262.0362 | 1219970.3447 | 2613259.2442 | 1219977.1313
6 | 2613259.2442 | 1219977.1313 | 2613255.7694 | 1219977.0903 | 2613245.915 | 1219978.5948
7 | 2613266.9525 | 1219980.6838 | 2613270.151 | 1219982.1584 | 2613278.2153 | 1219984.2674
8 | 2613266.9525 | 1219980.6838 | 2613269.826 | 1219974.7757 | 2613272.107 | 1219969.1553 | 2613278.8675 | 1219972.4277 | 2613286.1697 | 1219974.3228 | 2613292.1833 | 1219975.6702
9 | 2613265.1466 | 1220032.076 | 2613261.6728 | 1220015.8125
10 | 2613247.4889 | 1219954.4478 | 2613236.0059 | 1219938.9135 | 2613225.3714 | 1219925.9138
11 | 2613245.915 | 1219978.5948 | 2613245.7206 | 1219978.6245 | 2613231.1678 | 1219978.9147 | 2613209.5971 | 1219978.4232
12 | 2613159.96 | 1219976.5563 | 2613182.9479 | 1219977.085 | 2613188.7438 | 1219977.4202
13 | 2613188.7438 | 1219977.4202 | 2613204.69 | 1219978.3114 | 2613209.5971 | 1219978.4232
14 | 2613188.7438 | 1219977.4202 | 2613186.4433 | 1220003.1782
15 | 2613159.96 | 1219976.5563 | 2613157.6878 | 1219992.0158 | 2613156.8994 | 1220000.3014
16 | 2613159.96 | 1219976.5563 | 2613134.937 | 1219976.8237 | 2613109.7265 | 1219976.0903
17 | 2613186.4433 | 1220003.1782 | 2613185.885 | 1220009.4302
18 | 2613338.4765 | 1220045.3689 | 2613343.4327 | 1220047.9481 | 2613357.5746 | 1220051.5039 | 2613369.5211 | 1220049.5183
19 | 2613369.5211 | 1220049.5183 | 2613366.0511 | 1220060.8949 | 2613366.6469 | 1220072.6808 | 2613371.6163 | 1220076.105 | 2613373.2599 | 1220076.2459
20 | 2613338.4765 | 1220045.3689 | 2613331.7924 | 1220041.8964
21 | 2613292.1833 | 1219975.6702 | 2613297.3856 | 1219976.8047 | 2613299.8661 | 1219977.0532
22 | 2613292.1833 | 1219975.6702 | 2613292.4572 | 1219971.9465 | 2613292.9236 | 1219955.686
23 | 2613299.8661 | 1219977.0532 | 2613303.4009 | 1219977.4073 | 2613308.7721 | 1219977.6416 | 2613315.2687 | 1219976.7444 | 2613321.5023 | 1219974.6682 | 2613327.842 | 1219972.7034 | 2613334.2969 | 1219970.0941 | 2613342.9033 | 1219965.8876
24 | 2613292.9236 | 1219955.686 | 2613293.242 | 1219944.5851
25 | 2613391.4049 | 1219945.9859 | 2613384.4498 | 1219948.9494 | 2613371.3272 | 1219954.3232 | 2613355.746 | 1219959.8026 | 2613355.6079 | 1219959.8677
26 | 2613265.1466 | 1220032.076 | 2613265.8374 | 1220035.3128 | 2613268.1572 | 1220039.5759
27 | 2613109.7265 | 1219976.0903 | 2613110.1334 | 1220008.4987 | 2613108.6973 | 1220008.5448
28 | 2613109.7265 | 1219976.0903 | 2613098.9079 | 1219975.7775 | 2613080.1414 | 1219975.5047
29 | 2613185.885 | 1220009.4302 | 2613184.2217 | 1220028.0535
30 | 2613331.7924 | 1220041.8964 | 2613313.8477 | 1220041.0514
31 | 2613331.7924 | 1220041.8964 | 2613332.2328 | 1220031.5248 | 2613338.0786 | 1220023.0329 | 2613339.9471 | 1220011.2707
32 | 2613342.9033 | 1219965.8876 | 2613345.0976 | 1219964.8151 | 2613355.6079 | 1219959.8677
33 | 2613293.3207 | 1219941.8422 | 2613293.242 | 1219944.5851
34 | 2613261.2006 | 1219868.1508 | 2613278.1192 | 1219868.1343
35 | 2613261.2006 | 1219868.1508 | 2613259.4129 | 1219865.4338
36 | 2613292.7803 | 1219880.9342 | 2613292.5286 | 1219868.1203 | 2613278.1192 | 1219868.1343
37 | 2613293.3207 | 1219941.8422 | 2613293.3942 | 1219912.1809 | 2613292.7803 | 1219880.9342
38 | 2613016.2269 | 1219980.989 | 2613018.5828 | 1219980.3785
39 | 2613016.2269 | 1219980.989 | 2612998.6284 | 1219985.9498
40 | 2613017.9671 | 1219986.685 | 2613016.2269 | 1219980.989
41 | 2613282.3406 | 1220039.1088 | 2613288.0823 | 1220038.9197 | 2613306.7653 | 1220040.7178 | 2613313.8477 | 1220041.0514
42 | 2613268.1572 | 1220039.5759 | 2613282.3406 | 1220039.1088
43 | 2613280.9952 | 1220063.1958 | 2613268.1572 | 1220039.5759
44 | 2613280.9952 | 1220063.1958 | 2613306.7353 | 1220061.0183 | 2613314.7599 | 1220061.548
45 | 2613280.9952 | 1220063.1958 | 2613280.6724 | 1220077.4416
46 | 2613280.6724 | 1220077.4416 | 2613280.66 | 1220077.99
47 | 2613280.66 | 1220077.99 | 2613280.297 | 1220094.0119 | 2613280.1581 | 1220103.6814
48 | 2613280.1581 | 1220103.6814 | 2613279.8081 | 1220128.0474
49 | 2613279.615 | 1220141.4822 | 2613279.8081 | 1220128.0474
50 | 2613279.615 | 1220141.4822 | 2613232.997 | 1220145.3051
51 | 2613017.9671 | 1219986.685 | 2613039.6048 | 1219980.0949 | 2613060.0231 | 1219976.0705 | 2613069.2051 | 1219975.3456 | 2613080.1414 | 1219975.5047
52 | 2613017.9671 | 1219986.685 | 2613018.8862 | 1219989.6887 | 2613023.5119 | 1220004.7852
53 | 2613023.5119 | 1220004.7852 | 2613038.4299 | 1220000.5041 | 2613038.7609 | 1220000.4655
54 | 2613023.5119 | 1220004.7852 | 2613017.2325 | 1220007.0173 | 2613017.2541 | 1220008.503
55 | 2613023.5119 | 1220004.7852 | 2613031.83 | 1220031.9732
56 | 2613038.7609 | 1220000.4655 | 2613046.2011 | 1219999.5983 | 2613050.5437 | 1220001.7757 | 2613051.3469 | 1220003.4189
57 | 2613097.822 | 1220156.3901 | 2613083.3968 | 1220157.4814 | 2612999.1453 | 1220163.8793 | 2612987.6265 | 1220164.7548 | 2612983.0052 | 1220168.6359
58 | 2613097.822 | 1220156.3901 | 2613218.7312 | 1220146.475
59 | 2612983.0052 | 1220168.6359 | 2612982.9344 | 1220187.2909 | 2612982.8512 | 1220208.5786
60 | 2613218.7312 | 1220146.475 | 2613232.997 | 1220145.3051
61 | 2612982.8512 | 1220208.5786 | 2612982.7774 | 1220227.4658
62 | 2613162.3428 | 1220034.9952 | 2613173.5957 | 1220032.9987
63 | 2613184.2217 | 1220028.0535 | 2613183.944 | 1220031.1627 | 2613173.5957 | 1220032.9987
64 | 2612915.9288 | 1220218.0748 | 2612929.809 | 1220218.4063
65 | 2612915.9288 | 1220218.0748 | 2612915.6967 | 1220241.3352
66 | 2612944.5904 | 1220218.7593 | 2612929.809 | 1220218.4063
67 | 2612915.6771 | 1220243.2999 | 2612915.6967 | 1220241.3352
68 | 2612982.7774 | 1220227.4658 | 2612982.7245 | 1220240.9837
69 | 2612835.673 | 1220272.111 | 2612867.3711 | 1220271.6599
70 | 2612835.6296 | 1220299.4156 | 2612835.7367 | 1220295.4468 | 2612835.673 | 1220272.111
71 | 2612835.6296 | 1220299.4156 | 2612849.972 | 1220299.5339
72 | 2612835.6296 | 1220299.4156 | 2612835.2589 | 1220312.7298
73 | 2612834.8322 | 1220328.0526 | 2612835.2589 | 1220312.7298
74 | 2612882.3256 | 1220243.2391 | 2612882.1351 | 1220266.9734
75 | 2612882.3256 | 1220243.2391 | 2612900.643 | 1220243.2659
76 | 2612881.956 | 1220289.2755 | 2612882.1351 | 1220266.9734
77 | 2612915.6771 | 1220243.2999 | 2612914.4708 | 1220243.2862 | 2612900.643 | 1220243.2659
78 | 2612830.7477 | 1220361.2407 | 2612809.4919 | 1220354.8293
79 | 2612830.7477 | 1220361.2407 | 2612839.4447 | 1220363.5384
80 | 2612830.7477 | 1220361.2407 | 2612831.1621 | 1220359.0514 | 2612834.4621 | 1220341.4595 | 2612834.4973 | 1220340.1834
81 | 2612834.8322 | 1220328.0526 | 2612849.0168 | 1220328.3683
82 | 2612834.8322 | 1220328.0526 | 2612834.4973 | 1220340.1834
83 | 2612915.6771 | 1220243.2999 | 2612915.3225 | 1220273.9113
84 | 2612876.5964 | 1220374.1911 | 2612880.4309 | 1220360.4196
85 | 2612865.7011 | 1220371.0658 | 2612876.5964 | 1220374.1911
86 | 2612888.6062 | 1220377.6522 | 2612876.5964 | 1220374.1911
87 | 2612865.7011 | 1220371.0658 | 2612845.1335 | 1220365.1694
88 | 2612865.7011 | 1220371.0658 | 2612858.1165 | 1220398.3558
89 | 2612888.6062 | 1220377.6522 | 2612900.5477 | 1220381.0911 | 2612916.4532 | 1220379.2799
90 | 2612888.6062 | 1220377.6522 | 2612882.0811 | 1220398.9802
91 | 2612839.4447 | 1220363.5384 | 2612845.1335 | 1220365.1694
92 | 2612858.1165 | 1220398.3558 | 2612857.8477 | 1220399.3229
93 | 2612916.4532 | 1220379.2799 | 2612912.781 | 1220396.9821 | 2612906.6048 | 1220408.6857
94 | 2612916.4532 | 1220379.2799 | 2612919.17 | 1220378.9189 | 2612947.1662 | 1220376.2665
95 | 2612916.4532 | 1220379.2799 | 2612915.6539 | 1220365.7563
96 | 2612878.9936 | 1220409.0719 | 2612882.0811 | 1220398.9802
97 | 2612856.3197 | 1220404.8207 | 2612857.8477 | 1220399.3229
98 | 2612967.1894 | 1220374.3694 | 2612947.1662 | 1220376.2665
99 | 2612915.1284 | 1220356.8658 | 2612915.6539 | 1220365.7563
100 | 2612914.9872 | 1220302.7708 | 2612914.953 | 1220305.7136
101 | 2612915.1922 | 1220285.1674 | 2612914.9872 | 1220302.7708
102 | 2612914.6843 | 1220328.7893 | 2612914.953 | 1220305.7136
103 | 2612915.1922 | 1220285.1674 | 2612915.2191 | 1220282.8445
104 | 2612915.1922 | 1220285.1674 | 2612927.7953 | 1220284.6352
105 | 2612914.6843 | 1220328.7893 | 2612914.6098 | 1220335.1917
106 | 2612915.2191 | 1220282.8445 | 2612915.3225 | 1220273.9113
107 | 2612927.7953 | 1220284.6352 | 2612936.1052 | 1220284.2843
108 | 2612915.1284 | 1220356.8658 | 2612914.4843 | 1220345.9675 | 2612914.6098 | 1220335.1917
109 | 2612943.9942 | 1220283.9511 | 2612936.1052 | 1220284.2843
110 | 2612982.6033 | 1220271.9927 | 2612982.5078 | 1220296.4417 | 2612982.1176 | 1220305.1234
111 | 2612982.6033 | 1220271.9927 | 2612982.6463 | 1220260.9916
112 | 2612980.8836 | 1220332.5812 | 2612982.1176 | 1220305.1234
113 | 2612982.7245 | 1220240.9837 | 2612982.6463 | 1220260.9916
114 | 2612967.1894 | 1220374.3694 | 2612979.0561 | 1220373.2452 | 2612980.8836 | 1220332.5812
115 | 2612869.1073 | 1220328.8155 | 2612849.0168 | 1220328.3683

## bus_geodata
| x | y | coords
0 | 2613385.8693 | 1219989.4658
1 | 2613410.3274 | 1219973.6882
2 | 2613417.9331 | 1219934.9941
3 | 2613259.2442 | 1219977.1313
4 | 2613266.9525 | 1219980.6838
5 | 2613261.6728 | 1220015.8125
6 | 2613247.4889 | 1219954.4478
7 | 2613245.915 | 1219978.5948
8 | 2613188.7438 | 1219977.4202
9 | 2613159.96 | 1219976.5563
10 | 2613209.5971 | 1219978.4232
11 | 2613186.4433 | 1220003.1782
12 | 2613369.5211 | 1220049.5183
13 | 2613338.4765 | 1220045.3689
14 | 2613373.2599 | 1220076.2459
15 | 2613292.1833 | 1219975.6702
16 | 2613299.8661 | 1219977.0532
17 | 2613292.9236 | 1219955.686
18 | 2613278.2153 | 1219984.2674
19 | 2613225.3714 | 1219925.9138
20 | 2613391.4049 | 1219945.9859
21 | 2613265.1466 | 1220032.076
22 | 2613156.8994 | 1220000.3014
23 | 2613109.7265 | 1219976.0903
24 | 2613185.885 | 1220009.4302
25 | 2613331.7924 | 1220041.8964
26 | 2613342.9033 | 1219965.8876
27 | 2613293.242 | 1219944.5851
28 | 2613339.9471 | 1220011.2707
29 | 2613261.2006 | 1219868.1508
30 | 2613278.1192 | 1219868.1343
31 | 2613259.4129 | 1219865.4338
32 | 2613293.3207 | 1219941.8422
33 | 2613292.7803 | 1219880.9342
34 | 2613355.6079 | 1219959.8677
35 | 2613018.5828 | 1219980.3785
36 | 2613016.2269 | 1219980.989
37 | 2613313.8477 | 1220041.0514
38 | 2613282.3406 | 1220039.1088
39 | 2613268.1572 | 1220039.5759
40 | 2613314.7599 | 1220061.548
41 | 2613280.9952 | 1220063.1958
42 | 2613280.6724 | 1220077.4416
43 | 2613280.66 | 1220077.99
44 | 2613280.1581 | 1220103.6814
45 | 2613279.8081 | 1220128.0474
46 | 2613279.615 | 1220141.4822
47 | 2613080.1414 | 1219975.5047
48 | 2613017.9671 | 1219986.685
49 | 2613023.5119 | 1220004.7852
50 | 2613108.6973 | 1220008.5448
51 | 2612998.6284 | 1219985.9498
52 | 2613038.7609 | 1220000.4655
53 | 2613017.2541 | 1220008.503
54 | 2613031.83 | 1220031.9732
55 | 2613051.3469 | 1220003.4189
56 | 2613097.822 | 1220156.3901
57 | 2612983.0052 | 1220168.6359
58 | 2613218.7312 | 1220146.475
59 | 2612982.8512 | 1220208.5786
60 | 2613232.997 | 1220145.3051
61 | 2613162.3428 | 1220034.9952
62 | 2613173.5957 | 1220032.9987
63 | 2613184.2217 | 1220028.0535
64 | 2612915.9288 | 1220218.0748
65 | 2612929.809 | 1220218.4063
66 | 2612915.6967 | 1220241.3352
67 | 2612982.7774 | 1220227.4658
68 | 2612867.3711 | 1220271.6599
69 | 2612835.673 | 1220272.111
70 | 2612835.6296 | 1220299.4156
71 | 2612849.972 | 1220299.5339
72 | 2612835.2589 | 1220312.7298
73 | 2612882.3256 | 1220243.2391
74 | 2612882.1351 | 1220266.9734
75 | 2612900.643 | 1220243.2659
76 | 2612809.4919 | 1220354.8293
77 | 2612830.7477 | 1220361.2407
78 | 2612834.8322 | 1220328.0526
79 | 2612881.956 | 1220289.2755
80 | 2612915.6771 | 1220243.2999
81 | 2612880.4309 | 1220360.4196
82 | 2612876.5964 | 1220374.1911
83 | 2612865.7011 | 1220371.0658
84 | 2612888.6062 | 1220377.6522
85 | 2612845.1335 | 1220365.1694
86 | 2612858.1165 | 1220398.3558
87 | 2612916.4532 | 1220379.2799
88 | 2612882.0811 | 1220398.9802
89 | 2612839.4447 | 1220363.5384
90 | 2612857.8477 | 1220399.3229
91 | 2612906.6048 | 1220408.6857
92 | 2612947.1662 | 1220376.2665
93 | 2612915.6539 | 1220365.7563
94 | 2612878.9936 | 1220409.0719
95 | 2612914.9872 | 1220302.7708
96 | 2612914.953 | 1220305.7136
97 | 2612915.1922 | 1220285.1674
98 | 2612914.6843 | 1220328.7893
99 | 2612915.2191 | 1220282.8445
100 | 2612927.7953 | 1220284.6352
101 | 2612914.6098 | 1220335.1917
102 | 2612915.3225 | 1220273.9113
103 | 2612936.1052 | 1220284.2843
104 | 2612915.1284 | 1220356.8658
105 | 2612943.9942 | 1220283.9511
106 | 2612982.6033 | 1220271.9927
107 | 2612982.1176 | 1220305.1234
108 | 2612982.6463 | 1220260.9916
109 | 2612980.8836 | 1220332.5812
110 | 2612982.7245 | 1220240.9837
111 | 2612967.1894 | 1220374.3694
112 | 2612944.5904 | 1220218.7593
113 | 2612834.4973 | 1220340.1834
114 | 2612849.0168 | 1220328.3683
115 | 2612869.1073 | 1220328.8155
116 | 2612856.3197 | 1220404.8207
117 | 2612983.0052 | 1220168.6359

## line_std_types
| c_nf_per_km | r_ohm_per_km | x_ohm_per_km | max_i_ka | type | q_mm2 | alpha | voltage_rating
NAYY 4x50 SE | 210 | 0.642 | 0.083 | 0.142 | cs | 50 | 0.00403 | LV
NAYY 4x120 SE | 264 | 0.225 | 0.08 | 0.242 | cs | 120 | 0.00403 | LV
NAYY 4x150 SE | 261 | 0.208 | 0.08 | 0.27 | cs | 150 | 0.00403 | LV
NA2XS2Y 1x95 RM/25 12/20 kV | 216 | 0.313 | 0.132 | 0.252 | cs | 95 | 0.00403 | MV
NA2XS2Y 1x185 RM/25 12/20 kV | 273 | 0.161 | 0.117 | 0.362 | cs | 185 | 0.00403 | MV
NA2XS2Y 1x240 RM/25 12/20 kV | 304 | 0.122 | 0.112 | 0.421 | cs | 240 | 0.00403 | MV
NA2XS2Y 1x95 RM/25 6/10 kV | 315 | 0.313 | 0.123 | 0.249 | cs | 95 | 0.00403 | MV
NA2XS2Y 1x185 RM/25 6/10 kV | 406 | 0.161 | 0.11 | 0.358 | cs | 185 | 0.00403 | MV
NA2XS2Y 1x240 RM/25 6/10 kV | 456 | 0.122 | 0.105 | 0.416 | cs | 240 | 0.00403 | MV
NA2XS2Y 1x150 RM/25 12/20 kV | 250 | 0.206 | 0.116 | 0.319 | cs | 150 | 0.00403 | MV
NA2XS2Y 1x120 RM/25 12/20 kV | 230 | 0.253 | 0.119 | 0.283 | cs | 120 | 0.00403 | MV
NA2XS2Y 1x70 RM/25 12/20 kV | 190 | 0.443 | 0.132 | 0.22 | cs | 70 | 0.00403 | MV
NA2XS2Y 1x150 RM/25 6/10 kV | 360 | 0.206 | 0.11 | 0.315 | cs | 150 | 0.00403 | MV
NA2XS2Y 1x120 RM/25 6/10 kV | 340 | 0.253 | 0.113 | 0.28 | cs | 120 | 0.00403 | MV
NA2XS2Y 1x70 RM/25 6/10 kV | 280 | 0.443 | 0.123 | 0.217 | cs | 70 | 0.00403 | MV
N2XS(FL)2Y 1x120 RM/35 64/110 kV | 112 | 0.153 | 0.166 | 0.366 | cs | 120 | 0.00393 | HV
N2XS(FL)2Y 1x185 RM/35 64/110 kV | 125 | 0.099 | 0.156 | 0.457 | cs | 185 | 0.00393 | HV
N2XS(FL)2Y 1x240 RM/35 64/110 kV | 135 | 0.075 | 0.149 | 0.526 | cs | 240 | 0.00393 | HV
N2XS(FL)2Y 1x300 RM/35 64/110 kV | 144 | 0.06 | 0.144 | 0.588 | cs | 300 | 0.00393 | HV
15-AL1/3-ST1A 0.4 | 11 | 1.8769 | 0.35 | 0.105 | ol | 16 | 0.00403 | LV
24-AL1/4-ST1A 0.4 | 11.25 | 1.2012 | 0.335 | 0.14 | ol | 24 | 0.00403 | LV
48-AL1/8-ST1A 0.4 | 12.2 | 0.5939 | 0.3 | 0.21 | ol | 48 | 0.00403 | LV
94-AL1/15-ST1A 0.4 | 13.2 | 0.306 | 0.29 | 0.35 | ol | 94 | 0.00403 | LV
34-AL1/6-ST1A 10.0 | 9.7 | 0.8342 | 0.36 | 0.17 | ol | 34 | 0.00403 | MV
48-AL1/8-ST1A 10.0 | 10.1 | 0.5939 | 0.35 | 0.21 | ol | 48 | 0.00403 | MV
70-AL1/11-ST1A 10.0 | 10.4 | 0.4132 | 0.339 | 0.29 | ol | 70 | 0.00403 | MV
94-AL1/15-ST1A 10.0 | 10.75 | 0.306 | 0.33 | 0.35 | ol | 94 | 0.00403 | MV
122-AL1/20-ST1A 10.0 | 11.1 | 0.2376 | 0.323 | 0.41 | ol | 122 | 0.00403 | MV
149-AL1/24-ST1A 10.0 | 11.25 | 0.194 | 0.315 | 0.47 | ol | 149 | 0.00403 | MV
34-AL1/6-ST1A 20.0 | 9.15 | 0.8342 | 0.382 | 0.17 | ol | 34 | 0.00403 | MV
48-AL1/8-ST1A 20.0 | 9.5 | 0.5939 | 0.372 | 0.21 | ol | 48 | 0.00403 | MV
70-AL1/11-ST1A 20.0 | 9.7 | 0.4132 | 0.36 | 0.29 | ol | 70 | 0.00403 | MV
94-AL1/15-ST1A 20.0 | 10 | 0.306 | 0.35 | 0.35 | ol | 94 | 0.00403 | MV
122-AL1/20-ST1A 20.0 | 10.3 | 0.2376 | 0.344 | 0.41 | ol | 122 | 0.00403 | MV
149-AL1/24-ST1A 20.0 | 10.5 | 0.194 | 0.337 | 0.47 | ol | 149 | 0.00403 | MV
184-AL1/30-ST1A 20.0 | 10.75 | 0.1571 | 0.33 | 0.535 | ol | 184 | 0.00403 | MV
243-AL1/39-ST1A 20.0 | 11 | 0.1188 | 0.32 | 0.645 | ol | 243 | 0.00403 | MV
48-AL1/8-ST1A 110.0 | 8 | 0.5939 | 0.46 | 0.21 | ol | 48 | 0.00403 | HV
70-AL1/11-ST1A 110.0 | 8.4 | 0.4132 | 0.45 | 0.29 | ol | 70 | 0.00403 | HV
94-AL1/15-ST1A 110.0 | 8.65 | 0.306 | 0.44 | 0.35 | ol | 94 | 0.00403 | HV
122-AL1/20-ST1A 110.0 | 8.5 | 0.2376 | 0.43 | 0.41 | ol | 122 | 0.00403 | HV
149-AL1/24-ST1A 110.0 | 8.75 | 0.194 | 0.41 | 0.47 | ol | 149 | 0.00403 | HV
184-AL1/30-ST1A 110.0 | 8.8 | 0.1571 | 0.4 | 0.535 | ol | 184 | 0.00403 | HV
243-AL1/39-ST1A 110.0 | 9 | 0.1188 | 0.39 | 0.645 | ol | 243 | 0.00403 | HV
305-AL1/39-ST1A 110.0 | 9.2 | 0.0949 | 0.38 | 0.74 | ol | 305 | 0.00403 | HV
490-AL1/64-ST1A 110.0 | 9.75 | 0.059 | 0.37 | 0.96 | ol | 490 | 0.00403 | HV
679-AL1/86-ST1A 110.0 | 9.95 | 0.042 | 0.36 | 1.15 | ol | 679 | 0.00403 | HV
490-AL1/64-ST1A 220.0 | 10 | 0.059 | 0.285 | 0.96 | ol | 490 | 0.00403 | HV
679-AL1/86-ST1A 220.0 | 11.7 | 0.042 | 0.275 | 1.15 | ol | 679 | 0.00403 | HV
490-AL1/64-ST1A 380.0 | 11 | 0.059 | 0.253 | 0.96 | ol | 490 | 0.00403 | HV
679-AL1/86-ST1A 380.0 | 14.6 | 0.042 | 0.25 | 1.15 | ol | 679 | 0.00403 | HV

## trafo_std_types
| i0_percent | pfe_kw | vkr_percent | sn_mva | vn_lv_kv | vn_hv_kv | vk_percent | shift_degree | vector_group | tap_side | tap_neutral | tap_min | tap_max | tap_step_degree | tap_step_percent | tap_phase_shifter
160 MVA 380/110 kV | 0.06 | 60 | 0.25 | 160 | 110 | 380 | 12.2 | 0 | Yy0 | hv | 0 | -9 | 9 | 0 | 1.5 | FALSE
100 MVA 220/110 kV | 0.06 | 55 | 0.26 | 100 | 110 | 220 | 12 | 0 | Yy0 | hv | 0 | -9 | 9 | 0 | 1.5 | FALSE
63 MVA 110/20 kV | 0.04 | 22 | 0.32 | 63 | 20 | 110 | 18 | 150 | YNd5 | hv | 0 | -9 | 9 | 0 | 1.5 | FALSE
40 MVA 110/20 kV | 0.05 | 18 | 0.34 | 40 | 20 | 110 | 16.2 | 150 | YNd5 | hv | 0 | -9 | 9 | 0 | 1.5 | FALSE
25 MVA 110/20 kV | 0.07 | 14 | 0.41 | 25 | 20 | 110 | 12 | 150 | YNd5 | hv | 0 | -9 | 9 | 0 | 1.5 | FALSE
63 MVA 110/10 kV | 0.04 | 22 | 0.32 | 63 | 10 | 110 | 18 | 150 | YNd5 | hv | 0 | -9 | 9 | 0 | 1.5 | FALSE
40 MVA 110/10 kV | 0.05 | 18 | 0.34 | 40 | 10 | 110 | 16.2 | 150 | YNd5 | hv | 0 | -9 | 9 | 0 | 1.5 | FALSE
25 MVA 110/10 kV | 0.07 | 14 | 0.41 | 25 | 10 | 110 | 12 | 150 | YNd5 | hv | 0 | -9 | 9 | 0 | 1.5 | FALSE
0.25 MVA 20/0.4 kV | 0.32 | 0.8 | 1.44 | 0.25 | 0.4 | 20 | 6 | 150 | Yzn5 | hv | 0 | -2 | 2 | 0 | 2.5 | FALSE
0.4 MVA 20/0.4 kV | 0.3375 | 1.35 | 1.425 | 0.4 | 0.4 | 20 | 6 | 150 | Dyn5 | hv | 0 | -2 | 2 | 0 | 2.5 | FALSE
0.63 MVA 20/0.4 kV | 0.2619 | 1.65 | 1.206 | 0.63 | 0.4 | 20 | 6 | 150 | Dyn5 | hv | 0 | -2 | 2 | 0 | 2.5 | FALSE
0.25 MVA 10/0.4 kV | 0.24 | 0.6 | 1.2 | 0.25 | 0.4 | 10 | 4 | 150 | Dyn5 | hv | 0 | -2 | 2 | 0 | 2.5 | FALSE
0.4 MVA 10/0.4 kV | 0.2375 | 0.95 | 1.325 | 0.4 | 0.4 | 10 | 4 | 150 | Dyn5 | hv | 0 | -2 | 2 | 0 | 2.5 | FALSE
0.63 MVA 10/0.4 kV | 0.1873 | 1.18 | 1.0794 | 0.63 | 0.4 | 10 | 4 | 150 | Dyn5 | hv | 0 | -2 | 2 | 0 | 2.5 | FALSE

## trafo3w_std_types
| sn_hv_mva | sn_mv_mva | sn_lv_mva | vn_hv_kv | vn_mv_kv | vn_lv_kv | vk_hv_percent | vk_mv_percent | vk_lv_percent | vkr_hv_percent | vkr_mv_percent | vkr_lv_percent | pfe_kw | i0_percent | shift_mv_degree | shift_lv_degree | vector_group | tap_side | tap_neutral | tap_min | tap_max | tap_step_percent
63/25/38 MVA 110/20/10 kV | 63 | 25 | 38 | 110 | 20 | 10 | 10.4 | 10.4 | 10.4 | 0.28 | 0.32 | 0.35 | 35 | 0.89 | 0 | 0 | YN0yn0yn0 | hv | 0 | -10 | 10 | 1.2
63/25/38 MVA 110/10/10 kV | 63 | 25 | 38 | 110 | 10 | 10 | 10.4 | 10.4 | 10.4 | 0.28 | 0.32 | 0.35 | 35 | 0.89 | 0 | 0 | YN0yn0yn0 | hv | 0 | -10 | 10 | 1.2

## fuse_std_types
| fuse_type | i_rated_a | t_avg | t_min | t_total | x_avg | x_min | x_total
HV 100A | HV 100A | 100 | 0 | [10.0, 3.64, 0.854, 0.281, 0.1, 0.0531, 0.022, 0.01] | [10.0, 4.267, 1.21, 0.403, 0.1, 0.058, 0.022, 0.01] | 0 | [300.0, 350.0, 450.0, 550.0, 700.0, 850.0, 1200.0, 1752.0] | [600.0, 700.0, 900.0, 1150.0, 1665.0, 2000.0, 3000.0, 4313.0]
HV 10A | HV 10A | 10 | 0 | [10.0, 1675.0, 0.344, 0.156, 0.1, 0.0417, 0.0171, 0.01] | [10.0, 1.3, 0.3, 0.155, 0.1, 0.0555, 0.023, 0.01] | 0 | [30.0, 32.0, 35.0, 37.0, 39.0, 50.0, 70.0, 88.0] | [60.0, 70.0, 80.0, 87.0, 94.0, 110.0, 150.0, 216.0]
HV 125A | HV 125A | 125 | 0 | [10.0, 1.82, 0.344, 0.1, 0.0467, 0.0269, 0.01] | [10.0, 2.478, 0.426, 0.1, 0.0427, 0.0211, 0.01] | 0 | [375.0, 500.0, 700.0, 925.0, 1200.0, 1500.0, 2341.0] | [750.0, 1000.0, 1500.0, 2200.0, 3000.0, 4000.0, 5765.0]
HV 160A | HV 160A | 160 | 0 | [10.0, 4.15, 1.03, 0.198, 0.1, 0.051, 0.0172, 0.01] | [10.0, 2.3, 0.734, 0.274, 0.1, 0.046, 0.0177, 0.01] | 0 | [480.0, 550.0, 700.0, 1000.0, 1260.0, 1600.0, 2500.0, 3227.0] | [960.0, 1300.0, 1700.0, 2200.0, 2996.0, 4000.0, 6000.0, 7946.0]
HV 16A | HV 16A | 16 | 0 | [10.0, 0.352, 0.164, 0.1, 0.0649, 0.0342, 0.01] | [10.0, 2.34, 0.722, 0.181, 0.1, 0.055, 0.0296, 0.01] | 0 | [48.0, 60.0, 65.0, 71.0, 80.0, 100.0, 162.0] | [96.0, 110.0, 125.0, 150.0, 168.0, 200.0, 250.0, 398.0]
HV 200A | HV 200A | 200 | 0 | [10.0, 4.267, 1.21, 0.403, 0.1, 0.058, 0.022, 0.01] | [10.0, 3.73, 1.654, 0.328, 0.1, 0.0531, 0.019, 0.01] | 0 | [600.0, 700.0, 900.0, 1150.0, 1665.0, 2000.0, 3000.0, 4313.0] | [1200.0, 1500.0, 1800.0, 2700.0, 3960.0, 5000.0, 7500.0, 10620.0]
HV 20A | HV 20A | 20 | 0 | [10.0, 1.3, 0.3, 0.155, 0.1, 0.0555, 0.023, 0.01] | [10.0, 1.3, 0.161, 0.1, 0.0611, 0.0399, 0.0141, 0.01] | 0 | [60.0, 70.0, 80.0, 87.0, 94.0, 110.0, 150.0, 216.0] | [120.0, 150.0, 200.0, 223.0, 260.0, 300.0, 450.0, 532.0]
HV 25A | HV 25A | 25 | 0 | [10.0, 2.512, 0.833, 0.299, 0.1, 0.0372, 0.0223, 0.01] | [10.0, 3.125, 0.597, 0.198, 0.1, 0.0378, 0.022, 0.01] | 0 | [75.0, 82.0, 90.0, 100.0, 124.0, 170.0, 200.0, 289.0] | [150.0, 170.0, 210.0, 250.0, 294.0, 400.0, 500.0, 711.0]
HV 31.5A | HV 31.5A | 31.5 | 0 | [10.0, 2.34, 0.722, 0.181, 0.1, 0.055, 0.0296, 0.01] | [10.0, 2.84, 0.368, 0.164, 0.1, 0.0621, 0.0378, 0.0195, 0.01] | 0 | [95.0, 110.0, 125.0, 150.0, 165.0, 200.0, 250.0, 390.0] | [189.0, 220.0, 300.0, 350.0, 393.0, 450.0, 530.0, 700.0, 960.0]
HV 40A | HV 40A | 40 | 0 | [10.0, 1.3, 0.161, 0.1, 0.0611, 0.0399, 0.0141, 0.01] | [10.0, 2.05, 0.369, 0.198, 0.1, 0.051, 0.0298, 0.01] | 0 | [120.0, 150.0, 200.0, 223.0, 260.0, 300.0, 450.0, 532.0] | [240.0, 300.0, 400.0, 450.0, 530.0, 650.0, 800.0, 1311.0]
HV 50A | HV 50A | 50 | 0 | [10.0, 3.215, 0.597, 0.198, 0.1, 0.0378, 0.022, 0.01] | [10.0, 3.64, 0.854, 0.281, 0.1, 0.0531, 0.022, 0.01] | 0 | [150.0, 170.0, 210.0, 250.0, 294.0, 400.0, 500.0, 711.0] | [300.0, 350.0, 450.0, 550.0, 700.0, 850.0, 1200.0, 1752.0]
HV 6.3A | HV 6.3A | 6.3 | 0 | [10.0, 1.39, 0.344, 0.168, 0.1, 0.056, 0.0263, 0.01] | [10.0, 1.711, 0.516, 0.198, 0.1, 0.0634, 0.0303, 0.01] | 0 | [19.0, 19.5, 20.4, 20.8, 22.0, 25.0, 32.0, 48.0] | [38.0, 40.0, 43.0, 48.0, 53.0, 60.0, 75.0, 118.0]
HV 63A | HV 63A | 63 | 0 | [10.0, 2.84, 0.368, 0.164, 0.1, 0.0621, 0.0378, 0.0195, 0.01] | [10.0, 1.82, 0.344, 0.1, 0.0467, 0.0269, 0.01] | 0 | [189.0, 220.0, 300.0, 350.0, 393.0, 450.0, 530.0, 700.0, 961.0] | [378.0, 500.0, 700.0, 934.0, 1200.0, 1500.0, 2366.0]
HV 80A | HV 80A | 80 | 0 | [10.0, 2.05, 0.369, 0.198, 0.1, 0.051, 0.0298, 0.01] | [10.0, 4.15, 1.03, 0.198, 0.1, 0.051, 0.0172, 0.01] | 0 | [240.0, 300.0, 400.0, 450.0, 530.0, 650.0, 800.0, 1311.0] | [480.0, 550.0, 700.0, 1000.0, 1260.0, 1600.0, 2500.0, 3227.0]
Siemens NH-1-100 | Siemens NH-1-100 | 100 | [5400.0, 2000.0, 400.0, 20.0, 1.0, 0.2, 0.012, 0.004] | 0 | 0 | [150.0, 190.0, 250.0, 430.0, 900.0, 1250.0, 2700.0, 3600.0] | 0 | 0
Siemens NH-1-125 | Siemens NH-1-125 | 125 | [4800.0, 120.0, 7.0, 0.1, 0.004] | 0 | 0 | [180.0, 400.0, 740.0, 2000.0, 4250.0] | 0 | 0
Siemens NH-1-16 | Siemens NH-1-16 | 16 | [4000.0, 400.0, 2.0, 0.1, 0.04, 0.01] | 0 | 0 | [26.0, 35.0, 75.0, 150.0, 200.0, 300.0] | 0 | 0
Siemens NH-1-160 | Siemens NH-1-160 | 160 | [4800.0, 120.0, 7.0, 0.1, 0.004] | 0 | 0 | [210.0, 500.0, 900.0, 2300.0, 5000.0] | 0 | 0
Siemens NH-1-25 | Siemens NH-1-25 | 25 | [4000.0, 1000.0, 10.0, 0.2, 0.02, 0.01] | 0 | 0 | [40.0, 50.0, 100.0, 210.0, 400.0, 500.0] | 0 | 0
Siemens NH-1-50 | Siemens NH-1-50 | 50 | [4000.0, 40.0, 4.0, 1.0, 0.02, 0.01] | 0 | 0 | [86.0, 200.0, 300.0, 400.0, 1000.0, 1280.0] | 0 | 0
Siemens NH-1-63 | Siemens NH-1-63 | 63 | [4000.0, 100.0, 10.0, 2.0, 0.04, 0.01] | 0 | 0 | [100.0, 200.0, 300.0, 400.0, 1000.0, 1500.0] | 0 | 0
Siemens NH-1-80 | Siemens NH-1-80 | 80 | [4800.0, 120.0, 7.0, 0.1, 0.01] | 0 | 0 | [150.58, 250.0, 450.0, 1150.0, 2470.0] | 0 | 0
Siemens NH-2-1000 | Siemens NH-2-1000 | 1000 | [4800.0, 120.0, 7.0, 0.1, 0.004] | 0 | 0 | [1900.0, 3500.0, 8400.0, 24000.0, 52000.0] | 0 | 0
Siemens NH-2-200 | Siemens NH-2-200 | 200 | [4800.0, 120.0, 7.0, 0.1, 0.004] | 0 | 0 | [280.0, 650.0, 1200.0, 3000.0, 7000.0] | 0 | 0
Siemens NH-2-224 | Siemens NH-2-224 | 224 | [4800.0, 120.0, 7.0, 0.2, 0.04, 0.004] | 0 | 0 | [400.0, 750.0, 1453.0, 3025.0, 4315.0, 7600.0] | 0 | 0
Siemens NH-2-250 | Siemens NH-2-250 | 250 | [4800.0, 120.0, 7.0, 0.1, 0.004] | 0 | 0 | [450.0, 800.0, 1650.0, 4000.0, 8500.0] | 0 | 0
Siemens NH-2-315 | Siemens NH-2-315 | 315 | [4800.0, 120.0, 7.0, 0.1, 0.004] | 0 | 0 | [550.0, 920.0, 1900.0, 5000.0, 11000.0] | 0 | 0
Siemens NH-2-355 | Siemens NH-2-355 | 355 | [4800.0, 120.0, 6.0, 0.1, 0.004] | 0 | 0 | [650.0, 1116.27, 2350.0, 5840.0, 12790.0] | 0 | 0
Siemens NH-2-400 | Siemens NH-2-400 | 400 | [4800.0, 120.0, 7.0, 0.1, 0.004] | 0 | 0 | [720.0, 1350.0, 2800.0, 6500.0, 15000.0] | 0 | 0
Siemens NH-2-425 | Siemens NH-2-425 | 425 | [4800.0, 120.0, 7.0, 0.1, 0.004] | 0 | 0 | [850.0, 1500.0, 3050.0, 7500.0, 16500.0] | 0 | 0
Siemens NH-2-630 | Siemens NH-2-630 | 630 | [4800.0, 120.0, 7.0, 0.1, 0.004] | 0 | 0 | [1200.0, 2000.0, 4800.0, 12000.0, 26000.0] | 0 | 0

## dtypes
| element | column | dtype
0 | bus | name | object
1 | bus | vn_kv | float64
2 | bus | type | object
3 | bus | zone | object
4 | bus | in_service | bool
5 | load | name | object
6 | load | bus | uint32
7 | load | p_mw | float64
8 | load | q_mvar | float64
9 | load | const_z_percent | float64
10 | load | const_i_percent | float64
11 | load | sn_mva | float64
12 | load | scaling | float64
13 | load | in_service | bool
14 | load | type | object
15 | ext_grid | name | object
16 | ext_grid | bus | uint32
17 | ext_grid | vm_pu | float64
18 | ext_grid | va_degree | float64
19 | ext_grid | slack_weight | float64
20 | ext_grid | in_service | bool
21 | line | name | object
22 | line | std_type | object
23 | line | from_bus | uint32
24 | line | to_bus | uint32
25 | line | length_km | float64
26 | line | r_ohm_per_km | float64
27 | line | x_ohm_per_km | float64
28 | line | c_nf_per_km | float64
29 | line | g_us_per_km | float64
30 | line | max_i_ka | float64
31 | line | df | float64
32 | line | parallel | uint32
33 | line | type | object
34 | line | in_service | bool
35 | trafo | name | object
36 | trafo | std_type | object
37 | trafo | hv_bus | uint32
38 | trafo | lv_bus | uint32
39 | trafo | sn_mva | float64
40 | trafo | vn_hv_kv | float64
41 | trafo | vn_lv_kv | float64
42 | trafo | vk_percent | float64
43 | trafo | vkr_percent | float64
44 | trafo | pfe_kw | float64
45 | trafo | i0_percent | float64
46 | trafo | shift_degree | float64
47 | trafo | tap_side | object
48 | trafo | tap_neutral | int32
49 | trafo | tap_min | int32
50 | trafo | tap_max | int32
51 | trafo | tap_step_percent | float64
52 | trafo | tap_step_degree | float64
53 | trafo | tap_pos | int32
54 | trafo | tap_phase_shifter | bool
55 | trafo | parallel | uint32
56 | trafo | df | float64
57 | trafo | in_service | bool
58 | line_geodata | coords | object
59 | bus_geodata | x | float64
60 | bus_geodata | y | float64
61 | bus_geodata | coords | object

## parameters
| version | format_version | converged | OPF_converged | name | f_hz | sn_mva
0 | 2.14.6 | 2.14.0 | FALSE | FALSE |  | 50 | 1