## bus
| name | vn_kv | type | zone | in_service
0 | bus_LV_4135-2_0_4_node_0 | 0.4 | n |  | TRUE
1 | bus_LV_4135-2_0_4_node_1 | 0.4 | n |  | TRUE
2 | bus_LV_4135-2_0_4_node_2 | 0.4 | n |  | TRUE
3 | bus_LV_4135-2_0_4_node_3 | 0.4 | n |  | TRUE
4 | bus_LV_4135-2_0_4_node_4 | 0.4 | n |  | TRUE
5 | bus_LV_4135-2_0_4_node_5 | 0.4 | n |  | TRUE
6 | bus_LV_4135-2_0_4_node_132 | 0.4 | n |  | TRUE
7 | bus_LV_4135-2_0_4_node_6 | 0.4 | n |  | TRUE
8 | bus_LV_4135-2_0_4_node_112 | 0.4 | n |  | TRUE
9 | bus_LV_4135-2_0_4_node_75 | 0.4 | n |  | TRUE
10 | bus_LV_4135-2_0_4_node_68 | 0.4 | n |  | TRUE
11 | bus_LV_4135-2_0_4_node_73 | 0.4 | n |  | TRUE
12 | bus_LV_4135-2_0_4_node_7 | 0.4 | n |  | TRUE
13 | bus_LV_4135-2_0_4_node_8 | 0.4 | n |  | TRUE
14 | bus_LV_4135-2_0_4_node_9 | 0.4 | n |  | TRUE
15 | bus_LV_4135-2_0_4_node_10 | 0.4 | n |  | TRUE
16 | bus_LV_4135-2_0_4_node_11 | 0.4 | n |  | TRUE
17 | bus_LV_4135-2_0_4_node_98 | 0.4 | n |  | TRUE
18 | bus_LV_4135-2_0_4_node_107 | 0.4 | n |  | TRUE
19 | bus_LV_4135-2_0_4_node_111 | 0.4 | n |  | TRUE
20 | bus_LV_4135-2_0_4_node_96 | 0.4 | n |  | TRUE
21 | bus_LV_4135-2_0_4_node_108 | 0.4 | n |  | TRUE
22 | bus_LV_4135-2_0_4_node_12 | 0.4 | n |  | TRUE
23 | bus_LV_4135-2_0_4_node_13 | 0.4 | n |  | TRUE
24 | bus_LV_4135-2_0_4_node_14 | 0.4 | n |  | TRUE
25 | bus_LV_4135-2_0_4_node_15 | 0.4 | n |  | TRUE
26 | bus_LV_4135-2_0_4_node_16 | 0.4 | n |  | TRUE
27 | bus_LV_4135-2_0_4_node_146 | 0.4 | n |  | TRUE
28 | bus_LV_4135-2_0_4_node_176 | 0.4 | n |  | TRUE
29 | bus_LV_4135-2_0_4_node_23 | 0.4 | n |  | TRUE
30 | bus_LV_4135-2_0_4_node_177 | 0.4 | n |  | TRUE
31 | bus_LV_4135-2_0_4_node_17 | 0.4 | n |  | TRUE
32 | bus_LV_4135-2_0_4_node_18 | 0.4 | n |  | TRUE
33 | bus_LV_4135-2_0_4_node_19 | 0.4 | n |  | TRUE
34 | bus_LV_4135-2_0_4_node_20 | 0.4 | n |  | TRUE
35 | bus_LV_4135-2_0_4_node_22 | 0.4 | n |  | TRUE
36 | bus_LV_4135-2_0_4_node_21 | 0.4 | n |  | TRUE
37 | bus_LV_4135-2_0_4_node_55 | 0.4 | n |  | TRUE
38 | bus_LV_4135-2_0_4_node_54 | 0.4 | n |  | TRUE
39 | bus_LV_4135-2_0_4_node_53 | 0.4 | n |  | TRUE
40 | bus_LV_4135-2_0_4_node_24 | 0.4 | n |  | TRUE
41 | bus_LV_4135-2_0_4_node_25 | 0.4 | n |  | TRUE
42 | bus_LV_4135-2_0_4_node_26 | 0.4 | n |  | TRUE
43 | bus_LV_4135-2_0_4_node_28 | 0.4 | n |  | TRUE
44 | bus_LV_4135-2_0_4_node_27 | 0.4 | n |  | TRUE
45 | bus_LV_4135-2_0_4_node_49 | 0.4 | n |  | TRUE
46 | bus_LV_4135-2_0_4_node_120 | 0.4 | n |  | TRUE
47 | bus_LV_4135-2_0_4_node_65 | 0.4 | n |  | TRUE
48 | bus_LV_4135-2_0_4_node_29 | 0.4 | n |  | TRUE
49 | bus_LV_4135-2_0_4_node_180 | 0.4 | n |  | TRUE
50 | bus_LV_4135-2_0_4_node_30 | 0.4 | n |  | TRUE
51 | bus_LV_4135-2_0_4_node_93 | 0.4 | n |  | TRUE
52 | bus_LV_4135-2_0_4_node_175 | 0.4 | n |  | TRUE
53 | bus_LV_4135-2_0_4_node_90 | 0.4 | n |  | TRUE
54 | bus_LV_4135-2_0_4_node_47 | 0.4 | n |  | TRUE
55 | bus_LV_4135-2_0_4_node_119 | 0.4 | n |  | TRUE
56 | bus_LV_4135-2_0_4_node_66 | 0.4 | n |  | TRUE
57 | bus_LV_4135-2_0_4_node_86 | 0.4 | n |  | TRUE
58 | bus_LV_4135-2_0_4_node_31 | 0.4 | n |  | TRUE
59 | bus_LV_4135-2_0_4_node_32 | 0.4 | n |  | TRUE
60 | bus_LV_4135-2_0_4_node_33 | 0.4 | n |  | TRUE
61 | bus_LV_4135-2_0_4_node_34 | 0.4 | n |  | TRUE
62 | bus_LV_4135-2_0_4_node_35 | 0.4 | n |  | TRUE
63 | bus_LV_4135-2_0_4_node_36 | 0.4 | n |  | TRUE
64 | bus_LV_4135-2_0_4_node_37 | 0.4 | n |  | TRUE
65 | bus_LV_4135-2_0_4_node_51 | 0.4 | n |  | TRUE
66 | bus_LV_4135-2_0_4_node_72 | 0.4 | n |  | TRUE
67 | bus_LV_4135-2_0_4_node_50 | 0.4 | n |  | TRUE
68 | bus_LV_4135-2_0_4_node_71 | 0.4 | n |  | TRUE
69 | bus_LV_4135-2_0_4_node_38 | 0.4 | n |  | TRUE
70 | bus_LV_4135-2_0_4_node_39 | 0.4 | n |  | TRUE
71 | bus_LV_4135-2_0_4_node_40 | 0.4 | n |  | TRUE
72 | bus_LV_4135-2_0_4_node_41 | 0.4 | n |  | TRUE
73 | bus_LV_4135-2_0_4_node_42 | 0.4 | n |  | TRUE
74 | bus_LV_4135-2_0_4_node_91 | 0.4 | n |  | TRUE
75 | bus_LV_4135-2_0_4_node_109 | 0.4 | n |  | TRUE
76 | bus_LV_4135-2_0_4_node_89 | 0.4 | n |  | TRUE
77 | bus_LV_4135-2_0_4_node_97 | 0.4 | n |  | TRUE
78 | bus_LV_4135-2_0_4_node_44 | 0.4 | n |  | TRUE
79 | bus_LV_4135-2_0_4_node_134 | 0.4 | n |  | TRUE
80 | bus_LV_4135-2_0_4_node_135 | 0.4 | n |  | TRUE
81 | bus_LV_4135-2_0_4_node_45 | 0.4 | n |  | TRUE
82 | bus_LV_4135-2_0_4_node_46 | 0.4 | n |  | TRUE
83 | bus_LV_4135-2_0_4_node_48 | 0.4 | n |  | TRUE
84 | bus_LV_4135-2_0_4_node_70 | 0.4 | n |  | TRUE
85 | bus_LV_4135-2_0_4_node_69 | 0.4 | n |  | TRUE
86 | bus_LV_4135-2_0_4_node_92 | 0.4 | n |  | TRUE
87 | bus_LV_4135-2_0_4_node_88 | 0.4 | n |  | TRUE
88 | bus_LV_4135-2_0_4_node_52 | 0.4 | n |  | TRUE
89 | bus_LV_4135-2_0_4_node_56 | 0.4 | n |  | TRUE
90 | bus_LV_4135-2_0_4_node_57 | 0.4 | n |  | TRUE
91 | bus_LV_4135-2_0_4_node_74 | 0.4 | n |  | TRUE
92 | bus_LV_4135-2_0_4_node_67 | 0.4 | n |  | TRUE
93 | bus_LV_4135-2_0_4_node_118 | 0.4 | n |  | TRUE
94 | bus_LV_4135-2_0_4_node_117 | 0.4 | n |  | TRUE
95 | bus_LV_4135-2_0_4_node_76 | 0.4 | n |  | TRUE
96 | bus_LV_4135-2_0_4_node_77 | 0.4 | n |  | TRUE
97 | bus_LV_4135-2_0_4_node_79 | 0.4 | n |  | TRUE
98 | bus_LV_4135-2_0_4_node_80 | 0.4 | n |  | TRUE
99 | bus_LV_4135-2_0_4_node_78 | 0.4 | n |  | TRUE
100 | bus_LV_4135-2_0_4_node_81 | 0.4 | n |  | TRUE
101 | bus_LV_4135-2_0_4_node_82 | 0.4 | n |  | TRUE
102 | bus_LV_4135-2_0_4_node_163 | 0.4 | n |  | TRUE
103 | bus_LV_4135-2_0_4_node_149 | 0.4 | n |  | TRUE
104 | bus_LV_4135-2_0_4_node_150 | 0.4 | n |  | TRUE
105 | bus_LV_4135-2_0_4_node_115 | 0.4 | n |  | TRUE
106 | bus_LV_4135-2_0_4_node_164 | 0.4 | n |  | TRUE
107 | bus_LV_4135-2_0_4_node_106 | 0.4 | n |  | TRUE
108 | bus_LV_4135-2_0_4_node_148 | 0.4 | n |  | TRUE
109 | bus_LV_4135-2_0_4_node_116 | 0.4 | n |  | TRUE
110 | bus_LV_4135-2_0_4_node_113 | 0.4 | n |  | TRUE
111 | bus_LV_4135-2_0_4_node_83 | 0.4 | n |  | TRUE
112 | bus_LV_4135-2_0_4_node_84 | 0.4 | n |  | TRUE
113 | bus_LV_4135-2_0_4_node_85 | 0.4 | n |  | TRUE
114 | bus_LV_4135-2_0_4_node_87 | 0.4 | n |  | TRUE
115 | bus_LV_4135-2_0_4_node_145 | 0.4 | n |  | TRUE
116 | bus_LV_4135-2_0_4_node_143 | 0.4 | n |  | TRUE
117 | bus_LV_4135-2_0_4_node_160 | 0.4 | n |  | TRUE
118 | bus_LV_4135-2_0_4_node_144 | 0.4 | n |  | TRUE
119 | bus_LV_4135-2_0_4_node_138 | 0.4 | n |  | TRUE
120 | bus_LV_4135-2_0_4_node_136 | 0.4 | n |  | TRUE
121 | bus_LV_4135-2_0_4_node_94 | 0.4 | n |  | TRUE
122 | bus_LV_4135-2_0_4_node_95 | 0.4 | n |  | TRUE
123 | bus_LV_4135-2_0_4_node_110 | 0.4 | n |  | TRUE
124 | bus_LV_4135-2_0_4_node_162 | 0.4 | n |  | TRUE
125 | bus_LV_4135-2_0_4_node_104 | 0.4 | n |  | TRUE
126 | bus_LV_4135-2_0_4_node_105 | 0.4 | n |  | TRUE
127 | bus_LV_4135-2_0_4_node_147 | 0.4 | n |  | TRUE
128 | bus_LV_4135-2_0_4_node_161 | 0.4 | n |  | TRUE
129 | bus_LV_4135-2_0_4_node_114 | 0.4 | n |  | TRUE
130 | bus_LV_4135-2_0_4_node_174 | 0.4 | n |  | TRUE
131 | bus_LV_4135-2_0_4_node_173 | 0.4 | n |  | TRUE
132 | bus_LV_4135-2_0_4_node_127 | 0.4 | n |  | TRUE
133 | bus_LV_4135-2_0_4_node_128 | 0.4 | n |  | TRUE
134 | bus_LV_4135-2_0_4_node_129 | 0.4 | n |  | TRUE
135 | bus_LV_4135-2_0_4_node_130 | 0.4 | n |  | TRUE
136 | bus_LV_4135-2_0_4_node_131 | 0.4 | n |  | TRUE
137 | bus_LV_4135-2_0_4_node_137 | 0.4 | n |  | TRUE
138 | bus_LV_4135-2_0_4_node_159 | 0.4 | n |  | TRUE
139 | bus_MV_474_0_node_17 | 20 | n |  | TRUE

## load
| name | bus | p_mw | q_mvar | const_z_percent | const_i_percent | sn_mva | scaling | in_service | type
0 | LV_4135-2_0_4_load_0 | 0 | 0.00019083 | 4.7826e-05 | 0 | 0 |  | 1 | TRUE | wye
1 | LV_4135-2_0_4_load_1 | 1 | 0.00017025 | 4.267e-05 | 0 | 0 |  | 1 | TRUE | wye
2 | LV_4135-2_0_4_load_2 | 2 | 0.00095255 | 0.00023873 | 0 | 0 |  | 1 | TRUE | wye
3 | LV_4135-2_0_4_load_3 | 3 | 0.00016945 | 4.2469e-05 | 0 | 0 |  | 1 | TRUE | wye
4 | LV_4135-2_0_4_load_4 | 4 | 0.00038846 | 9.7358e-05 | 0 | 0 |  | 1 | TRUE | wye
5 | LV_4135-2_0_4_load_5 | 5 | 0.0010857 | 0.0002721 | 0 | 0 |  | 1 | TRUE | wye
6 | LV_4135-2_0_4_load_132 | 6 | 0.00043035 | 0.00010786 | 0 | 0 |  | 1 | TRUE | wye
7 | LV_4135-2_0_4_load_112 | 8 | 0.00073625 | 0.00018452 | 0 | 0 |  | 1 | TRUE | wye
8 | LV_4135-2_0_4_load_75 | 9 | 0.0005835 | 0.00014624 | 0 | 0 |  | 1 | TRUE | wye
9 | LV_4135-2_0_4_load_7 | 12 | 0.0003069 | 7.6916e-05 | 0 | 0 |  | 1 | TRUE | wye
10 | LV_4135-2_0_4_load_10 | 15 | 0.00081487 | 0.00020422 | 0 | 0 |  | 1 | TRUE | wye
11 | LV_4135-2_0_4_load_11 | 16 | 0.0020297 | 0.00050869 | 0 | 0 |  | 1 | TRUE | wye
12 | LV_4135-2_0_4_load_111 | 19 | 0.0013153 | 0.00032964 | 0 | 0 |  | 1 | TRUE | wye
13 | LV_4135-2_0_4_load_96 | 20 | 0.0015563 | 0.00039004 | 0 | 0 |  | 1 | TRUE | wye
14 | LV_4135-2_0_4_load_12 | 22 | 0.00090569 | 0.00022699 | 0 | 0 |  | 1 | TRUE | wye
15 | LV_4135-2_0_4_load_13 | 23 | 0.0017236 | 0.00043198 | 0 | 0 |  | 1 | TRUE | wye
16 | LV_4135-2_0_4_load_14 | 24 | 0.0023013 | 0.00057676 | 0 | 0 |  | 1 | TRUE | wye
17 | LV_4135-2_0_4_load_15 | 25 | 0.00058778 | 0.00014731 | 0 | 0 |  | 1 | TRUE | wye
18 | LV_4135-2_0_4_load_16 | 26 | 0.0015158 | 0.0003799 | 0 | 0 |  | 1 | TRUE | wye
19 | LV_4135-2_0_4_load_146 | 27 | 0.000843 | 0.00021128 | 0 | 0 |  | 1 | TRUE | wye
20 | LV_4135-2_0_4_load_176 | 28 | 0.0013401 | 0.00033586 | 0 | 0 |  | 1 | TRUE | wye
21 | LV_4135-2_0_4_load_23 | 29 | 0.0010298 | 0.0002581 | 0 | 0 |  | 1 | TRUE | wye
22 | LV_4135-2_0_4_load_177 | 30 | 0.00071554 | 0.00017933 | 0 | 0 |  | 1 | TRUE | wye
23 | LV_4135-2_0_4_load_17 | 31 | 0.0011765 | 0.00029486 | 0 | 0 |  | 1 | TRUE | wye
24 | LV_4135-2_0_4_load_19 | 33 | 0.005075 | 0.0012719 | 0 | 0 |  | 1 | TRUE | wye
25 | LV_4135-2_0_4_load_20 | 34 | 0.0024251 | 0.00060779 | 0 | 0 |  | 1 | TRUE | wye
26 | LV_4135-2_0_4_load_22 | 35 | 0.00074953 | 0.00018785 | 0 | 0 |  | 1 | TRUE | wye
27 | LV_4135-2_0_4_load_55 | 37 | 0.0011438 | 0.00028665 | 0 | 0 |  | 1 | TRUE | wye
28 | LV_4135-2_0_4_load_54 | 38 | 0.0012395 | 0.00031066 | 0 | 0 |  | 1 | TRUE | wye
29 | LV_4135-2_0_4_load_53 | 39 | 0.0024584 | 0.00061614 | 0 | 0 |  | 1 | TRUE | wye
30 | LV_4135-2_0_4_load_24 | 40 | 0.00089363 | 0.00022396 | 0 | 0 |  | 1 | TRUE | wye
31 | LV_4135-2_0_4_load_25 | 41 | 0.00046082 | 0.00011549 | 0 | 0 |  | 1 | TRUE | wye
32 | LV_4135-2_0_4_load_120 | 46 | 0.00061211 | 0.00015341 | 0 | 0 |  | 1 | TRUE | wye
33 | LV_4135-2_0_4_load_65 | 47 | 0.0033773 | 0.00084643 | 0 | 0 |  | 1 | TRUE | wye
34 | LV_4135-2_0_4_load_180 | 49 | 0.0012476 | 0.00031269 | 0 | 0 |  | 1 | TRUE | wye
35 | LV_4135-2_0_4_load_93 | 51 | 0.0010513 | 0.00026347 | 0 | 0 |  | 1 | TRUE | wye
36 | LV_4135-2_0_4_load_175 | 52 | 0.00070792 | 0.00017742 | 0 | 0 |  | 1 | TRUE | wye
37 | LV_4135-2_0_4_load_47 | 54 | 0.00071493 | 0.00017918 | 0 | 0 |  | 1 | TRUE | wye
38 | LV_4135-2_0_4_load_119 | 55 | 0.00079075 | 0.00019818 | 0 | 0 |  | 1 | TRUE | wye
39 | LV_4135-2_0_4_load_66 | 56 | 0.0011152 | 0.0002795 | 0 | 0 |  | 1 | TRUE | wye
40 | LV_4135-2_0_4_load_86 | 57 | 0.00037996 | 9.5226e-05 | 0 | 0 |  | 1 | TRUE | wye
41 | LV_4135-2_0_4_load_31 | 58 | 0.00095373 | 0.00023903 | 0 | 0 |  | 1 | TRUE | wye
42 | LV_4135-2_0_4_load_34 | 61 | 0.0020411 | 0.00051155 | 0 | 0 |  | 1 | TRUE | wye
43 | LV_4135-2_0_4_load_35 | 62 | 0.0019631 | 0.000492 | 0 | 0 |  | 1 | TRUE | wye
44 | LV_4135-2_0_4_load_36 | 63 | 0.00097144 | 0.00024347 | 0 | 0 |  | 1 | TRUE | wye
45 | LV_4135-2_0_4_load_37 | 64 | 0.0003674 | 9.2079e-05 | 0 | 0 |  | 1 | TRUE | wye
46 | LV_4135-2_0_4_load_51 | 65 | 0.00068416 | 0.00017147 | 0 | 0 |  | 1 | TRUE | wye
47 | LV_4135-2_0_4_load_72 | 66 | 0.0020451 | 0.00051256 | 0 | 0 |  | 1 | TRUE | wye
48 | LV_4135-2_0_4_load_50 | 67 | 0.00076013 | 0.00019051 | 0 | 0 |  | 1 | TRUE | wye
49 | LV_4135-2_0_4_load_71 | 68 | 0.00046814 | 0.00011733 | 0 | 0 |  | 1 | TRUE | wye
50 | LV_4135-2_0_4_load_38 | 69 | 0.00069436 | 0.00017402 | 0 | 0 |  | 1 | TRUE | wye
51 | LV_4135-2_0_4_load_39 | 70 | 0.00038332 | 9.607e-05 | 0 | 0 |  | 1 | TRUE | wye
52 | LV_4135-2_0_4_load_40 | 71 | 0.0014184 | 0.00035548 | 0 | 0 |  | 1 | TRUE | wye
53 | LV_4135-2_0_4_load_41 | 72 | 0.00038477 | 9.6432e-05 | 0 | 0 |  | 1 | TRUE | wye
54 | LV_4135-2_0_4_load_42 | 73 | 0.00091041 | 0.00022817 | 0 | 0 |  | 1 | TRUE | wye
55 | LV_4135-2_0_4_load_109 | 75 | 0.00056001 | 0.00014035 | 0 | 0 |  | 1 | TRUE | wye
56 | LV_4135-2_0_4_load_89 | 76 | 0.0024149 | 0.00060523 | 0 | 0 |  | 1 | TRUE | wye
57 | LV_4135-2_0_4_load_44 | 78 | 0.00052206 | 0.00013084 | 0 | 0 |  | 1 | TRUE | wye
58 | LV_4135-2_0_4_load_134 | 79 | 0.00033587 | 8.4176e-05 | 0 | 0 |  | 1 | TRUE | wye
59 | LV_4135-2_0_4_load_135 | 80 | 0.0015174 | 0.0003803 | 0 | 0 |  | 1 | TRUE | wye
60 | LV_4135-2_0_4_load_45 | 81 | 0.0014847 | 0.0003721 | 0 | 0 |  | 1 | TRUE | wye
61 | LV_4135-2_0_4_load_46 | 82 | 0.00045824 | 0.00011485 | 0 | 0 |  | 1 | TRUE | wye
62 | LV_4135-2_0_4_load_48 | 83 | 0.00046277 | 0.00011598 | 0 | 0 |  | 1 | TRUE | wye
63 | LV_4135-2_0_4_load_70 | 84 | 0.00078512 | 0.00019677 | 0 | 0 |  | 1 | TRUE | wye
64 | LV_4135-2_0_4_load_69 | 85 | 0.0012554 | 0.00031464 | 0 | 0 |  | 1 | TRUE | wye
65 | LV_4135-2_0_4_load_92 | 86 | 0.0012543 | 0.00031435 | 0 | 0 |  | 1 | TRUE | wye
66 | LV_4135-2_0_4_load_88 | 87 | 0.0028646 | 0.00071794 | 0 | 0 |  | 1 | TRUE | wye
67 | LV_4135-2_0_4_load_52 | 88 | 0.0023982 | 0.00060104 | 0 | 0 |  | 1 | TRUE | wye
68 | LV_4135-2_0_4_load_56 | 89 | 0.00025219 | 6.3204e-05 | 0 | 0 |  | 1 | TRUE | wye
69 | LV_4135-2_0_4_load_57 | 90 | 0.00032077 | 8.0393e-05 | 0 | 0 |  | 1 | TRUE | wye
70 | LV_4135-2_0_4_load_74 | 91 | 0.00079898 | 0.00020024 | 0 | 0 |  | 1 | TRUE | wye
71 | LV_4135-2_0_4_load_67 | 92 | 0.00092047 | 0.00023069 | 0 | 0 |  | 1 | TRUE | wye
72 | LV_4135-2_0_4_load_118 | 93 | 0.0011192 | 0.00028051 | 0 | 0 |  | 1 | TRUE | wye
73 | LV_4135-2_0_4_load_117 | 94 | 0.0010377 | 0.00026007 | 0 | 0 |  | 1 | TRUE | wye
74 | LV_4135-2_0_4_load_76 | 95 | 0.0020254 | 0.00050762 | 0 | 0 |  | 1 | TRUE | wye
75 | LV_4135-2_0_4_load_81 | 100 | 0.00031634 | 7.9281e-05 | 0 | 0 |  | 1 | TRUE | wye
76 | LV_4135-2_0_4_load_82 | 101 | 0.0012137 | 0.00030418 | 0 | 0 |  | 1 | TRUE | wye
77 | LV_4135-2_0_4_load_163 | 102 | 0.00024963 | 6.2563e-05 | 0 | 0 |  | 1 | TRUE | wye
78 | LV_4135-2_0_4_load_150 | 104 | 0.002961 | 0.0007421 | 0 | 0 |  | 1 | TRUE | wye
79 | LV_4135-2_0_4_load_164 | 106 | 0.0004446 | 0.00011143 | 0 | 0 |  | 1 | TRUE | wye
80 | LV_4135-2_0_4_load_106 | 107 | 0.00023 | 5.7644e-05 | 0 | 0 |  | 1 | TRUE | wye
81 | LV_4135-2_0_4_load_148 | 108 | 0.00068546 | 0.00017179 | 0 | 0 |  | 1 | TRUE | wye
82 | LV_4135-2_0_4_load_116 | 109 | 0.0012463 | 0.00031235 | 0 | 0 |  | 1 | TRUE | wye
83 | LV_4135-2_0_4_load_113 | 110 | 0.0045508 | 0.0011405 | 0 | 0 |  | 1 | TRUE | wye
84 | LV_4135-2_0_4_load_83 | 111 | 0.0031857 | 0.00079841 | 0 | 0 |  | 1 | TRUE | wye
85 | LV_4135-2_0_4_load_84 | 112 | 0.0015335 | 0.00038434 | 0 | 0 |  | 1 | TRUE | wye
86 | LV_4135-2_0_4_load_85 | 113 | 0.00099644 | 0.00024973 | 0 | 0 |  | 1 | TRUE | wye
87 | LV_4135-2_0_4_load_145 | 115 | 0.000707 | 0.00017719 | 0 | 0 |  | 1 | TRUE | wye
88 | LV_4135-2_0_4_load_143 | 116 | 0.00081555 | 0.0002044 | 0 | 0 |  | 1 | TRUE | wye
89 | LV_4135-2_0_4_load_160 | 117 | 0.0022198 | 0.00055635 | 0 | 0 |  | 1 | TRUE | wye
90 | LV_4135-2_0_4_load_144 | 118 | 0.0017622 | 0.00044166 | 0 | 0 |  | 1 | TRUE | wye
91 | LV_4135-2_0_4_load_138 | 119 | 0.00065247 | 0.00016352 | 0 | 0 |  | 1 | TRUE | wye
92 | LV_4135-2_0_4_load_136 | 120 | 0.0016063 | 0.00040257 | 0 | 0 |  | 1 | TRUE | wye
93 | LV_4135-2_0_4_load_94 | 121 | 0.0022475 | 0.00056329 | 0 | 0 |  | 1 | TRUE | wye
94 | LV_4135-2_0_4_load_95 | 122 | 0.00076947 | 0.00019285 | 0 | 0 |  | 1 | TRUE | wye
95 | LV_4135-2_0_4_load_110 | 123 | 0.00067079 | 0.00016812 | 0 | 0 |  | 1 | TRUE | wye
96 | LV_4135-2_0_4_load_162 | 124 | 0.0034987 | 0.00087686 | 0 | 0 |  | 1 | TRUE | wye
97 | LV_4135-2_0_4_load_104 | 125 | 0.0018107 | 0.00045381 | 0 | 0 |  | 1 | TRUE | wye
98 | LV_4135-2_0_4_load_147 | 127 | 0.00026849 | 6.729e-05 | 0 | 0 |  | 1 | TRUE | wye
99 | LV_4135-2_0_4_load_161 | 128 | 0.0011481 | 0.00028774 | 0 | 0 |  | 1 | TRUE | wye
100 | LV_4135-2_0_4_load_114 | 129 | 0.00075599 | 0.00018947 | 0 | 0 |  | 1 | TRUE | wye
101 | LV_4135-2_0_4_load_174 | 130 | 0.0024045 | 0.00060262 | 0 | 0 |  | 1 | TRUE | wye
102 | LV_4135-2_0_4_load_173 | 131 | 0.0019003 | 0.00047626 | 0 | 0 |  | 1 | TRUE | wye
103 | LV_4135-2_0_4_load_127 | 132 | 0.0023367 | 0.00058563 | 0 | 0 |  | 1 | TRUE | wye
104 | LV_4135-2_0_4_load_128 | 133 | 0.0039539 | 0.00099094 | 0 | 0 |  | 1 | TRUE | wye
105 | LV_4135-2_0_4_load_129 | 134 | 0.004612 | 0.0011559 | 0 | 0 |  | 1 | TRUE | wye
106 | LV_4135-2_0_4_load_130 | 135 | 0.0020628 | 0.00051698 | 0 | 0 |  | 1 | TRUE | wye
107 | LV_4135-2_0_4_load_131 | 136 | 0.0020872 | 0.0005231 | 0 | 0 |  | 1 | TRUE | wye
108 | LV_4135-2_0_4_load_137 | 137 | 0.0041767 | 0.0010468 | 0 | 0 |  | 1 | TRUE | wye
109 | LV_4135-2_0_4_load_159 | 138 | 0.0028373 | 0.00071109 | 0 | 0 |  | 1 | TRUE | wye

## ext_grid
| name | bus | vm_pu | va_degree | slack_weight | in_service
0 |  | 79 | 1 | 0 | 1 | TRUE

## line
| name | std_type | from_bus | to_bus | length_km | r_ohm_per_km | x_ohm_per_km | c_nf_per_km | g_us_per_km | max_i_ka | df | parallel | type | in_service
0 | LV_4135-2_0_4_line_0 | NAYY 4x150 SE | 0 | 1 | 0.011646 | 0.208 | 0.08 | 261 | 0 | 0.27 | 1 | 1 | cs | TRUE
1 | LV_4135-2_0_4_line_1 | NAYY 4x150 SE | 0 | 2 | 0.0086305 | 0.208 | 0.08 | 261 | 0 | 0.27 | 1 | 1 | cs | TRUE
2 | LV_4135-2_0_4_line_2 | NAYY 4x150 SE | 1 | 3 | 0.0001173 | 0.208 | 0.08 | 261 | 0 | 0.27 | 1 | 1 | cs | TRUE
3 | LV_4135-2_0_4_line_3 | NAYY 4x150 SE | 2 | 4 | 0.025443 | 0.208 | 0.08 | 261 | 0 | 0.27 | 1 | 1 | cs | TRUE
4 | LV_4135-2_0_4_line_4 | NAYY 4x150 SE | 3 | 5 | 0.072089 | 0.208 | 0.08 | 261 | 0 | 0.27 | 1 | 1 | cs | TRUE
5 | LV_4135-2_0_4_line_5 | NAYY 4x150 SE | 4 | 6 | 0.020041 | 0.208 | 0.08 | 261 | 0 | 0.27 | 1 | 1 | cs | TRUE
6 | LV_4135-2_0_4_line_6 | NAYY 4x150 SE | 5 | 7 | 0.02664 | 0.208 | 0.08 | 261 | 0 | 0.27 | 1 | 1 | cs | TRUE
7 | LV_4135-2_0_4_line_7 | NAYY 4x150 SE | 7 | 8 | 0.024975 | 0.208 | 0.08 | 261 | 0 | 0.27 | 1 | 1 | cs | TRUE
8 | LV_4135-2_0_4_line_8 | NAYY 4x150 SE | 7 | 9 | 0.022051 | 0.208 | 0.08 | 261 | 0 | 0.27 | 1 | 1 | cs | TRUE
9 | LV_4135-2_0_4_line_9 | NAYY 4x150 SE | 8 | 10 | 0.17246 | 0.208 | 0.08 | 261 | 0 | 0.27 | 1 | 1 | cs | TRUE
10 | LV_4135-2_0_4_line_10 | NAYY 4x150 SE | 9 | 11 | 0.098866 | 0.208 | 0.08 | 261 | 0 | 0.27 | 1 | 1 | cs | TRUE
11 | LV_4135-2_0_4_line_11 | NAYY 4x150 SE | 10 | 43 | 0.12788 | 0.208 | 0.08 | 261 | 0 | 0.27 | 1 | 1 | cs | TRUE
12 | LV_4135-2_0_4_line_12 | NAYY 4x150 SE | 11 | 91 | 0.10439 | 0.208 | 0.08 | 261 | 0 | 0.27 | 1 | 1 | cs | TRUE
13 | LV_4135-2_0_4_line_13 | NAYY 4x150 SE | 11 | 90 | 0.024907 | 0.208 | 0.08 | 261 | 0 | 0.27 | 1 | 1 | cs | TRUE
14 | LV_4135-2_0_4_line_14 | NAYY 4x150 SE | 12 | 13 | 0.11896 | 0.208 | 0.08 | 261 | 0 | 0.27 | 1 | 3 | cs | TRUE
15 | LV_4135-2_0_4_line_15 | NAYY 4x150 SE | 12 | 14 | 0.075013 | 0.208 | 0.08 | 261 | 0 | 0.27 | 1 | 2 | cs | TRUE
16 | LV_4135-2_0_4_line_16 | NAYY 4x150 SE | 13 | 15 | 0.15556 | 0.208 | 0.08 | 261 | 0 | 0.27 | 1 | 3 | cs | TRUE
17 | LV_4135-2_0_4_line_17 | NAYY 4x150 SE | 14 | 16 | 0.13365 | 0.208 | 0.08 | 261 | 0 | 0.27 | 1 | 2 | cs | TRUE
18 | LV_4135-2_0_4_line_18 | NAYY 4x150 SE | 15 | 17 | 0.0072054 | 0.208 | 0.08 | 261 | 0 | 0.27 | 1 | 3 | cs | TRUE
19 | LV_4135-2_0_4_line_19 | NAYY 4x150 SE | 16 | 18 | 0.036279 | 0.208 | 0.08 | 261 | 0 | 0.27 | 1 | 1 | cs | TRUE
20 | LV_4135-2_0_4_line_20 | NAYY 4x150 SE | 17 | 19 | 0.048888 | 0.208 | 0.08 | 261 | 0 | 0.27 | 1 | 3 | cs | TRUE
21 | LV_4135-2_0_4_line_21 | NAYY 4x150 SE | 17 | 20 | 0.019229 | 0.208 | 0.08 | 261 | 0 | 0.27 | 1 | 1 | cs | TRUE
22 | LV_4135-2_0_4_line_22 | NAYY 4x150 SE | 18 | 21 | 0.045968 | 0.208 | 0.08 | 261 | 0 | 0.27 | 1 | 1 | cs | TRUE
23 | LV_4135-2_0_4_line_23 | NAYY 4x150 SE | 19 | 74 | 0.069432 | 0.208 | 0.08 | 261 | 0 | 0.27 | 1 | 3 | cs | TRUE
24 | LV_4135-2_0_4_line_24 | NAYY 4x150 SE | 21 | 127 | 0.020765 | 0.208 | 0.08 | 261 | 0 | 0.27 | 1 | 1 | cs | TRUE
25 | LV_4135-2_0_4_line_25 | NAYY 4x150 SE | 22 | 23 | 0.003472 | 0.208 | 0.08 | 261 | 0 | 0.27 | 1 | 1 | cs | TRUE
26 | LV_4135-2_0_4_line_26 | NAYY 4x150 SE | 22 | 24 | 0.029128 | 0.208 | 0.08 | 261 | 0 | 0.27 | 1 | 1 | cs | TRUE
27 | LV_4135-2_0_4_line_27 | NAYY 4x150 SE | 23 | 25 | 0.01487 | 0.208 | 0.08 | 261 | 0 | 0.27 | 1 | 1 | cs | TRUE
28 | LV_4135-2_0_4_line_28 | NAYY 4x150 SE | 24 | 26 | 0.031861 | 0.208 | 0.08 | 261 | 0 | 0.27 | 1 | 1 | cs | TRUE
29 | LV_4135-2_0_4_line_29 | NAYY 4x150 SE | 25 | 27 | 0.016644 | 0.208 | 0.08 | 261 | 0 | 0.27 | 1 | 1 | cs | TRUE
30 | LV_4135-2_0_4_line_30 | NAYY 4x150 SE | 26 | 28 | 0.042511 | 0.208 | 0.08 | 261 | 0 | 0.27 | 1 | 1 | cs | TRUE
31 | LV_4135-2_0_4_line_31 | NAYY 4x150 SE | 27 | 29 | 0.011028 | 0.208 | 0.08 | 261 | 0 | 0.27 | 1 | 1 | cs | TRUE
32 | LV_4135-2_0_4_line_32 | NAYY 4x150 SE | 28 | 30 | 0.014824 | 0.208 | 0.08 | 261 | 0 | 0.27 | 1 | 1 | cs | TRUE
33 | LV_4135-2_0_4_line_33 | NAYY 4x150 SE | 29 | 33 | 0.027568 | 0.208 | 0.08 | 261 | 0 | 0.27 | 1 | 1 | cs | TRUE
34 | LV_4135-2_0_4_line_34 | NAYY 4x150 SE | 31 | 32 | 0.029703 | 0.208 | 0.08 | 261 | 0 | 0.27 | 1 | 1 | cs | TRUE
35 | LV_4135-2_0_4_line_35 | NAYY 4x150 SE | 31 | 33 | 0.016227 | 0.208 | 0.08 | 261 | 0 | 0.27 | 1 | 1 | cs | TRUE
36 | LV_4135-2_0_4_line_36 | NAYY 4x150 SE | 32 | 34 | 0.022202 | 0.208 | 0.08 | 261 | 0 | 0.27 | 1 | 1 | cs | TRUE
37 | LV_4135-2_0_4_line_37 | NAYY 4x150 SE | 33 | 35 | 0.021313 | 0.208 | 0.08 | 261 | 0 | 0.27 | 1 | 1 | cs | TRUE
38 | LV_4135-2_0_4_line_38 | NAYY 4x150 SE | 34 | 36 | 0.080768 | 0.208 | 0.08 | 261 | 0 | 0.27 | 1 | 1 | cs | TRUE
39 | LV_4135-2_0_4_line_39 | NAYY 4x150 SE | 35 | 38 | 0.020317 | 0.208 | 0.08 | 261 | 0 | 0.27 | 1 | 1 | cs | TRUE
40 | LV_4135-2_0_4_line_40 | NAYY 4x150 SE | 36 | 37 | 0.069889 | 0.208 | 0.08 | 261 | 0 | 0.27 | 1 | 1 | cs | TRUE
41 | LV_4135-2_0_4_line_41 | NAYY 4x150 SE | 38 | 39 | 0.027539 | 0.208 | 0.08 | 261 | 0 | 0.27 | 1 | 1 | cs | TRUE
42 | LV_4135-2_0_4_line_42 | NAYY 4x150 SE | 39 | 61 | 0.011934 | 0.208 | 0.08 | 261 | 0 | 0.27 | 1 | 1 | cs | TRUE
43 | LV_4135-2_0_4_line_43 | NAYY 4x150 SE | 40 | 41 | 0.03122 | 0.208 | 0.08 | 261 | 0 | 0.27 | 1 | 1 | cs | TRUE
44 | LV_4135-2_0_4_line_44 | NAYY 4x150 SE | 40 | 42 | 0.066525 | 0.208 | 0.08 | 261 | 0 | 0.27 | 1 | 1 | cs | TRUE
45 | LV_4135-2_0_4_line_45 | NAYY 4x150 SE | 42 | 43 | 0.078129 | 0.208 | 0.08 | 261 | 0 | 0.27 | 1 | 1 | cs | TRUE
46 | LV_4135-2_0_4_line_46 | NAYY 4x150 SE | 43 | 47 | 0.099714 | 0.208 | 0.08 | 261 | 0 | 0.27 | 1 | 1 | cs | TRUE
47 | LV_4135-2_0_4_line_47 | NAYY 4x150 SE | 44 | 45 | 0.013823 | 0.208 | 0.08 | 261 | 0 | 0.27 | 1 | 1 | cs | TRUE
48 | LV_4135-2_0_4_line_48 | NAYY 4x150 SE | 44 | 46 | 0.025562 | 0.208 | 0.08 | 261 | 0 | 0.27 | 1 | 1 | cs | TRUE
49 | LV_4135-2_0_4_line_49 | NAYY 4x150 SE | 45 | 53 | 0.01767 | 0.208 | 0.08 | 261 | 0 | 0.27 | 1 | 3 | cs | TRUE
50 | LV_4135-2_0_4_line_50 | NAYY 4x150 SE | 45 | 54 | 0.03124 | 0.208 | 0.08 | 261 | 0 | 0.27 | 1 | 3 | cs | TRUE
51 | LV_4135-2_0_4_line_51 | NAYY 4x150 SE | 46 | 55 | 0.0016451 | 0.208 | 0.08 | 261 | 0 | 0.27 | 1 | 1 | cs | TRUE
52 | LV_4135-2_0_4_line_52 | NAYY 4x150 SE | 47 | 56 | 0.020379 | 0.208 | 0.08 | 261 | 0 | 0.27 | 1 | 1 | cs | TRUE
53 | LV_4135-2_0_4_line_53 | NAYY 4x150 SE | 48 | 49 | 0.046023 | 0.208 | 0.08 | 261 | 0 | 0.27 | 1 | 1 | cs | TRUE
54 | LV_4135-2_0_4_line_54 | NAYY 4x150 SE | 48 | 50 | 0.20891 | 0.208 | 0.08 | 261 | 0 | 0.27 | 1 | 1 | cs | TRUE
55 | LV_4135-2_0_4_line_55 | NAYY 4x150 SE | 48 | 51 | 0.011375 | 0.208 | 0.08 | 261 | 0 | 0.27 | 1 | 1 | cs | TRUE
56 | LV_4135-2_0_4_line_56 | NAYY 4x150 SE | 50 | 52 | 0.045956 | 0.208 | 0.08 | 261 | 0 | 0.27 | 1 | 1 | cs | TRUE
57 | LV_4135-2_0_4_line_57 | NAYY 4x150 SE | 51 | 57 | 0.014511 | 0.208 | 0.08 | 261 | 0 | 0.27 | 1 | 1 | cs | TRUE
58 | LV_4135-2_0_4_line_58 | NAYY 4x150 SE | 53 | 86 | 0.021663 | 0.208 | 0.08 | 261 | 0 | 0.27 | 1 | 3 | cs | TRUE
59 | LV_4135-2_0_4_line_59 | NAYY 4x150 SE | 53 | 87 | 0.0287 | 0.208 | 0.08 | 261 | 0 | 0.27 | 1 | 3 | cs | TRUE
60 | LV_4135-2_0_4_line_60 | NAYY 4x150 SE | 54 | 81 | 0.028865 | 0.208 | 0.08 | 261 | 0 | 0.27 | 1 | 3 | cs | TRUE
61 | LV_4135-2_0_4_line_61 | NAYY 4x150 SE | 55 | 94 | 0.02537 | 0.208 | 0.08 | 261 | 0 | 0.27 | 1 | 1 | cs | TRUE
62 | LV_4135-2_0_4_line_62 | NAYY 4x150 SE | 56 | 92 | 0.0033811 | 0.208 | 0.08 | 261 | 0 | 0.27 | 1 | 1 | cs | TRUE
63 | LV_4135-2_0_4_line_63 | NAYY 4x150 SE | 57 | 112 | 0.013622 | 0.208 | 0.08 | 261 | 0 | 0.27 | 1 | 1 | cs | TRUE
64 | LV_4135-2_0_4_line_64 | NAYY 4x150 SE | 58 | 59 | 0.01266 | 0.208 | 0.08 | 261 | 0 | 0.27 | 1 | 1 | cs | TRUE
65 | LV_4135-2_0_4_line_65 | NAYY 4x150 SE | 58 | 60 | 0.036882 | 0.208 | 0.08 | 261 | 0 | 0.27 | 1 | 1 | cs | TRUE
66 | LV_4135-2_0_4_line_66 | NAYY 4x150 SE | 59 | 61 | 0.037629 | 0.208 | 0.08 | 261 | 0 | 0.27 | 1 | 1 | cs | TRUE
67 | LV_4135-2_0_4_line_67 | NAYY 4x150 SE | 59 | 62 | 0.026789 | 0.208 | 0.08 | 261 | 0 | 0.27 | 1 | 1 | cs | TRUE
68 | LV_4135-2_0_4_line_68 | NAYY 4x150 SE | 60 | 63 | 0.020321 | 0.208 | 0.08 | 261 | 0 | 0.27 | 1 | 1 | cs | TRUE
69 | LV_4135-2_0_4_line_69 | NAYY 4x150 SE | 60 | 64 | 0.13066 | 0.208 | 0.08 | 261 | 0 | 0.27 | 1 | 1 | cs | TRUE
70 | LV_4135-2_0_4_line_70 | NAYY 4x150 SE | 62 | 65 | 0.034985 | 0.208 | 0.08 | 261 | 0 | 0.27 | 1 | 1 | cs | TRUE
71 | LV_4135-2_0_4_line_71 | NAYY 4x150 SE | 64 | 66 | 0.024336 | 0.208 | 0.08 | 261 | 0 | 0.27 | 1 | 1 | cs | TRUE
72 | LV_4135-2_0_4_line_72 | NAYY 4x150 SE | 65 | 67 | 0.040651 | 0.208 | 0.08 | 261 | 0 | 0.27 | 1 | 1 | cs | TRUE
73 | LV_4135-2_0_4_line_73 | NAYY 4x150 SE | 66 | 68 | 0.031056 | 0.208 | 0.08 | 261 | 0 | 0.27 | 1 | 1 | cs | TRUE
74 | LV_4135-2_0_4_line_74 | NAYY 4x150 SE | 67 | 88 | 0.0072112 | 0.208 | 0.08 | 261 | 0 | 0.27 | 1 | 1 | cs | TRUE
75 | LV_4135-2_0_4_line_75 | NAYY 4x150 SE | 68 | 85 | 0.002942 | 0.208 | 0.08 | 261 | 0 | 0.27 | 1 | 1 | cs | TRUE
76 | LV_4135-2_0_4_line_76 | NAYY 4x150 SE | 69 | 70 | 0.017442 | 0.208 | 0.08 | 261 | 0 | 0.27 | 1 | 1 | cs | TRUE
77 | LV_4135-2_0_4_line_77 | NAYY 4x150 SE | 69 | 71 | 0.0019932 | 0.208 | 0.08 | 261 | 0 | 0.27 | 1 | 1 | cs | TRUE
78 | LV_4135-2_0_4_line_78 | NAYY 4x150 SE | 70 | 72 | 0.0024933 | 0.208 | 0.08 | 261 | 0 | 0.27 | 1 | 1 | cs | TRUE
79 | LV_4135-2_0_4_line_79 | NAYY 4x150 SE | 71 | 73 | 0.026652 | 0.208 | 0.08 | 261 | 0 | 0.27 | 1 | 1 | cs | TRUE
80 | LV_4135-2_0_4_line_80 | NAYY 4x150 SE | 72 | 74 | 0.020233 | 0.208 | 0.08 | 261 | 0 | 0.27 | 1 | 1 | cs | TRUE
81 | LV_4135-2_0_4_line_81 | NAYY 4x150 SE | 73 | 75 | 0.016131 | 0.208 | 0.08 | 261 | 0 | 0.27 | 1 | 1 | cs | TRUE
82 | LV_4135-2_0_4_line_82 | NAYY 4x150 SE | 74 | 76 | 0.038694 | 0.208 | 0.08 | 261 | 0 | 0.27 | 1 | 3 | cs | TRUE
83 | LV_4135-2_0_4_line_83 | NAYY 4x150 SE | 75 | 77 | 0.015149 | 0.208 | 0.08 | 261 | 0 | 0.27 | 1 | 1 | cs | TRUE
84 | LV_4135-2_0_4_line_84 | NAYY 4x150 SE | 76 | 87 | 0.030486 | 0.208 | 0.08 | 261 | 0 | 0.27 | 1 | 3 | cs | TRUE
85 | LV_4135-2_0_4_line_85 | NAYY 4x150 SE | 77 | 123 | 0.0056335 | 0.208 | 0.08 | 261 | 0 | 0.27 | 1 | 1 | cs | TRUE
86 | LV_4135-2_0_4_line_86 | NAYY 4x150 SE | 77 | 122 | 0.0029814 | 0.208 | 0.08 | 261 | 0 | 0.27 | 1 | 1 | cs | TRUE
87 | LV_4135-2_0_4_line_87 | NAYY 4x150 SE | 78 | 79 | 0.053245 | 0.208 | 0.08 | 261 | 0 | 0.27 | 1 | 1 | cs | TRUE
88 | LV_4135-2_0_4_line_88 | NAYY 4x150 SE | 79 | 80 | 0.04374 | 0.208 | 0.08 | 261 | 0 | 0.27 | 1 | 3 | cs | TRUE
89 | LV_4135-2_0_4_line_89 | NAYY 4x150 SE | 80 | 120 | 0.0021682 | 0.208 | 0.08 | 261 | 0 | 0.27 | 1 | 3 | cs | TRUE
90 | LV_4135-2_0_4_line_90 | NAYY 4x150 SE | 81 | 82 | 0.004247 | 0.208 | 0.08 | 261 | 0 | 0.27 | 1 | 3 | cs | TRUE
91 | LV_4135-2_0_4_line_91 | NAYY 4x150 SE | 82 | 83 | 0.038711 | 0.208 | 0.08 | 261 | 0 | 0.27 | 1 | 2 | cs | TRUE
92 | LV_4135-2_0_4_line_92 | NAYY 4x150 SE | 83 | 84 | 0.00073053 | 0.208 | 0.08 | 261 | 0 | 0.27 | 1 | 1 | cs | TRUE
93 | LV_4135-2_0_4_line_93 | NAYY 4x150 SE | 84 | 85 | 0.01475 | 0.208 | 0.08 | 261 | 0 | 0.27 | 1 | 1 | cs | TRUE
94 | LV_4135-2_0_4_line_94 | NAYY 4x150 SE | 86 | 119 | 0.016712 | 0.208 | 0.08 | 261 | 0 | 0.27 | 1 | 3 | cs | TRUE
95 | LV_4135-2_0_4_line_95 | NAYY 4x150 SE | 89 | 90 | 0.075451 | 0.208 | 0.08 | 261 | 0 | 0.27 | 1 | 1 | cs | TRUE
96 | LV_4135-2_0_4_line_96 | NAYY 4x150 SE | 92 | 93 | 0.014184 | 0.208 | 0.08 | 261 | 0 | 0.27 | 1 | 1 | cs | TRUE
97 | LV_4135-2_0_4_line_97 | NAYY 4x150 SE | 93 | 94 | 0.0060947 | 0.208 | 0.08 | 261 | 0 | 0.27 | 1 | 1 | cs | TRUE
98 | LV_4135-2_0_4_line_98 | NAYY 4x150 SE | 95 | 96 | 0.013046 | 0.208 | 0.08 | 261 | 0 | 0.27 | 1 | 1 | cs | TRUE
99 | LV_4135-2_0_4_line_99 | NAYY 4x150 SE | 96 | 97 | 0.031669 | 0.208 | 0.08 | 261 | 0 | 0.27 | 1 | 1 | cs | TRUE
100 | LV_4135-2_0_4_line_100 | NAYY 4x150 SE | 96 | 98 | 0.047813 | 0.208 | 0.08 | 261 | 0 | 0.27 | 1 | 1 | cs | TRUE
101 | LV_4135-2_0_4_line_101 | NAYY 4x150 SE | 97 | 102 | 0.017658 | 0.208 | 0.08 | 261 | 0 | 0.27 | 1 | 1 | cs | TRUE
102 | LV_4135-2_0_4_line_102 | NAYY 4x150 SE | 98 | 103 | 0.007062 | 0.208 | 0.08 | 261 | 0 | 0.27 | 1 | 1 | cs | TRUE
103 | LV_4135-2_0_4_line_103 | NAYY 4x150 SE | 98 | 104 | 0.011327 | 0.208 | 0.08 | 261 | 0 | 0.27 | 1 | 1 | cs | TRUE
104 | LV_4135-2_0_4_line_104 | NAYY 4x150 SE | 99 | 100 | 0.01007 | 0.208 | 0.08 | 261 | 0 | 0.27 | 1 | 1 | cs | TRUE
105 | LV_4135-2_0_4_line_105 | NAYY 4x150 SE | 99 | 101 | 0.017685 | 0.208 | 0.08 | 261 | 0 | 0.27 | 1 | 1 | cs | TRUE
106 | LV_4135-2_0_4_line_106 | NAYY 4x150 SE | 100 | 105 | 0.02624 | 0.208 | 0.08 | 261 | 0 | 0.27 | 1 | 1 | cs | TRUE
107 | LV_4135-2_0_4_line_107 | NAYY 4x150 SE | 101 | 106 | 0.029601 | 0.208 | 0.08 | 261 | 0 | 0.27 | 1 | 1 | cs | TRUE
108 | LV_4135-2_0_4_line_108 | NAYY 4x150 SE | 102 | 106 | 0.015616 | 0.208 | 0.08 | 261 | 0 | 0.27 | 1 | 1 | cs | TRUE
109 | LV_4135-2_0_4_line_109 | NAYY 4x150 SE | 103 | 107 | 0.035894 | 0.208 | 0.08 | 261 | 0 | 0.27 | 1 | 1 | cs | TRUE
110 | LV_4135-2_0_4_line_110 | NAYY 4x150 SE | 103 | 108 | 0.033848 | 0.208 | 0.08 | 261 | 0 | 0.27 | 1 | 1 | cs | TRUE
111 | LV_4135-2_0_4_line_111 | NAYY 4x150 SE | 105 | 109 | 0.019644 | 0.208 | 0.08 | 261 | 0 | 0.27 | 1 | 1 | cs | TRUE
112 | LV_4135-2_0_4_line_112 | NAYY 4x150 SE | 105 | 110 | 0.0049178 | 0.208 | 0.08 | 261 | 0 | 0.27 | 1 | 1 | cs | TRUE
113 | LV_4135-2_0_4_line_113 | NAYY 4x150 SE | 107 | 126 | 0.0084526 | 0.208 | 0.08 | 261 | 0 | 0.27 | 1 | 1 | cs | TRUE
114 | LV_4135-2_0_4_line_114 | NAYY 4x150 SE | 108 | 127 | 0.014155 | 0.208 | 0.08 | 261 | 0 | 0.27 | 1 | 1 | cs | TRUE
115 | LV_4135-2_0_4_line_115 | NAYY 4x150 SE | 109 | 130 | 0.021782 | 0.208 | 0.08 | 261 | 0 | 0.27 | 1 | 1 | cs | TRUE
116 | LV_4135-2_0_4_line_116 | NAYY 4x150 SE | 110 | 129 | 0.040912 | 0.208 | 0.08 | 261 | 0 | 0.27 | 1 | 1 | cs | TRUE
117 | LV_4135-2_0_4_line_117 | NAYY 4x150 SE | 111 | 112 | 0.01425 | 0.208 | 0.08 | 261 | 0 | 0.27 | 1 | 1 | cs | TRUE
118 | LV_4135-2_0_4_line_118 | NAYY 4x150 SE | 111 | 113 | 0.0055465 | 0.208 | 0.08 | 261 | 0 | 0.27 | 1 | 1 | cs | TRUE
119 | LV_4135-2_0_4_line_119 | NAYY 4x150 SE | 113 | 114 | 0.012328 | 0.208 | 0.08 | 261 | 0 | 0.27 | 1 | 1 | cs | TRUE
120 | LV_4135-2_0_4_line_120 | NAYY 4x150 SE | 114 | 115 | 0.015582 | 0.208 | 0.08 | 261 | 0 | 0.27 | 1 | 1 | cs | TRUE
121 | LV_4135-2_0_4_line_121 | NAYY 4x150 SE | 114 | 116 | 0.015636 | 0.208 | 0.08 | 261 | 0 | 0.27 | 1 | 1 | cs | TRUE
122 | LV_4135-2_0_4_line_122 | NAYY 4x150 SE | 115 | 117 | 0.0023302 | 0.208 | 0.08 | 261 | 0 | 0.27 | 1 | 1 | cs | TRUE
123 | LV_4135-2_0_4_line_123 | NAYY 4x150 SE | 116 | 118 | 0.015227 | 0.208 | 0.08 | 261 | 0 | 0.27 | 1 | 1 | cs | TRUE
124 | LV_4135-2_0_4_line_124 | NAYY 4x150 SE | 117 | 128 | 0.0089542 | 0.208 | 0.08 | 261 | 0 | 0.27 | 1 | 1 | cs | TRUE
125 | LV_4135-2_0_4_line_125 | NAYY 4x150 SE | 118 | 136 | 0.019188 | 0.208 | 0.08 | 261 | 0 | 0.27 | 1 | 1 | cs | TRUE
126 | LV_4135-2_0_4_line_126 | NAYY 4x150 SE | 119 | 120 | 0.023009 | 0.208 | 0.08 | 261 | 0 | 0.27 | 1 | 3 | cs | TRUE
127 | LV_4135-2_0_4_line_127 | NAYY 4x150 SE | 121 | 122 | 0.018037 | 0.208 | 0.08 | 261 | 0 | 0.27 | 1 | 1 | cs | TRUE
128 | LV_4135-2_0_4_line_128 | NAYY 4x150 SE | 123 | 124 | 0.022888 | 0.208 | 0.08 | 261 | 0 | 0.27 | 1 | 1 | cs | TRUE
129 | LV_4135-2_0_4_line_129 | NAYY 4x150 SE | 124 | 128 | 0.008778 | 0.208 | 0.08 | 261 | 0 | 0.27 | 1 | 1 | cs | TRUE
130 | LV_4135-2_0_4_line_130 | NAYY 4x150 SE | 125 | 126 | 0.024426 | 0.208 | 0.08 | 261 | 0 | 0.27 | 1 | 1 | cs | TRUE
131 | LV_4135-2_0_4_line_131 | NAYY 4x150 SE | 130 | 131 | 0.0021489 | 0.208 | 0.08 | 261 | 0 | 0.27 | 1 | 1 | cs | TRUE
132 | LV_4135-2_0_4_line_132 | NAYY 4x150 SE | 132 | 133 | 0.00082545 | 0.208 | 0.08 | 261 | 0 | 0.27 | 1 | 1 | cs | TRUE
133 | LV_4135-2_0_4_line_133 | NAYY 4x150 SE | 132 | 134 | 0.026241 | 0.208 | 0.08 | 261 | 0 | 0.27 | 1 | 1 | cs | TRUE
134 | LV_4135-2_0_4_line_134 | NAYY 4x150 SE | 133 | 135 | 0.024835 | 0.208 | 0.08 | 261 | 0 | 0.27 | 1 | 1 | cs | TRUE
135 | LV_4135-2_0_4_line_135 | NAYY 4x150 SE | 134 | 136 | 1.9389e-05 | 0.208 | 0.08 | 261 | 0 | 0.27 | 1 | 1 | cs | TRUE
136 | LV_4135-2_0_4_line_136 | NAYY 4x150 SE | 135 | 137 | 0.010201 | 0.208 | 0.08 | 261 | 0 | 0.27 | 1 | 1 | cs | TRUE
137 | LV_4135-2_0_4_line_137 | NAYY 4x150 SE | 137 | 138 | 0.011077 | 0.208 | 0.08 | 261 | 0 | 0.27 | 1 | 1 | cs | TRUE

## trafo
| name | std_type | hv_bus | lv_bus | sn_mva | vn_hv_kv | vn_lv_kv | vk_percent | vkr_percent | pfe_kw | i0_percent | shift_degree | tap_side | tap_neutral | tap_min | tap_max | tap_step_percent | tap_step_degree | tap_pos | tap_phase_shifter | parallel | df | in_service
0 | LV_4135-2_0_4_trafo_134 | 0.25 MVA 20/0.4 kV | 139 | 79 | 0.25 | 20 | 0.4 | 6 | 1.44 | 0.8 | 0.32 | 150 | hv | 0 | -2 | 2 | 2.5 | 0 | 0 | FALSE | 1 | 1 | TRUE

## line_geodata
| x0 | y0 | x1 | y1 | x2 | y2 | x3 | y3 | x4 | y4 | x5 | y5 | x6 | y6 | x7 | y7 | x8 | y8 | x9 | y9 | x10 | y10 | x11 | y11
0 | 2654135.2472 | 1235125.5957 | 2654125.1606 | 1235119.7749
1 | 2654135.2472 | 1235125.5957 | 2654142.7224 | 1235129.9095
2 | 2654125.059 | 1235119.7163 | 2654125.1606 | 1235119.7749
3 | 2654163.0742 | 1235144.8277 | 2654155.4916 | 1235137.2784 | 2654142.7224 | 1235129.9095
4 | 2654125.059 | 1235119.7163 | 2654062.6204 | 1235083.6843
5 | 2654176.2272 | 1235159.8287 | 2654172.4874 | 1235154.1997 | 2654163.0742 | 1235144.8277
6 | 2654039.5467 | 1235070.3689 | 2654062.6204 | 1235083.6843
7 | 2654039.5467 | 1235070.3689 | 2654015.799 | 1235062.637
8 | 2654039.5467 | 1235070.3689 | 2654044.6934 | 1235058.7081 | 2654050.6868 | 1235051.5912
9 | 2653849.6174 | 1235035.9122 | 2653870.4855 | 1235035.7344 | 2653889.0295 | 1235033.9458 | 2653908.6143 | 1235033.3896 | 2653920.6027 | 1235035.0772 | 2653931.3418 | 1235038.4879 | 2653946.529 | 1235047.9652 | 2653958.6577 | 1235055.0354 | 2653965.9353 | 1235057.8922 | 2653979.1247 | 1235060.6693 | 2653999.7229 | 1235061.0344 | 2654015.799 | 1235062.637
10 | 2654145.88 | 1235045.0644 | 2654136.3236 | 1235048.1016 | 2654125.7666 | 1235047.9832 | 2654102.986 | 1235042.917 | 2654063.4062 | 1235043.3572 | 2654053.0561 | 1235048.7777 | 2654050.6868 | 1235051.5912
11 | 2653721.359 | 1235036.9748 | 2653849.6174 | 1235035.9122
12 | 2654145.88 | 1235045.0644 | 2654134.8618 | 1235000.0349 | 2654085.3233 | 1234993.6244 | 2654078.9034 | 1234988.7169
13 | 2654145.88 | 1235045.0644 | 2654154.8203 | 1235039.887 | 2654162.8957 | 1235027.7525
14 | 2653599.8507 | 1234567.4746 | 2653643.8335 | 1234498.8714 | 2653654.0986 | 1234486.167 | 2653663.1923 | 1234481.635 | 2653674.1441 | 1234480.8889
15 | 2653746.401 | 1234463.208 | 2653733.2084 | 1234469.0036 | 2653716.5899 | 1234474.4681 | 2653700.2595 | 1234478.2119 | 2653684.392 | 1234480.9815 | 2653674.1441 | 1234480.8889
16 | 2653599.8507 | 1234567.4746 | 2653599.2813 | 1234585.281 | 2653600.8908 | 1234602.3621 | 2653608.9641 | 1234621.147 | 2653618.885 | 1234644.8629 | 2653621.2421 | 1234653.7455 | 2653625.5535 | 1234680.913 | 2653629.8714 | 1234699.7975 | 2653637.4724 | 1234716.5153
17 | 2653746.401 | 1234463.208 | 2653754.1186 | 1234460.198 | 2653773.3661 | 1234449.454 | 2653800.3027 | 1234429.6627 | 2653826.4193 | 1234405.9949 | 2653852.3345 | 1234382.994
18 | 2653640.4546 | 1234723.0747 | 2653637.4724 | 1234716.5153
19 | 2653879.4682 | 1234358.9116 | 2653852.3345 | 1234382.994
20 | 2653640.4546 | 1234723.0747 | 2653660.965 | 1234744.1845 | 2653675.8773 | 1234756.6797
21 | 2653640.4546 | 1234723.0747 | 2653640.2097 | 1234742.3025
22 | 2653898.7268 | 1234317.793 | 2653897.63 | 1234326.8889 | 2653888.7616 | 1234341.5847 | 2653879.4682 | 1234358.9116
23 | 2653730.4819 | 1234798.1361 | 2653720.1901 | 1234793.7513 | 2653709.9572 | 1234788.7001 | 2653700.9334 | 1234781.3583 | 2653681.6757 | 1234761.5382 | 2653675.8773 | 1234756.6797
24 | 2653898.7268 | 1234317.793 | 2653905.5299 | 1234306.3139 | 2653907.2709 | 1234299.0992
25 | 2654270.851 | 1234691.6775 | 2654268.4509 | 1234694.1864
26 | 2654248.3159 | 1234715.2338 | 2654268.4509 | 1234694.1864
27 | 2654270.851 | 1234691.6775 | 2654276.6631 | 1234685.602 | 2654280.1694 | 1234680.4307 | 2654280.0579 | 1234680.2474
28 | 2654248.3159 | 1234715.2338 | 2654226.2914 | 1234738.2564
29 | 2654280.0579 | 1234680.2474 | 2654276.8585 | 1234674.9858 | 2654269.9597 | 1234667.0892
30 | 2654196.9047 | 1234768.9748 | 2654226.2914 | 1234738.2564
31 | 2654262.7039 | 1234658.784 | 2654269.9597 | 1234667.0892
32 | 2654186.6575 | 1234779.6864 | 2654196.9047 | 1234768.9748
33 | 2654244.5659 | 1234638.0227 | 2654262.7039 | 1234658.784
34 | 2654286.3172 | 1234618.9248 | 2654265.414 | 1234627.7619 | 2654259.1255 | 1234630.8569
35 | 2654244.5659 | 1234638.0227 | 2654259.1255 | 1234630.8569
36 | 2654286.3172 | 1234618.9248 | 2654302.3352 | 1234634.2988
37 | 2654244.5659 | 1234638.0227 | 2654225.9799 | 1234648.4534
38 | 2654360.6063 | 1234690.2275 | 2654302.3352 | 1234634.2988
39 | 2654225.9799 | 1234648.4534 | 2654208.2627 | 1234658.3965
40 | 2654360.6063 | 1234690.2275 | 2654321.011 | 1234747.8182
41 | 2654184.3841 | 1234672.1153 | 2654206.8835 | 1234659.1705 | 2654208.2627 | 1234658.3965
42 | 2654184.3841 | 1234672.1153 | 2654174.0402 | 1234678.0665
43 | 2653708.8723 | 1234962.5915 | 2653686.7897 | 1234984.6602
44 | 2653646.3812 | 1235036.5753 | 2653659.0805 | 1235012.352 | 2653686.7897 | 1234984.6602
45 | 2653646.3812 | 1235036.5753 | 2653658.5858 | 1235040.31 | 2653692.1706 | 1235047.4846 | 2653714.4489 | 1235039.4917 | 2653721.359 | 1235036.9748
46 | 2653721.359 | 1235036.9748 | 2653726.4528 | 1235016.0295 | 2653728.9776 | 1235006.3349 | 2653743.7892 | 1234985.4219 | 2653763.5109 | 1234958.883 | 2653767.9064 | 1234950.5192
47 | 2653811.172 | 1234864.2975 | 2653823.1408 | 1234857.3235
48 | 2653811.172 | 1234864.2975 | 2653798.7777 | 1234886.6536
49 | 2653823.1408 | 1234857.3235 | 2653815.6717 | 1234841.3011
50 | 2653823.1408 | 1234857.3235 | 2653851.9283 | 1234845.1914
51 | 2653798.7777 | 1234886.6536 | 2653797.98 | 1234888.0924
52 | 2653767.9064 | 1234950.5192 | 2653777.3869 | 1234932.4792
53 | 2653575.0721 | 1234960.0272 | 2653597.6222 | 1234970.5817 | 2653618.0894 | 1234976.2699
54 | 2653408.269 | 1234948.0409 | 2653420.6676 | 1234955.4905 | 2653500.732 | 1235003.0078 | 2653523.8587 | 1235015.0904 | 2653532.2112 | 1235004.5255 | 2653575.0721 | 1234960.0272
55 | 2653575.0721 | 1234960.0272 | 2653580.1375 | 1234954.7694 | 2653582.6552 | 1234951.566
56 | 2653408.269 | 1234948.0409 | 2653410.3566 | 1234942.3004 | 2653411.6732 | 1234928.8591 | 2653415.9146 | 1234912.5422 | 2653418.6453 | 1234903.4609
57 | 2653582.6552 | 1234951.566 | 2653591.6223 | 1234940.157
58 | 2653815.6717 | 1234841.3011 | 2653821.6594 | 1234834.5287 | 2653832.1143 | 1234827.455
59 | 2653815.6717 | 1234841.3011 | 2653803.4724 | 1234826.9259 | 2653795.1115 | 1234821.7261
60 | 2653878.5279 | 1234833.9812 | 2653851.9283 | 1234845.1914
61 | 2653786.7582 | 1234910.7884 | 2653790.0124 | 1234902.464 | 2653797.98 | 1234888.0924
62 | 2653777.3869 | 1234932.4792 | 2653778.9598 | 1234929.4861
63 | 2653600.0398 | 1234929.4472 | 2653591.6223 | 1234940.157
64 | 2654141.4241 | 1234696.8318 | 2654130.3184 | 1234702.9104
65 | 2654097.966 | 1234720.6183 | 2654130.3184 | 1234702.9104
66 | 2654141.4241 | 1234696.8318 | 2654174.0402 | 1234678.0665
67 | 2654141.4241 | 1234696.8318 | 2654144.4525 | 1234719.9966 | 2654144.6862 | 1234723.4154
68 | 2654097.966 | 1234720.6183 | 2654092.4985 | 1234713.4305 | 2654084.2376 | 1234705.7342
69 | 2654097.966 | 1234720.6183 | 2653991.5996 | 1234782.2579 | 2653984.6974 | 1234785.731
70 | 2654144.6862 | 1234723.4154 | 2654145.8683 | 1234740.7118 | 2654145.3147 | 1234750.8021 | 2654141.9364 | 1234757.5458
71 | 2653984.6974 | 1234785.731 | 2653962.958 | 1234796.6699
72 | 2654124.9599 | 1234794.3534 | 2654126.5353 | 1234788.2887 | 2654141.9364 | 1234757.5458
73 | 2653935.2157 | 1234810.6294 | 2653962.958 | 1234796.6699
74 | 2654123.1468 | 1234801.333 | 2654124.9599 | 1234794.3534
75 | 2653935.2157 | 1234810.6294 | 2653932.5876 | 1234811.9518
76 | 2653695.676 | 1234818.1872 | 2653710.7897 | 1234809.4804
77 | 2653693.9489 | 1234819.1821 | 2653695.676 | 1234818.1872
78 | 2653712.9502 | 1234808.2358 | 2653710.7897 | 1234809.4804
79 | 2653693.9489 | 1234819.1821 | 2653670.8546 | 1234832.4864 | 2653670.8546 | 1234832.4864
80 | 2653730.4819 | 1234798.1361 | 2653712.9502 | 1234808.2358
81 | 2653655.844 | 1234838.3942 | 2653670.8546 | 1234832.4864
82 | 2653730.4819 | 1234798.1361 | 2653755.0834 | 1234804.5181 | 2653767.5691 | 1234809.0365
83 | 2653641.7476 | 1234843.9422 | 2653655.844 | 1234838.3942
84 | 2653795.1115 | 1234821.7261 | 2653784.6412 | 1234815.2146 | 2653767.5691 | 1234809.0365
85 | 2653641.7476 | 1234843.9422 | 2653640.8635 | 1234849.5059
86 | 2653641.7476 | 1234843.9422 | 2653641.5593 | 1234840.9668
87 | 2653901.6918 | 1234777.6466 | 2653916.6595 | 1234765.6672 | 2653933.7835 | 1234748.6448 | 2653942.0669 | 1234743.1715
88 | 2653901.6918 | 1234777.6466 | 2653879.6135 | 1234795.3172 | 2653866.8079 | 1234803.9814
89 | 2653866.8079 | 1234803.9814 | 2653865.0121 | 1234805.1964
90 | 2653878.5279 | 1234833.9812 | 2653880.3978 | 1234833.1932 | 2653882.4748 | 1234832.4153
91 | 2653918.7271 | 1234818.8381 | 2653882.4748 | 1234832.4153
92 | 2653919.4113 | 1234818.5819 | 2653918.7271 | 1234818.8381
93 | 2653932.5876 | 1234811.9518 | 2653919.4113 | 1234818.5819 | 2653919.4113 | 1234818.5819
94 | 2653832.1143 | 1234827.455 | 2653845.9554 | 1234818.0901
95 | 2654162.8957 | 1235027.7525 | 2654173.92 | 1235011.1868 | 2654194.1599 | 1234985.299 | 2654199.7141 | 1234971.3183 | 2654201.5863 | 1234963.9032
96 | 2653778.9598 | 1234929.4861 | 2653780.8696 | 1234925.852 | 2653784.5392 | 1234916.4648
97 | 2653786.7582 | 1234910.7884 | 2653784.5392 | 1234916.4648
98 | 2653816.7442 | 1234261.5696 | 2653806.0723 | 1234254.0661
99 | 2653816.7442 | 1234261.5696 | 2653837.3096 | 1234237.4402
100 | 2653816.7442 | 1234261.5696 | 2653828.3801 | 1234269.7469 | 2653859.2703 | 1234283.2242
101 | 2653837.3096 | 1234237.4402 | 2653822.1225 | 1234228.4318
102 | 2653866.1801 | 1234281.6747 | 2653859.2703 | 1234283.2242
103 | 2653859.2703 | 1234283.2242 | 2653867.2678 | 1234291.2455
104 | 2653765.4041 | 1234225.1595 | 2653757.4523 | 1234218.9808
105 | 2653765.4041 | 1234225.1595 | 2653781.1019 | 1234217.0153
106 | 2653736.0609 | 1234203.7916 | 2653754.0538 | 1234216.3401 | 2653757.4523 | 1234218.9808
107 | 2653781.1019 | 1234217.0153 | 2653788.3416 | 1234213.2593 | 2653808.0209 | 1234221.7799
108 | 2653822.1225 | 1234228.4318 | 2653818.7128 | 1234226.4092 | 2653808.0209 | 1234221.7799
109 | 2653866.1801 | 1234281.6747 | 2653901.2102 | 1234273.8482
110 | 2653866.1801 | 1234281.6747 | 2653898.6862 | 1234291.1105
111 | 2653736.0609 | 1234203.7916 | 2653749.4889 | 1234189.4542
112 | 2653736.0609 | 1234203.7916 | 2653732.0274 | 1234200.978
113 | 2653909.4594 | 1234272.0051 | 2653901.2102 | 1234273.8482
114 | 2653907.2709 | 1234299.0992 | 2653908.0625 | 1234295.819 | 2653905.0455 | 1234292.9564 | 2653898.6862 | 1234291.1105
115 | 2653764.225 | 1234173.4243 | 2653762.8664 | 1234175.171 | 2653749.4889 | 1234189.4542
116 | 2653698.2297 | 1234177.9289 | 2653713.0656 | 1234187.7512 | 2653732.0274 | 1234200.978
117 | 2653608.4881 | 1234917.9896 | 2653606.0471 | 1234921.8039 | 2653600.0398 | 1234929.4472
118 | 2653608.4881 | 1234917.9896 | 2653611.4778 | 1234913.3179
119 | 2653618.123 | 1234902.9339 | 2653611.4778 | 1234913.3179
120 | 2653618.123 | 1234902.9339 | 2653625.5679 | 1234889.2452
121 | 2653618.123 | 1234902.9339 | 2653604.085 | 1234896.0466
122 | 2653626.6812 | 1234887.1982 | 2653625.5679 | 1234889.2452
123 | 2653590.4147 | 1234889.3396 | 2653604.085 | 1234896.0466
124 | 2653626.6812 | 1234887.1982 | 2653630.9593 | 1234879.3322
125 | 2653590.4147 | 1234889.3396 | 2653573.1886 | 1234880.8881
126 | 2653845.9554 | 1234818.0901 | 2653865.0121 | 1234805.1964
127 | 2653640.4197 | 1234822.9655 | 2653641.5593 | 1234840.9668
128 | 2653634.5156 | 1234871.311 | 2653639.0835 | 1234860.7068 | 2653640.8635 | 1234849.5059
129 | 2653634.5156 | 1234871.311 | 2653631.4455 | 1234878.4382 | 2653630.9593 | 1234879.3322
130 | 2653909.4594 | 1234272.0051 | 2653914.3402 | 1234280.5104 | 2653925.7211 | 1234289.6877
131 | 2653764.225 | 1234173.4243 | 2653765.5444 | 1234171.7281
132 | 2653548.872 | 1234868.9577 | 2653549.6131 | 1234869.3213
133 | 2653549.6131 | 1234869.3213 | 2653573.1712 | 1234880.8795
134 | 2653548.872 | 1234868.9577 | 2653526.5761 | 1234858.0188
135 | 2653573.1712 | 1234880.8795 | 2653573.1886 | 1234880.8881
136 | 2653526.5761 | 1234858.0188 | 2653517.4178 | 1234853.5256
137 | 2653507.4731 | 1234848.6464 | 2653517.4178 | 1234853.5256

## bus_geodata
| x | y | coords
0 | 2654135.2472 | 1235125.5957
1 | 2654125.1606 | 1235119.7749
2 | 2654142.7224 | 1235129.9095
3 | 2654125.059 | 1235119.7163
4 | 2654163.0742 | 1235144.8277
5 | 2654062.6204 | 1235083.6843
6 | 2654176.2272 | 1235159.8287
7 | 2654039.5467 | 1235070.3689
8 | 2654015.799 | 1235062.637
9 | 2654050.6868 | 1235051.5912
10 | 2653849.6174 | 1235035.9122
11 | 2654145.88 | 1235045.0644
12 | 2653674.1441 | 1234480.8889
13 | 2653599.8507 | 1234567.4746
14 | 2653746.401 | 1234463.208
15 | 2653637.4724 | 1234716.5153
16 | 2653852.3345 | 1234382.994
17 | 2653640.4546 | 1234723.0747
18 | 2653879.4682 | 1234358.9116
19 | 2653675.8773 | 1234756.6797
20 | 2653640.2097 | 1234742.3025
21 | 2653898.7268 | 1234317.793
22 | 2654268.4509 | 1234694.1864
23 | 2654270.851 | 1234691.6775
24 | 2654248.3159 | 1234715.2338
25 | 2654280.0579 | 1234680.2474
26 | 2654226.2914 | 1234738.2564
27 | 2654269.9597 | 1234667.0892
28 | 2654196.9047 | 1234768.9748
29 | 2654262.7039 | 1234658.784
30 | 2654186.6575 | 1234779.6864
31 | 2654259.1255 | 1234630.8569
32 | 2654286.3172 | 1234618.9248
33 | 2654244.5659 | 1234638.0227
34 | 2654302.3352 | 1234634.2988
35 | 2654225.9799 | 1234648.4534
36 | 2654360.6063 | 1234690.2275
37 | 2654321.011 | 1234747.8182
38 | 2654208.2627 | 1234658.3965
39 | 2654184.3841 | 1234672.1153
40 | 2653686.7897 | 1234984.6602
41 | 2653708.8723 | 1234962.5915
42 | 2653646.3812 | 1235036.5753
43 | 2653721.359 | 1235036.9748
44 | 2653811.172 | 1234864.2975
45 | 2653823.1408 | 1234857.3235
46 | 2653798.7777 | 1234886.6536
47 | 2653767.9064 | 1234950.5192
48 | 2653575.0721 | 1234960.0272
49 | 2653618.0894 | 1234976.2699
50 | 2653408.269 | 1234948.0409
51 | 2653582.6552 | 1234951.566
52 | 2653418.6453 | 1234903.4609
53 | 2653815.6717 | 1234841.3011
54 | 2653851.9283 | 1234845.1914
55 | 2653797.98 | 1234888.0924
56 | 2653777.3869 | 1234932.4792
57 | 2653591.6223 | 1234940.157
58 | 2654130.3184 | 1234702.9104
59 | 2654141.4241 | 1234696.8318
60 | 2654097.966 | 1234720.6183
61 | 2654174.0402 | 1234678.0665
62 | 2654144.6862 | 1234723.4154
63 | 2654084.2376 | 1234705.7342
64 | 2653984.6974 | 1234785.731
65 | 2654141.9364 | 1234757.5458
66 | 2653962.958 | 1234796.6699
67 | 2654124.9599 | 1234794.3534
68 | 2653935.2157 | 1234810.6294
69 | 2653695.676 | 1234818.1872
70 | 2653710.7897 | 1234809.4804
71 | 2653693.9489 | 1234819.1821
72 | 2653712.9502 | 1234808.2358
73 | 2653670.8546 | 1234832.4864
74 | 2653730.4819 | 1234798.1361
75 | 2653655.844 | 1234838.3942
76 | 2653767.5691 | 1234809.0365
77 | 2653641.7476 | 1234843.9422
78 | 2653942.0669 | 1234743.1715
79 | 2653901.6918 | 1234777.6466
80 | 2653866.8079 | 1234803.9814
81 | 2653878.5279 | 1234833.9812
82 | 2653882.4748 | 1234832.4153
83 | 2653918.7271 | 1234818.8381
84 | 2653919.4113 | 1234818.5819
85 | 2653932.5876 | 1234811.9518
86 | 2653832.1143 | 1234827.455
87 | 2653795.1114 | 1234821.7261
88 | 2654123.1468 | 1234801.333
89 | 2654201.5863 | 1234963.9032
90 | 2654162.8957 | 1235027.7525
91 | 2654078.9034 | 1234988.7169
92 | 2653778.9598 | 1234929.4861
93 | 2653784.5392 | 1234916.4648
94 | 2653786.7582 | 1234910.7884
95 | 2653806.0723 | 1234254.0661
96 | 2653816.7442 | 1234261.5696
97 | 2653837.3096 | 1234237.4402
98 | 2653859.2703 | 1234283.2242
99 | 2653765.4041 | 1234225.1595
100 | 2653757.4523 | 1234218.9808
101 | 2653781.1019 | 1234217.0153
102 | 2653822.1225 | 1234228.4318
103 | 2653866.1801 | 1234281.6747
104 | 2653867.2678 | 1234291.2455
105 | 2653736.0609 | 1234203.7916
106 | 2653808.0209 | 1234221.7799
107 | 2653901.2102 | 1234273.8482
108 | 2653898.6862 | 1234291.1105
109 | 2653749.4889 | 1234189.4542
110 | 2653732.0274 | 1234200.978
111 | 2653608.4881 | 1234917.9896
112 | 2653600.0398 | 1234929.4472
113 | 2653611.4778 | 1234913.3179
114 | 2653618.123 | 1234902.9339
115 | 2653625.5679 | 1234889.2452
116 | 2653604.085 | 1234896.0466
117 | 2653626.6812 | 1234887.1982
118 | 2653590.4147 | 1234889.3396
119 | 2653845.9555 | 1234818.0901
120 | 2653865.0121 | 1234805.1964
121 | 2653640.4197 | 1234822.9655
122 | 2653641.5593 | 1234840.9668
123 | 2653640.8635 | 1234849.5059
124 | 2653634.5156 | 1234871.311
125 | 2653925.7211 | 1234289.6877
126 | 2653909.4594 | 1234272.0051
127 | 2653907.2709 | 1234299.0992
128 | 2653630.9593 | 1234879.3322
129 | 2653698.2297 | 1234177.9289
130 | 2653764.225 | 1234173.4243
131 | 2653765.5444 | 1234171.7281
132 | 2653549.6131 | 1234869.3213
133 | 2653548.872 | 1234868.9577
134 | 2653573.1712 | 1234880.8795
135 | 2653526.5761 | 1234858.0188
136 | 2653573.1886 | 1234880.8881
137 | 2653517.4178 | 1234853.5256
138 | 2653507.4731 | 1234848.6464
139 | 2653947.8095 | 1234739.3772

## line_std_types
| c_nf_per_km | r_ohm_per_km | x_ohm_per_km | max_i_ka | type | q_mm2 | alpha | voltage_rating
NAYY 4x50 SE | 210 | 0.642 | 0.083 | 0.142 | cs | 50 | 0.00403 | LV
NAYY 4x120 SE | 264 | 0.225 | 0.08 | 0.242 | cs | 120 | 0.00403 | LV
NAYY 4x150 SE | 261 | 0.208 | 0.08 | 0.27 | cs | 150 | 0.00403 | LV
NA2XS2Y 1x95 RM/25 12/20 kV | 216 | 0.313 | 0.132 | 0.252 | cs | 95 | 0.00403 | MV
NA2XS2Y 1x185 RM/25 12/20 kV | 273 | 0.161 | 0.117 | 0.362 | cs | 185 | 0.00403 | MV
NA2XS2Y 1x240 RM/25 12/20 kV | 304 | 0.122 | 0.112 | 0.421 | cs | 240 | 0.00403 | MV
NA2XS2Y 1x95 RM/25 6/10 kV | 315 | 0.313 | 0.123 | 0.249 | cs | 95 | 0.00403 | MV
NA2XS2Y 1x185 RM/25 6/10 kV | 406 | 0.161 | 0.11 | 0.358 | cs | 185 | 0.00403 | MV
NA2XS2Y 1x240 RM/25 6/10 kV | 456 | 0.122 | 0.105 | 0.416 | cs | 240 | 0.00403 | MV
NA2XS2Y 1x150 RM/25 12/20 kV | 250 | 0.206 | 0.116 | 0.319 | cs | 150 | 0.00403 | MV
NA2XS2Y 1x120 RM/25 12/20 kV | 230 | 0.253 | 0.119 | 0.283 | cs | 120 | 0.00403 | MV
NA2XS2Y 1x70 RM/25 12/20 kV | 190 | 0.443 | 0.132 | 0.22 | cs | 70 | 0.00403 | MV
NA2XS2Y 1x150 RM/25 6/10 kV | 360 | 0.206 | 0.11 | 0.315 | cs | 150 | 0.00403 | MV
NA2XS2Y 1x120 RM/25 6/10 kV | 340 | 0.253 | 0.113 | 0.28 | cs | 120 | 0.00403 | MV
NA2XS2Y 1x70 RM/25 6/10 kV | 280 | 0.443 | 0.123 | 0.217 | cs | 70 | 0.00403 | MV
N2XS(FL)2Y 1x120 RM/35 64/110 kV | 112 | 0.153 | 0.166 | 0.366 | cs | 120 | 0.00393 | HV
N2XS(FL)2Y 1x185 RM/35 64/110 kV | 125 | 0.099 | 0.156 | 0.457 | cs | 185 | 0.00393 | HV
N2XS(FL)2Y 1x240 RM/35 64/110 kV | 135 | 0.075 | 0.149 | 0.526 | cs | 240 | 0.00393 | HV
N2XS(FL)2Y 1x300 RM/35 64/110 kV | 144 | 0.06 | 0.144 | 0.588 | cs | 300 | 0.00393 | HV
15-AL1/3-ST1A 0.4 | 11 | 1.8769 | 0.35 | 0.105 | ol | 16 | 0.00403 | LV
24-AL1/4-ST1A 0.4 | 11.25 | 1.2012 | 0.335 | 0.14 | ol | 24 | 0.00403 | LV
48-AL1/8-ST1A 0.4 | 12.2 | 0.5939 | 0.3 | 0.21 | ol | 48 | 0.00403 | LV
94-AL1/15-ST1A 0.4 | 13.2 | 0.306 | 0.29 | 0.35 | ol | 94 | 0.00403 | LV
34-AL1/6-ST1A 10.0 | 9.7 | 0.8342 | 0.36 | 0.17 | ol | 34 | 0.00403 | MV
48-AL1/8-ST1A 10.0 | 10.1 | 0.5939 | 0.35 | 0.21 | ol | 48 | 0.00403 | MV
70-AL1/11-ST1A 10.0 | 10.4 | 0.4132 | 0.339 | 0.29 | ol | 70 | 0.00403 | MV
94-AL1/15-ST1A 10.0 | 10.75 | 0.306 | 0.33 | 0.35 | ol | 94 | 0.00403 | MV
122-AL1/20-ST1A 10.0 | 11.1 | 0.2376 | 0.323 | 0.41 | ol | 122 | 0.00403 | MV
149-AL1/24-ST1A 10.0 | 11.25 | 0.194 | 0.315 | 0.47 | ol | 149 | 0.00403 | MV
34-AL1/6-ST1A 20.0 | 9.15 | 0.8342 | 0.382 | 0.17 | ol | 34 | 0.00403 | MV
48-AL1/8-ST1A 20.0 | 9.5 | 0.5939 | 0.372 | 0.21 | ol | 48 | 0.00403 | MV
70-AL1/11-ST1A 20.0 | 9.7 | 0.4132 | 0.36 | 0.29 | ol | 70 | 0.00403 | MV
94-AL1/15-ST1A 20.0 | 10 | 0.306 | 0.35 | 0.35 | ol | 94 | 0.00403 | MV
122-AL1/20-ST1A 20.0 | 10.3 | 0.2376 | 0.344 | 0.41 | ol | 122 | 0.00403 | MV
149-AL1/24-ST1A 20.0 | 10.5 | 0.194 | 0.337 | 0.47 | ol | 149 | 0.00403 | MV
184-AL1/30-ST1A 20.0 | 10.75 | 0.1571 | 0.33 | 0.535 | ol | 184 | 0.00403 | MV
243-AL1/39-ST1A 20.0 | 11 | 0.1188 | 0.32 | 0.645 | ol | 243 | 0.00403 | MV
48-AL1/8-ST1A 110.0 | 8 | 0.5939 | 0.46 | 0.21 | ol | 48 | 0.00403 | HV
70-AL1/11-ST1A 110.0 | 8.4 | 0.4132 | 0.45 | 0.29 | ol | 70 | 0.00403 | HV
94-AL1/15-ST1A 110.0 | 8.65 | 0.306 | 0.44 | 0.35 | ol | 94 | 0.00403 | HV
122-AL1/20-ST1A 110.0 | 8.5 | 0.2376 | 0.43 | 0.41 | ol | 122 | 0.00403 | HV
149-AL1/24-ST1A 110.0 | 8.75 | 0.194 | 0.41 | 0.47 | ol | 149 | 0.00403 | HV
184-AL1/30-ST1A 110.0 | 8.8 | 0.1571 | 0.4 | 0.535 | ol | 184 | 0.00403 | HV
243-AL1/39-ST1A 110.0 | 9 | 0.1188 | 0.39 | 0.645 | ol | 243 | 0.00403 | HV
305-AL1/39-ST1A 110.0 | 9.2 | 0.0949 | 0.38 | 0.74 | ol | 305 | 0.00403 | HV
490-AL1/64-ST1A 110.0 | 9.75 | 0.059 | 0.37 | 0.96 | ol | 490 | 0.00403 | HV
679-AL1/86-ST1A 110.0 | 9.95 | 0.042 | 0.36 | 1.15 | ol | 679 | 0.00403 | HV
490-AL1/64-ST1A 220.0 | 10 | 0.059 | 0.285 | 0.96 | ol | 490 | 0.00403 | HV
679-AL1/86-ST1A 220.0 | 11.7 | 0.042 | 0.275 | 1.15 | ol | 679 | 0.00403 | HV
490-AL1/64-ST1A 380.0 | 11 | 0.059 | 0.253 | 0.96 | ol | 490 | 0.00403 | HV
679-AL1/86-ST1A 380.0 | 14.6 | 0.042 | 0.25 | 1.15 | ol | 679 | 0.00403 | HV

## trafo_std_types
| i0_percent | pfe_kw | vkr_percent | sn_mva | vn_lv_kv | vn_hv_kv | vk_percent | shift_degree | vector_group | tap_side | tap_neutral | tap_min | tap_max | tap_step_degree | tap_step_percent | tap_phase_shifter
160 MVA 380/110 kV | 0.06 | 60 | 0.25 | 160 | 110 | 380 | 12.2 | 0 | Yy0 | hv | 0 | -9 | 9 | 0 | 1.5 | FALSE
100 MVA 220/110 kV | 0.06 | 55 | 0.26 | 100 | 110 | 220 | 12 | 0 | Yy0 | hv | 0 | -9 | 9 | 0 | 1.5 | FALSE
63 MVA 110/20 kV | 0.04 | 22 | 0.32 | 63 | 20 | 110 | 18 | 150 | YNd5 | hv | 0 | -9 | 9 | 0 | 1.5 | FALSE
40 MVA 110/20 kV | 0.05 | 18 | 0.34 | 40 | 20 | 110 | 16.2 | 150 | YNd5 | hv | 0 | -9 | 9 | 0 | 1.5 | FALSE
25 MVA 110/20 kV | 0.07 | 14 | 0.41 | 25 | 20 | 110 | 12 | 150 | YNd5 | hv | 0 | -9 | 9 | 0 | 1.5 | FALSE
63 MVA 110/10 kV | 0.04 | 22 | 0.32 | 63 | 10 | 110 | 18 | 150 | YNd5 | hv | 0 | -9 | 9 | 0 | 1.5 | FALSE
40 MVA 110/10 kV | 0.05 | 18 | 0.34 | 40 | 10 | 110 | 16.2 | 150 | YNd5 | hv | 0 | -9 | 9 | 0 | 1.5 | FALSE
25 MVA 110/10 kV | 0.07 | 14 | 0.41 | 25 | 10 | 110 | 12 | 150 | YNd5 | hv | 0 | -9 | 9 | 0 | 1.5 | FALSE
0.25 MVA 20/0.4 kV | 0.32 | 0.8 | 1.44 | 0.25 | 0.4 | 20 | 6 | 150 | Yzn5 | hv | 0 | -2 | 2 | 0 | 2.5 | FALSE
0.4 MVA 20/0.4 kV | 0.3375 | 1.35 | 1.425 | 0.4 | 0.4 | 20 | 6 | 150 | Dyn5 | hv | 0 | -2 | 2 | 0 | 2.5 | FALSE
0.63 MVA 20/0.4 kV | 0.2619 | 1.65 | 1.206 | 0.63 | 0.4 | 20 | 6 | 150 | Dyn5 | hv | 0 | -2 | 2 | 0 | 2.5 | FALSE
0.25 MVA 10/0.4 kV | 0.24 | 0.6 | 1.2 | 0.25 | 0.4 | 10 | 4 | 150 | Dyn5 | hv | 0 | -2 | 2 | 0 | 2.5 | FALSE
0.4 MVA 10/0.4 kV | 0.2375 | 0.95 | 1.325 | 0.4 | 0.4 | 10 | 4 | 150 | Dyn5 | hv | 0 | -2 | 2 | 0 | 2.5 | FALSE
0.63 MVA 10/0.4 kV | 0.1873 | 1.18 | 1.0794 | 0.63 | 0.4 | 10 | 4 | 150 | Dyn5 | hv | 0 | -2 | 2 | 0 | 2.5 | FALSE

## trafo3w_std_types
| sn_hv_mva | sn_mv_mva | sn_lv_mva | vn_hv_kv | vn_mv_kv | vn_lv_kv | vk_hv_percent | vk_mv_percent | vk_lv_percent | vkr_hv_percent | vkr_mv_percent | vkr_lv_percent | pfe_kw | i0_percent | shift_mv_degree | shift_lv_degree | vector_group | tap_side | tap_neutral | tap_min | tap_max | tap_step_percent
63/25/38 MVA 110/20/10 kV | 63 | 25 | 38 | 110 | 20 | 10 | 10.4 | 10.4 | 10.4 | 0.28 | 0.32 | 0.35 | 35 | 0.89 | 0 | 0 | YN0yn0yn0 | hv | 0 | -10 | 10 | 1.2
63/25/38 MVA 110/10/10 kV | 63 | 25 | 38 | 110 | 10 | 10 | 10.4 | 10.4 | 10.4 | 0.28 | 0.32 | 0.35 | 35 | 0.89 | 0 | 0 | YN0yn0yn0 | hv | 0 | -10 | 10 | 1.2

## fuse_std_types
| fuse_type | i_rated_a | t_avg | t_min | t_total | x_avg | x_min | x_total
HV 100A | HV 100A | 100 | 0 | [10.0, 3.64, 0.854, 0.281, 0.1, 0.0531, 0.022, 0.01] | [10.0, 4.267, 1.21, 0.403, 0.1, 0.058, 0.022, 0.01] | 0 | [300.0, 350.0, 450.0, 550.0, 700.0, 850.0, 1200.0, 1752.0] | [600.0, 700.0, 900.0, 1150.0, 1665.0, 2000.0, 3000.0, 4313.0]
HV 10A | HV 10A | 10 | 0 | [10.0, 1675.0, 0.344, 0.156, 0.1, 0.0417, 0.0171, 0.01] | [10.0, 1.3, 0.3, 0.155, 0.1, 0.0555, 0.023, 0.01] | 0 | [30.0, 32.0, 35.0, 37.0, 39.0, 50.0, 70.0, 88.0] | [60.0, 70.0, 80.0, 87.0, 94.0, 110.0, 150.0, 216.0]
HV 125A | HV 125A | 125 | 0 | [10.0, 1.82, 0.344, 0.1, 0.0467, 0.0269, 0.01] | [10.0, 2.478, 0.426, 0.1, 0.0427, 0.0211, 0.01] | 0 | [375.0, 500.0, 700.0, 925.0, 1200.0, 1500.0, 2341.0] | [750.0, 1000.0, 1500.0, 2200.0, 3000.0, 4000.0, 5765.0]
HV 160A | HV 160A | 160 | 0 | [10.0, 4.15, 1.03, 0.198, 0.1, 0.051, 0.0172, 0.01] | [10.0, 2.3, 0.734, 0.274, 0.1, 0.046, 0.0177, 0.01] | 0 | [480.0, 550.0, 700.0, 1000.0, 1260.0, 1600.0, 2500.0, 3227.0] | [960.0, 1300.0, 1700.0, 2200.0, 2996.0, 4000.0, 6000.0, 7946.0]
HV 16A | HV 16A | 16 | 0 | [10.0, 0.352, 0.164, 0.1, 0.0649, 0.0342, 0.01] | [10.0, 2.34, 0.722, 0.181, 0.1, 0.055, 0.0296, 0.01] | 0 | [48.0, 60.0, 65.0, 71.0, 80.0, 100.0, 162.0] | [96.0, 110.0, 125.0, 150.0, 168.0, 200.0, 250.0, 398.0]
HV 200A | HV 200A | 200 | 0 | [10.0, 4.267, 1.21, 0.403, 0.1, 0.058, 0.022, 0.01] | [10.0, 3.73, 1.654, 0.328, 0.1, 0.0531, 0.019, 0.01] | 0 | [600.0, 700.0, 900.0, 1150.0, 1665.0, 2000.0, 3000.0, 4313.0] | [1200.0, 1500.0, 1800.0, 2700.0, 3960.0, 5000.0, 7500.0, 10620.0]
HV 20A | HV 20A | 20 | 0 | [10.0, 1.3, 0.3, 0.155, 0.1, 0.0555, 0.023, 0.01] | [10.0, 1.3, 0.161, 0.1, 0.0611, 0.0399, 0.0141, 0.01] | 0 | [60.0, 70.0, 80.0, 87.0, 94.0, 110.0, 150.0, 216.0] | [120.0, 150.0, 200.0, 223.0, 260.0, 300.0, 450.0, 532.0]
HV 25A | HV 25A | 25 | 0 | [10.0, 2.512, 0.833, 0.299, 0.1, 0.0372, 0.0223, 0.01] | [10.0, 3.125, 0.597, 0.198, 0.1, 0.0378, 0.022, 0.01] | 0 | [75.0, 82.0, 90.0, 100.0, 124.0, 170.0, 200.0, 289.0] | [150.0, 170.0, 210.0, 250.0, 294.0, 400.0, 500.0, 711.0]
HV 31.5A | HV 31.5A | 31.5 | 0 | [10.0, 2.34, 0.722, 0.181, 0.1, 0.055, 0.0296, 0.01] | [10.0, 2.84, 0.368, 0.164, 0.1, 0.0621, 0.0378, 0.0195, 0.01] | 0 | [95.0, 110.0, 125.0, 150.0, 165.0, 200.0, 250.0, 390.0] | [189.0, 220.0, 300.0, 350.0, 393.0, 450.0, 530.0, 700.0, 960.0]
HV 40A | HV 40A | 40 | 0 | [10.0, 1.3, 0.161, 0.1, 0.0611, 0.0399, 0.0141, 0.01] | [10.0, 2.05, 0.369, 0.198, 0.1, 0.051, 0.0298, 0.01] | 0 | [120.0, 150.0, 200.0, 223.0, 260.0, 300.0, 450.0, 532.0] | [240.0, 300.0, 400.0, 450.0, 530.0, 650.0, 800.0, 1311.0]
HV 50A | HV 50A | 50 | 0 | [10.0, 3.215, 0.597, 0.198, 0.1, 0.0378, 0.022, 0.01] | [10.0, 3.64, 0.854, 0.281, 0.1, 0.0531, 0.022, 0.01] | 0 | [150.0, 170.0, 210.0, 250.0, 294.0, 400.0, 500.0, 711.0] | [300.0, 350.0, 450.0, 550.0, 700.0, 850.0, 1200.0, 1752.0]
HV 6.3A | HV 6.3A | 6.3 | 0 | [10.0, 1.39, 0.344, 0.168, 0.1, 0.056, 0.0263, 0.01] | [10.0, 1.711, 0.516, 0.198, 0.1, 0.0634, 0.0303, 0.01] | 0 | [19.0, 19.5, 20.4, 20.8, 22.0, 25.0, 32.0, 48.0] | [38.0, 40.0, 43.0, 48.0, 53.0, 60.0, 75.0, 118.0]
HV 63A | HV 63A | 63 | 0 | [10.0, 2.84, 0.368, 0.164, 0.1, 0.0621, 0.0378, 0.0195, 0.01] | [10.0, 1.82, 0.344, 0.1, 0.0467, 0.0269, 0.01] | 0 | [189.0, 220.0, 300.0, 350.0, 393.0, 450.0, 530.0, 700.0, 961.0] | [378.0, 500.0, 700.0, 934.0, 1200.0, 1500.0, 2366.0]
HV 80A | HV 80A | 80 | 0 | [10.0, 2.05, 0.369, 0.198, 0.1, 0.051, 0.0298, 0.01] | [10.0, 4.15, 1.03, 0.198, 0.1, 0.051, 0.0172, 0.01] | 0 | [240.0, 300.0, 400.0, 450.0, 530.0, 650.0, 800.0, 1311.0] | [480.0, 550.0, 700.0, 1000.0, 1260.0, 1600.0, 2500.0, 3227.0]
Siemens NH-1-100 | Siemens NH-1-100 | 100 | [5400.0, 2000.0, 400.0, 20.0, 1.0, 0.2, 0.012, 0.004] | 0 | 0 | [150.0, 190.0, 250.0, 430.0, 900.0, 1250.0, 2700.0, 3600.0] | 0 | 0
Siemens NH-1-125 | Siemens NH-1-125 | 125 | [4800.0, 120.0, 7.0, 0.1, 0.004] | 0 | 0 | [180.0, 400.0, 740.0, 2000.0, 4250.0] | 0 | 0
Siemens NH-1-16 | Siemens NH-1-16 | 16 | [4000.0, 400.0, 2.0, 0.1, 0.04, 0.01] | 0 | 0 | [26.0, 35.0, 75.0, 150.0, 200.0, 300.0] | 0 | 0
Siemens NH-1-160 | Siemens NH-1-160 | 160 | [4800.0, 120.0, 7.0, 0.1, 0.004] | 0 | 0 | [210.0, 500.0, 900.0, 2300.0, 5000.0] | 0 | 0
Siemens NH-1-25 | Siemens NH-1-25 | 25 | [4000.0, 1000.0, 10.0, 0.2, 0.02, 0.01] | 0 | 0 | [40.0, 50.0, 100.0, 210.0, 400.0, 500.0] | 0 | 0
Siemens NH-1-50 | Siemens NH-1-50 | 50 | [4000.0, 40.0, 4.0, 1.0, 0.02, 0.01] | 0 | 0 | [86.0, 200.0, 300.0, 400.0, 1000.0, 1280.0] | 0 | 0
Siemens NH-1-63 | Siemens NH-1-63 | 63 | [4000.0, 100.0, 10.0, 2.0, 0.04, 0.01] | 0 | 0 | [100.0, 200.0, 300.0, 400.0, 1000.0, 1500.0] | 0 | 0
Siemens NH-1-80 | Siemens NH-1-80 | 80 | [4800.0, 120.0, 7.0, 0.1, 0.01] | 0 | 0 | [150.58, 250.0, 450.0, 1150.0, 2470.0] | 0 | 0
Siemens NH-2-1000 | Siemens NH-2-1000 | 1000 | [4800.0, 120.0, 7.0, 0.1, 0.004] | 0 | 0 | [1900.0, 3500.0, 8400.0, 24000.0, 52000.0] | 0 | 0
Siemens NH-2-200 | Siemens NH-2-200 | 200 | [4800.0, 120.0, 7.0, 0.1, 0.004] | 0 | 0 | [280.0, 650.0, 1200.0, 3000.0, 7000.0] | 0 | 0
Siemens NH-2-224 | Siemens NH-2-224 | 224 | [4800.0, 120.0, 7.0, 0.2, 0.04, 0.004] | 0 | 0 | [400.0, 750.0, 1453.0, 3025.0, 4315.0, 7600.0] | 0 | 0
Siemens NH-2-250 | Siemens NH-2-250 | 250 | [4800.0, 120.0, 7.0, 0.1, 0.004] | 0 | 0 | [450.0, 800.0, 1650.0, 4000.0, 8500.0] | 0 | 0
Siemens NH-2-315 | Siemens NH-2-315 | 315 | [4800.0, 120.0, 7.0, 0.1, 0.004] | 0 | 0 | [550.0, 920.0, 1900.0, 5000.0, 11000.0] | 0 | 0
Siemens NH-2-355 | Siemens NH-2-355 | 355 | [4800.0, 120.0, 6.0, 0.1, 0.004] | 0 | 0 | [650.0, 1116.27, 2350.0, 5840.0, 12790.0] | 0 | 0
Siemens NH-2-400 | Siemens NH-2-400 | 400 | [4800.0, 120.0, 7.0, 0.1, 0.004] | 0 | 0 | [720.0, 1350.0, 2800.0, 6500.0, 15000.0] | 0 | 0
Siemens NH-2-425 | Siemens NH-2-425 | 425 | [4800.0, 120.0, 7.0, 0.1, 0.004] | 0 | 0 | [850.0, 1500.0, 3050.0, 7500.0, 16500.0] | 0 | 0
Siemens NH-2-630 | Siemens NH-2-630 | 630 | [4800.0, 120.0, 7.0, 0.1, 0.004] | 0 | 0 | [1200.0, 2000.0, 4800.0, 12000.0, 26000.0] | 0 | 0

## dtypes
| element | column | dtype
0 | bus | name | object
1 | bus | vn_kv | float64
2 | bus | type | object
3 | bus | zone | object
4 | bus | in_service | bool
5 | load | name | object
6 | load | bus | uint32
7 | load | p_mw | float64
8 | load | q_mvar | float64
9 | load | const_z_percent | float64
10 | load | const_i_percent | float64
11 | load | sn_mva | float64
12 | load | scaling | float64
13 | load | in_service | bool
14 | load | type | object
15 | ext_grid | name | object
16 | ext_grid | bus | uint32
17 | ext_grid | vm_pu | float64
18 | ext_grid | va_degree | float64
19 | ext_grid | slack_weight | float64
20 | ext_grid | in_service | bool
21 | line | name | object
22 | line | std_type | object
23 | line | from_bus | uint32
24 | line | to_bus | uint32
25 | line | length_km | float64
26 | line | r_ohm_per_km | float64
27 | line | x_ohm_per_km | float64
28 | line | c_nf_per_km | float64
29 | line | g_us_per_km | float64
30 | line | max_i_ka | float64
31 | line | df | float64
32 | line | parallel | uint32
33 | line | type | object
34 | line | in_service | bool
35 | trafo | name | object
36 | trafo | std_type | object
37 | trafo | hv_bus | uint32
38 | trafo | lv_bus | uint32
39 | trafo | sn_mva | float64
40 | trafo | vn_hv_kv | float64
41 | trafo | vn_lv_kv | float64
42 | trafo | vk_percent | float64
43 | trafo | vkr_percent | float64
44 | trafo | pfe_kw | float64
45 | trafo | i0_percent | float64
46 | trafo | shift_degree | float64
47 | trafo | tap_side | object
48 | trafo | tap_neutral | int32
49 | trafo | tap_min | int32
50 | trafo | tap_max | int32
51 | trafo | tap_step_percent | float64
52 | trafo | tap_step_degree | float64
53 | trafo | tap_pos | int32
54 | trafo | tap_phase_shifter | bool
55 | trafo | parallel | uint32
56 | trafo | df | float64
57 | trafo | in_service | bool
58 | line_geodata | coords | object
59 | bus_geodata | x | float64
60 | bus_geodata | y | float64
61 | bus_geodata | coords | object

## parameters
| version | format_version | converged | OPF_converged | name | f_hz | sn_mva
0 | 2.14.6 | 2.14.0 | FALSE | FALSE |  | 50 | 1