## bus
| name | vn_kv | type | zone | in_service
0 | bus_LV_4140-10_0_3_node_0 | 0.4 | n |  | TRUE
1 | bus_LV_4140-10_0_3_node_1 | 0.4 | n |  | TRUE
2 | bus_LV_4140-10_0_3_node_2 | 0.4 | n |  | TRUE
3 | bus_LV_4140-10_0_3_node_3 | 0.4 | n |  | TRUE
4 | bus_LV_4140-10_0_3_node_4 | 0.4 | n |  | TRUE
5 | bus_LV_4140-10_0_3_node_5 | 0.4 | n |  | TRUE
6 | bus_LV_4140-10_0_3_node_7 | 0.4 | n |  | TRUE
7 | bus_LV_4140-10_0_3_node_8 | 0.4 | n |  | TRUE
8 | bus_LV_4140-10_0_3_node_9 | 0.4 | n |  | TRUE
9 | bus_LV_4140-10_0_3_node_10 | 0.4 | n |  | TRUE
10 | bus_LV_4140-10_0_3_node_6 | 0.4 | n |  | TRUE
11 | bus_LV_4140-10_0_3_node_14 | 0.4 | n |  | TRUE
12 | bus_LV_4140-10_0_3_node_58 | 0.4 | n |  | TRUE
13 | bus_LV_4140-10_0_3_node_24 | 0.4 | n |  | TRUE
14 | bus_LV_4140-10_0_3_node_23 | 0.4 | n |  | TRUE
15 | bus_LV_4140-10_0_3_node_75 | 0.4 | n |  | TRUE
16 | bus_LV_4140-10_0_3_node_12 | 0.4 | n |  | TRUE
17 | bus_LV_4140-10_0_3_node_16 | 0.4 | n |  | TRUE
18 | bus_LV_4140-10_0_3_node_17 | 0.4 | n |  | TRUE
19 | bus_LV_4140-10_0_3_node_25 | 0.4 | n |  | TRUE
20 | bus_LV_4140-10_0_3_node_76 | 0.4 | n |  | TRUE
21 | bus_LV_4140-10_0_3_node_73 | 0.4 | n |  | TRUE
22 | bus_LV_4140-10_0_3_node_11 | 0.4 | n |  | TRUE
23 | bus_LV_4140-10_0_3_node_13 | 0.4 | n |  | TRUE
24 | bus_LV_4140-10_0_3_node_15 | 0.4 | n |  | TRUE
25 | bus_LV_4140-10_0_3_node_18 | 0.4 | n |  | TRUE
26 | bus_LV_4140-10_0_3_node_61 | 0.4 | n |  | TRUE
27 | bus_LV_4140-10_0_3_node_54 | 0.4 | n |  | TRUE
28 | bus_LV_4140-10_0_3_node_59 | 0.4 | n |  | TRUE
29 | bus_LV_4140-10_0_3_node_116 | 0.4 | n |  | TRUE
30 | bus_LV_4140-10_0_3_node_113 | 0.4 | n |  | TRUE
31 | bus_LV_4140-10_0_3_node_60 | 0.4 | n |  | TRUE
32 | bus_LV_4140-10_0_3_node_22 | 0.4 | n |  | TRUE
33 | bus_LV_4140-10_0_3_node_42 | 0.4 | n |  | TRUE
34 | bus_LV_4140-10_0_3_node_19 | 0.4 | n |  | TRUE
35 | bus_LV_4140-10_0_3_node_20 | 0.4 | n |  | TRUE
36 | bus_LV_4140-10_0_3_node_21 | 0.4 | n |  | TRUE
37 | bus_LV_4140-10_0_3_node_57 | 0.4 | n |  | TRUE
38 | bus_LV_4140-10_0_3_node_56 | 0.4 | n |  | TRUE
39 | bus_LV_4140-10_0_3_node_28 | 0.4 | n |  | TRUE
40 | bus_LV_4140-10_0_3_node_29 | 0.4 | n |  | TRUE
41 | bus_LV_4140-10_0_3_node_30 | 0.4 | n |  | TRUE
42 | bus_LV_4140-10_0_3_node_31 | 0.4 | n |  | TRUE
43 | bus_LV_4140-10_0_3_node_32 | 0.4 | n |  | TRUE
44 | bus_LV_4140-10_0_3_node_33 | 0.4 | n |  | TRUE
45 | bus_LV_4140-10_0_3_node_34 | 0.4 | n |  | TRUE
46 | bus_LV_4140-10_0_3_node_35 | 0.4 | n |  | TRUE
47 | bus_LV_4140-10_0_3_node_36 | 0.4 | n |  | TRUE
48 | bus_LV_4140-10_0_3_node_37 | 0.4 | n |  | TRUE
49 | bus_LV_4140-10_0_3_node_38 | 0.4 | n |  | TRUE
50 | bus_LV_4140-10_0_3_node_43 | 0.4 | n |  | TRUE
51 | bus_LV_4140-10_0_3_node_39 | 0.4 | n |  | TRUE
52 | bus_LV_4140-10_0_3_node_50 | 0.4 | n |  | TRUE
53 | bus_LV_4140-10_0_3_node_69 | 0.4 | n |  | TRUE
54 | bus_LV_4140-10_0_3_node_66 | 0.4 | n |  | TRUE
55 | bus_LV_4140-10_0_3_node_40 | 0.4 | n |  | TRUE
56 | bus_LV_4140-10_0_3_node_48 | 0.4 | n |  | TRUE
57 | bus_LV_4140-10_0_3_node_77 | 0.4 | n |  | TRUE
58 | bus_LV_4140-10_0_3_node_41 | 0.4 | n |  | TRUE
59 | bus_LV_4140-10_0_3_node_55 | 0.4 | n |  | TRUE
60 | bus_LV_4140-10_0_3_node_65 | 0.4 | n |  | TRUE
61 | bus_LV_4140-10_0_3_node_63 | 0.4 | n |  | TRUE
62 | bus_LV_4140-10_0_3_node_67 | 0.4 | n |  | TRUE
63 | bus_LV_4140-10_0_3_node_44 | 0.4 | n |  | TRUE
64 | bus_LV_4140-10_0_3_node_45 | 0.4 | n |  | TRUE
65 | bus_LV_4140-10_0_3_node_46 | 0.4 | n |  | TRUE
66 | bus_LV_4140-10_0_3_node_47 | 0.4 | n |  | TRUE
67 | bus_LV_4140-10_0_3_node_49 | 0.4 | n |  | TRUE
68 | bus_LV_4140-10_0_3_node_51 | 0.4 | n |  | TRUE
69 | bus_LV_4140-10_0_3_node_70 | 0.4 | n |  | TRUE
70 | bus_LV_4140-10_0_3_node_71 | 0.4 | n |  | TRUE
71 | bus_LV_4140-10_0_3_node_52 | 0.4 | n |  | TRUE
72 | bus_LV_4140-10_0_3_node_53 | 0.4 | n |  | TRUE
73 | bus_LV_4140-10_0_3_node_72 | 0.4 | n |  | TRUE
74 | bus_LV_4140-10_0_3_node_126 | 0.4 | n |  | TRUE
75 | bus_LV_4140-10_0_3_node_136 | 0.4 | n |  | TRUE
76 | bus_LV_4140-10_0_3_node_62 | 0.4 | n |  | TRUE
77 | bus_LV_4140-10_0_3_node_119 | 0.4 | n |  | TRUE
78 | bus_LV_4140-10_0_3_node_114 | 0.4 | n |  | TRUE
79 | bus_LV_4140-10_0_3_node_64 | 0.4 | n |  | TRUE
80 | bus_LV_4140-10_0_3_node_125 | 0.4 | n |  | TRUE
81 | bus_LV_4140-10_0_3_node_68 | 0.4 | n |  | TRUE
82 | bus_LV_4140-10_0_3_node_79 | 0.4 | n |  | TRUE
83 | bus_LV_4140-10_0_3_node_80 | 0.4 | n |  | TRUE
84 | bus_LV_4140-10_0_3_node_81 | 0.4 | n |  | TRUE
85 | bus_LV_4140-10_0_3_node_82 | 0.4 | n |  | TRUE
86 | bus_LV_4140-10_0_3_node_83 | 0.4 | n |  | TRUE
87 | bus_LV_4140-10_0_3_node_84 | 0.4 | n |  | TRUE
88 | bus_LV_4140-10_0_3_node_85 | 0.4 | n |  | TRUE
89 | bus_LV_4140-10_0_3_node_99 | 0.4 | n |  | TRUE
90 | bus_LV_4140-10_0_3_node_133 | 0.4 | n |  | TRUE
91 | bus_LV_4140-10_0_3_node_100 | 0.4 | n |  | TRUE
92 | bus_LV_4140-10_0_3_node_134 | 0.4 | n |  | TRUE
93 | bus_LV_4140-10_0_3_node_86 | 0.4 | n |  | TRUE
94 | bus_LV_4140-10_0_3_node_87 | 0.4 | n |  | TRUE
95 | bus_LV_4140-10_0_3_node_88 | 0.4 | n |  | TRUE
96 | bus_LV_4140-10_0_3_node_89 | 0.4 | n |  | TRUE
97 | bus_LV_4140-10_0_3_node_90 | 0.4 | n |  | TRUE
98 | bus_LV_4140-10_0_3_node_91 | 0.4 | n |  | TRUE
99 | bus_LV_4140-10_0_3_node_92 | 0.4 | n |  | TRUE
100 | bus_LV_4140-10_0_3_node_117 | 0.4 | n |  | TRUE
101 | bus_LV_4140-10_0_3_node_97 | 0.4 | n |  | TRUE
102 | bus_LV_4140-10_0_3_node_121 | 0.4 | n |  | TRUE
103 | bus_LV_4140-10_0_3_node_115 | 0.4 | n |  | TRUE
104 | bus_LV_4140-10_0_3_node_95 | 0.4 | n |  | TRUE
105 | bus_LV_4140-10_0_3_node_137 | 0.4 | n |  | TRUE
106 | bus_LV_4140-10_0_3_node_120 | 0.4 | n |  | TRUE
107 | bus_LV_4140-10_0_3_node_93 | 0.4 | n |  | TRUE
108 | bus_LV_4140-10_0_3_node_94 | 0.4 | n |  | TRUE
109 | bus_LV_4140-10_0_3_node_96 | 0.4 | n |  | TRUE
110 | bus_LV_4140-10_0_3_node_98 | 0.4 | n |  | TRUE
111 | bus_LV_4140-10_0_3_node_110 | 0.4 | n |  | TRUE
112 | bus_LV_4140-10_0_3_node_112 | 0.4 | n |  | TRUE
113 | bus_LV_4140-10_0_3_node_108 | 0.4 | n |  | TRUE
114 | bus_LV_4140-10_0_3_node_118 | 0.4 | n |  | TRUE
115 | bus_LV_4140-10_0_3_node_101 | 0.4 | n |  | TRUE
116 | bus_LV_4140-10_0_3_node_102 | 0.4 | n |  | TRUE
117 | bus_LV_4140-10_0_3_node_103 | 0.4 | n |  | TRUE
118 | bus_LV_4140-10_0_3_node_104 | 0.4 | n |  | TRUE
119 | bus_LV_4140-10_0_3_node_105 | 0.4 | n |  | TRUE
120 | bus_LV_4140-10_0_3_node_130 | 0.4 | n |  | TRUE
121 | bus_LV_4140-10_0_3_node_128 | 0.4 | n |  | TRUE
122 | bus_LV_4140-10_0_3_node_106 | 0.4 | n |  | TRUE
123 | bus_LV_4140-10_0_3_node_107 | 0.4 | n |  | TRUE
124 | bus_LV_4140-10_0_3_node_109 | 0.4 | n |  | TRUE
125 | bus_LV_4140-10_0_3_node_111 | 0.4 | n |  | TRUE
126 | bus_LV_4140-10_0_3_node_131 | 0.4 | n |  | TRUE
127 | bus_LV_4140-10_0_3_node_129 | 0.4 | n |  | TRUE
128 | bus_LV_4140-10_0_3_node_122 | 0.4 | n |  | TRUE
129 | bus_LV_4140-10_0_3_node_123 | 0.4 | n |  | TRUE
130 | bus_LV_4140-10_0_3_node_135 | 0.4 | n |  | TRUE
131 | bus_MV_482_0_node_24 | 20 | n |  | TRUE

## load
| name | bus | p_mw | q_mvar | const_z_percent | const_i_percent | sn_mva | scaling | in_service | type
0 | LV_4140-10_0_3_load_0 | 0 | 0.00054293 | 0.00013607 | 0 | 0 |  | 1 | TRUE | wye
1 | LV_4140-10_0_3_load_3 | 3 | 0.00060355 | 0.00015126 | 0 | 0 |  | 1 | TRUE | wye
2 | LV_4140-10_0_3_load_4 | 4 | 0.0036568 | 0.00091648 | 0 | 0 |  | 1 | TRUE | wye
3 | LV_4140-10_0_3_load_5 | 5 | 0.0019753 | 0.00049506 | 0 | 0 |  | 1 | TRUE | wye
4 | LV_4140-10_0_3_load_8 | 7 | 0.00066274 | 0.0001661 | 0 | 0 |  | 1 | TRUE | wye
5 | LV_4140-10_0_3_load_10 | 9 | 0.0018539 | 0.00046464 | 0 | 0 |  | 1 | TRUE | wye
6 | LV_4140-10_0_3_load_14 | 11 | 0.0059522 | 0.0014918 | 0 | 0 |  | 1 | TRUE | wye
7 | LV_4140-10_0_3_load_58 | 12 | 0.015005 | 0.0037606 | 0 | 0 |  | 1 | TRUE | wye
8 | LV_4140-10_0_3_load_24 | 13 | 0.0022537 | 0.00056482 | 0 | 0 |  | 1 | TRUE | wye
9 | LV_4140-10_0_3_load_23 | 14 | 0.0020168 | 0.00050545 | 0 | 0 |  | 1 | TRUE | wye
10 | LV_4140-10_0_3_load_12 | 16 | 0.003525 | 0.00088346 | 0 | 0 |  | 1 | TRUE | wye
11 | LV_4140-10_0_3_load_25 | 19 | 0.0032519 | 0.000815 | 0 | 0 |  | 1 | TRUE | wye
12 | LV_4140-10_0_3_load_76 | 20 | 0.0069542 | 0.0017429 | 0 | 0 |  | 1 | TRUE | wye
13 | LV_4140-10_0_3_load_73 | 21 | 0.00083088 | 0.00020824 | 0 | 0 |  | 1 | TRUE | wye
14 | LV_4140-10_0_3_load_11 | 22 | 0.0032203 | 0.00080708 | 0 | 0 |  | 1 | TRUE | wye
15 | LV_4140-10_0_3_load_15 | 24 | 0.00099582 | 0.00024958 | 0 | 0 |  | 1 | TRUE | wye
16 | LV_4140-10_0_3_load_18 | 25 | 0.0032407 | 0.00081219 | 0 | 0 |  | 1 | TRUE | wye
17 | LV_4140-10_0_3_load_61 | 26 | 0.00086646 | 0.00021716 | 0 | 0 |  | 1 | TRUE | wye
18 | LV_4140-10_0_3_load_116 | 29 | 0.00030528 | 7.6511e-05 | 0 | 0 |  | 1 | TRUE | wye
19 | LV_4140-10_0_3_load_113 | 30 | 0.0006682 | 0.00016747 | 0 | 0 |  | 1 | TRUE | wye
20 | LV_4140-10_0_3_load_60 | 31 | 0.0076749 | 0.0019235 | 0 | 0 |  | 1 | TRUE | wye
21 | LV_4140-10_0_3_load_42 | 33 | 0.011393 | 0.0028554 | 0 | 0 |  | 1 | TRUE | wye
22 | LV_4140-10_0_3_load_19 | 34 | 0.005376 | 0.0013473 | 0 | 0 |  | 1 | TRUE | wye
23 | LV_4140-10_0_3_load_20 | 35 | 0.002079 | 0.00052104 | 0 | 0 |  | 1 | TRUE | wye
24 | LV_4140-10_0_3_load_21 | 36 | 0.0025231 | 0.00063235 | 0 | 0 |  | 1 | TRUE | wye
25 | LV_4140-10_0_3_load_57 | 37 | 0.0039777 | 0.0009969 | 0 | 0 |  | 1 | TRUE | wye
26 | LV_4140-10_0_3_load_56 | 38 | 0.004126 | 0.0010341 | 0 | 0 |  | 1 | TRUE | wye
27 | LV_4140-10_0_3_load_28 | 39 | 0.0072219 | 0.00181 | 0 | 0 |  | 1 | TRUE | wye
28 | LV_4140-10_0_3_load_29 | 40 | 0.0046083 | 0.001155 | 0 | 0 |  | 1 | TRUE | wye
29 | LV_4140-10_0_3_load_31 | 42 | 0.00047337 | 0.00011864 | 0 | 0 |  | 1 | TRUE | wye
30 | LV_4140-10_0_3_load_33 | 44 | 0.0025532 | 0.0006399 | 0 | 0 |  | 1 | TRUE | wye
31 | LV_4140-10_0_3_load_34 | 45 | 0.0013201 | 0.00033084 | 0 | 0 |  | 1 | TRUE | wye
32 | LV_4140-10_0_3_load_35 | 46 | 0.0025898 | 0.00064906 | 0 | 0 |  | 1 | TRUE | wye
33 | LV_4140-10_0_3_load_36 | 47 | 0.006116 | 0.0015328 | 0 | 0 |  | 1 | TRUE | wye
34 | LV_4140-10_0_3_load_37 | 48 | 0.0015122 | 0.00037898 | 0 | 0 |  | 1 | TRUE | wye
35 | LV_4140-10_0_3_load_38 | 49 | 0.00086092 | 0.00021577 | 0 | 0 |  | 1 | TRUE | wye
36 | LV_4140-10_0_3_load_43 | 50 | 0.0026586 | 0.0006663 | 0 | 0 |  | 1 | TRUE | wye
37 | LV_4140-10_0_3_load_39 | 51 | 0.0015175 | 0.00038032 | 0 | 0 |  | 1 | TRUE | wye
38 | LV_4140-10_0_3_load_50 | 52 | 0.00084758 | 0.00021242 | 0 | 0 |  | 1 | TRUE | wye
39 | LV_4140-10_0_3_load_69 | 53 | 0.0013232 | 0.00033162 | 0 | 0 |  | 1 | TRUE | wye
40 | LV_4140-10_0_3_load_66 | 54 | 0.0054313 | 0.0013612 | 0 | 0 |  | 1 | TRUE | wye
41 | LV_4140-10_0_3_load_48 | 56 | 0.014783 | 0.0037049 | 0 | 0 |  | 1 | TRUE | wye
42 | LV_4140-10_0_3_load_77 | 57 | 0.0015932 | 0.00039931 | 0 | 0 |  | 1 | TRUE | wye
43 | LV_4140-10_0_3_load_63 | 61 | 0.0019279 | 0.00048317 | 0 | 0 |  | 1 | TRUE | wye
44 | LV_4140-10_0_3_load_44 | 63 | 0.0024068 | 0.00060321 | 0 | 0 |  | 1 | TRUE | wye
45 | LV_4140-10_0_3_load_45 | 64 | 0.00214 | 0.00053633 | 0 | 0 |  | 1 | TRUE | wye
46 | LV_4140-10_0_3_load_46 | 65 | 0.00083585 | 0.00020948 | 0 | 0 |  | 1 | TRUE | wye
47 | LV_4140-10_0_3_load_49 | 67 | 0.00092887 | 0.0002328 | 0 | 0 |  | 1 | TRUE | wye
48 | LV_4140-10_0_3_load_51 | 68 | 0.0029623 | 0.00074241 | 0 | 0 |  | 1 | TRUE | wye
49 | LV_4140-10_0_3_load_70 | 69 | 0.00052913 | 0.00013261 | 0 | 0 |  | 1 | TRUE | wye
50 | LV_4140-10_0_3_load_71 | 70 | 0.0021413 | 0.00053665 | 0 | 0 |  | 1 | TRUE | wye
51 | LV_4140-10_0_3_load_52 | 71 | 0.0018376 | 0.00046054 | 0 | 0 |  | 1 | TRUE | wye
52 | LV_4140-10_0_3_load_72 | 73 | 0.00048793 | 0.00012229 | 0 | 0 |  | 1 | TRUE | wye
53 | LV_4140-10_0_3_load_126 | 74 | 0.000145 | 3.6342e-05 | 0 | 0 |  | 1 | TRUE | wye
54 | LV_4140-10_0_3_load_136 | 75 | 0.00052939 | 0.00013268 | 0 | 0 |  | 1 | TRUE | wye
55 | LV_4140-10_0_3_load_62 | 76 | 0.00051701 | 0.00012958 | 0 | 0 |  | 1 | TRUE | wye
56 | LV_4140-10_0_3_load_119 | 77 | 0.00028044 | 7.0285e-05 | 0 | 0 |  | 1 | TRUE | wye
57 | LV_4140-10_0_3_load_114 | 78 | 0.00097833 | 0.00024519 | 0 | 0 |  | 1 | TRUE | wye
58 | LV_4140-10_0_3_load_64 | 79 | 0.0028522 | 0.00071482 | 0 | 0 |  | 1 | TRUE | wye
59 | LV_4140-10_0_3_load_125 | 80 | 0.00019854 | 4.9759e-05 | 0 | 0 |  | 1 | TRUE | wye
60 | LV_4140-10_0_3_load_68 | 81 | 0.0043101 | 0.0010802 | 0 | 0 |  | 1 | TRUE | wye
61 | LV_4140-10_0_3_load_79 | 82 | 0.0032574 | 0.00081639 | 0 | 0 |  | 1 | TRUE | wye
62 | LV_4140-10_0_3_load_80 | 83 | 0.0043697 | 0.0010951 | 0 | 0 |  | 1 | TRUE | wye
63 | LV_4140-10_0_3_load_82 | 85 | 0.0029973 | 0.00075119 | 0 | 0 |  | 1 | TRUE | wye
64 | LV_4140-10_0_3_load_83 | 86 | 0.0016095 | 0.00040339 | 0 | 0 |  | 1 | TRUE | wye
65 | LV_4140-10_0_3_load_84 | 87 | 0.0028614 | 0.00071714 | 0 | 0 |  | 1 | TRUE | wye
66 | LV_4140-10_0_3_load_85 | 88 | 0.00059067 | 0.00014804 | 0 | 0 |  | 1 | TRUE | wye
67 | LV_4140-10_0_3_load_99 | 89 | 0.0020496 | 0.00051369 | 0 | 0 |  | 1 | TRUE | wye
68 | LV_4140-10_0_3_load_133 | 90 | 0.00035684 | 8.9433e-05 | 0 | 0 |  | 1 | TRUE | wye
69 | LV_4140-10_0_3_load_100 | 91 | 0.00046391 | 0.00011627 | 0 | 0 |  | 1 | TRUE | wye
70 | LV_4140-10_0_3_load_134 | 92 | 0.0021185 | 0.00053095 | 0 | 0 |  | 1 | TRUE | wye
71 | LV_4140-10_0_3_load_86 | 93 | 0.00088352 | 0.00022143 | 0 | 0 |  | 1 | TRUE | wye
72 | LV_4140-10_0_3_load_87 | 94 | 0.0037704 | 0.00094496 | 0 | 0 |  | 1 | TRUE | wye
73 | LV_4140-10_0_3_load_88 | 95 | 0.0010099 | 0.0002531 | 0 | 0 |  | 1 | TRUE | wye
74 | LV_4140-10_0_3_load_89 | 96 | 0.0019028 | 0.0004769 | 0 | 0 |  | 1 | TRUE | wye
75 | LV_4140-10_0_3_load_90 | 97 | 0.0005219 | 0.0001308 | 0 | 0 |  | 1 | TRUE | wye
76 | LV_4140-10_0_3_load_92 | 99 | 0.0015318 | 0.0003839 | 0 | 0 |  | 1 | TRUE | wye
77 | LV_4140-10_0_3_load_117 | 100 | 0.0016337 | 0.00040945 | 0 | 0 |  | 1 | TRUE | wye
78 | LV_4140-10_0_3_load_97 | 101 | 0.0007103 | 0.00017802 | 0 | 0 |  | 1 | TRUE | wye
79 | LV_4140-10_0_3_load_121 | 102 | 0.0015717 | 0.00039391 | 0 | 0 |  | 1 | TRUE | wye
80 | LV_4140-10_0_3_load_95 | 104 | 0.00083878 | 0.00021022 | 0 | 0 |  | 1 | TRUE | wye
81 | LV_4140-10_0_3_load_137 | 105 | 0.0019213 | 0.00048153 | 0 | 0 |  | 1 | TRUE | wye
82 | LV_4140-10_0_3_load_120 | 106 | 0.0033077 | 0.00082898 | 0 | 0 |  | 1 | TRUE | wye
83 | LV_4140-10_0_3_load_93 | 107 | 0.00064704 | 0.00016216 | 0 | 0 |  | 1 | TRUE | wye
84 | LV_4140-10_0_3_load_94 | 108 | 0.00078986 | 0.00019796 | 0 | 0 |  | 1 | TRUE | wye
85 | LV_4140-10_0_3_load_96 | 109 | 0.00044641 | 0.00011188 | 0 | 0 |  | 1 | TRUE | wye
86 | LV_4140-10_0_3_load_98 | 110 | 0.00032004 | 8.021e-05 | 0 | 0 |  | 1 | TRUE | wye
87 | LV_4140-10_0_3_load_112 | 112 | 0.001065 | 0.00026691 | 0 | 0 |  | 1 | TRUE | wye
88 | LV_4140-10_0_3_load_108 | 113 | 0.00022804 | 5.7153e-05 | 0 | 0 |  | 1 | TRUE | wye
89 | LV_4140-10_0_3_load_118 | 114 | 0.0011354 | 0.00028456 | 0 | 0 |  | 1 | TRUE | wye
90 | LV_4140-10_0_3_load_101 | 115 | 0.0016104 | 0.00040361 | 0 | 0 |  | 1 | TRUE | wye
91 | LV_4140-10_0_3_load_102 | 116 | 0.00038975 | 9.7681e-05 | 0 | 0 |  | 1 | TRUE | wye
92 | LV_4140-10_0_3_load_104 | 118 | 0.00068778 | 0.00017237 | 0 | 0 |  | 1 | TRUE | wye
93 | LV_4140-10_0_3_load_105 | 119 | 0.00088186 | 0.00022101 | 0 | 0 |  | 1 | TRUE | wye
94 | LV_4140-10_0_3_load_130 | 120 | 0.00080713 | 0.00020228 | 0 | 0 |  | 1 | TRUE | wye
95 | LV_4140-10_0_3_load_128 | 121 | 0.00060193 | 0.00015086 | 0 | 0 |  | 1 | TRUE | wye
96 | LV_4140-10_0_3_load_106 | 122 | 0.00039729 | 9.9569e-05 | 0 | 0 |  | 1 | TRUE | wye
97 | LV_4140-10_0_3_load_107 | 123 | 0.00063767 | 0.00015982 | 0 | 0 |  | 1 | TRUE | wye
98 | LV_4140-10_0_3_load_109 | 124 | 0.00093663 | 0.00023474 | 0 | 0 |  | 1 | TRUE | wye
99 | LV_4140-10_0_3_load_111 | 125 | 0.0008334 | 0.00020887 | 0 | 0 |  | 1 | TRUE | wye
100 | LV_4140-10_0_3_load_131 | 126 | 0.0015358 | 0.0003849 | 0 | 0 |  | 1 | TRUE | wye
101 | LV_4140-10_0_3_load_129 | 127 | 0.0016293 | 0.00040833 | 0 | 0 |  | 1 | TRUE | wye
102 | LV_4140-10_0_3_load_122 | 128 | 0.0016324 | 0.00040912 | 0 | 0 |  | 1 | TRUE | wye
103 | LV_4140-10_0_3_load_123 | 129 | 0.00064391 | 0.00016138 | 0 | 0 |  | 1 | TRUE | wye
104 | LV_4140-10_0_3_load_135 | 130 | 0.00099902 | 0.00025038 | 0 | 0 |  | 1 | TRUE | wye

## ext_grid
| name | bus | vm_pu | va_degree | slack_weight | in_service
0 |  | 34 | 1 | 0 | 1 | TRUE

## line
| name | std_type | from_bus | to_bus | length_km | r_ohm_per_km | x_ohm_per_km | c_nf_per_km | g_us_per_km | max_i_ka | df | parallel | type | in_service
0 | LV_4140-10_0_3_line_0 | NAYY 4x150 SE | 0 | 1 | 0.015843 | 0.208 | 0.08 | 261 | 0 | 0.27 | 1 | 1 | cs | TRUE
1 | LV_4140-10_0_3_line_1 | NAYY 4x150 SE | 0 | 2 | 0.14412 | 0.208 | 0.08 | 261 | 0 | 0.27 | 1 | 1 | cs | TRUE
2 | LV_4140-10_0_3_line_2 | NAYY 4x150 SE | 1 | 3 | 0.03689 | 0.208 | 0.08 | 261 | 0 | 0.27 | 1 | 1 | cs | TRUE
3 | LV_4140-10_0_3_line_3 | NAYY 4x150 SE | 1 | 4 | 0.019397 | 0.208 | 0.08 | 261 | 0 | 0.27 | 1 | 1 | cs | TRUE
4 | LV_4140-10_0_3_line_4 | NAYY 4x150 SE | 1 | 5 | 0.019773 | 0.208 | 0.08 | 261 | 0 | 0.27 | 1 | 1 | cs | TRUE
5 | LV_4140-10_0_3_line_5 | NAYY 4x150 SE | 2 | 6 | 0.087394 | 0.208 | 0.08 | 261 | 0 | 0.27 | 1 | 1 | cs | TRUE
6 | LV_4140-10_0_3_line_6 | NAYY 4x150 SE | 3 | 7 | 0.015529 | 0.208 | 0.08 | 261 | 0 | 0.27 | 1 | 1 | cs | TRUE
7 | LV_4140-10_0_3_line_7 | NAYY 4x150 SE | 4 | 8 | 0.018877 | 0.208 | 0.08 | 261 | 0 | 0.27 | 1 | 1 | cs | TRUE
8 | LV_4140-10_0_3_line_8 | NAYY 4x150 SE | 5 | 9 | 0.030302 | 0.208 | 0.08 | 261 | 0 | 0.27 | 1 | 1 | cs | TRUE
9 | LV_4140-10_0_3_line_9 | NAYY 4x150 SE | 6 | 12 | 0.042369 | 0.208 | 0.08 | 261 | 0 | 0.27 | 1 | 1 | cs | TRUE
10 | LV_4140-10_0_3_line_10 | NAYY 4x150 SE | 6 | 10 | 0.041528 | 0.208 | 0.08 | 261 | 0 | 0.27 | 1 | 2 | cs | TRUE
11 | LV_4140-10_0_3_line_11 | NAYY 4x150 SE | 8 | 13 | 0.017626 | 0.208 | 0.08 | 261 | 0 | 0.27 | 1 | 1 | cs | TRUE
12 | LV_4140-10_0_3_line_12 | NAYY 4x150 SE | 8 | 14 | 0.018357 | 0.208 | 0.08 | 261 | 0 | 0.27 | 1 | 1 | cs | TRUE
13 | LV_4140-10_0_3_line_13 | NAYY 4x150 SE | 9 | 15 | 0.023242 | 0.208 | 0.08 | 261 | 0 | 0.27 | 1 | 1 | cs | TRUE
14 | LV_4140-10_0_3_line_14 | NAYY 4x150 SE | 10 | 11 | 0.030604 | 0.208 | 0.08 | 261 | 0 | 0.27 | 1 | 2 | cs | TRUE
15 | LV_4140-10_0_3_line_15 | NAYY 4x150 SE | 11 | 16 | 0.012861 | 0.208 | 0.08 | 261 | 0 | 0.27 | 1 | 2 | cs | TRUE
16 | LV_4140-10_0_3_line_16 | NAYY 4x150 SE | 12 | 17 | 0.020903 | 0.208 | 0.08 | 261 | 0 | 0.27 | 1 | 1 | cs | TRUE
17 | LV_4140-10_0_3_line_17 | NAYY 4x150 SE | 13 | 19 | 0.010639 | 0.208 | 0.08 | 261 | 0 | 0.27 | 1 | 1 | cs | TRUE
18 | LV_4140-10_0_3_line_18 | NAYY 4x150 SE | 15 | 20 | 0.1409 | 0.208 | 0.08 | 261 | 0 | 0.27 | 1 | 1 | cs | TRUE
19 | LV_4140-10_0_3_line_19 | NAYY 4x150 SE | 15 | 21 | 0.016237 | 0.208 | 0.08 | 261 | 0 | 0.27 | 1 | 1 | cs | TRUE
20 | LV_4140-10_0_3_line_20 | NAYY 4x150 SE | 16 | 22 | 0.018421 | 0.208 | 0.08 | 261 | 0 | 0.27 | 1 | 3 | cs | TRUE
21 | LV_4140-10_0_3_line_21 | NAYY 4x150 SE | 17 | 18 | 0.057225 | 0.208 | 0.08 | 261 | 0 | 0.27 | 1 | 1 | cs | TRUE
22 | LV_4140-10_0_3_line_22 | NAYY 4x150 SE | 18 | 26 | 0.022821 | 0.208 | 0.08 | 261 | 0 | 0.27 | 1 | 1 | cs | TRUE
23 | LV_4140-10_0_3_line_23 | NAYY 4x150 SE | 21 | 73 | 0.014776 | 0.208 | 0.08 | 261 | 0 | 0.27 | 1 | 1 | cs | TRUE
24 | LV_4140-10_0_3_line_24 | NAYY 4x150 SE | 22 | 23 | 0.0069947 | 0.208 | 0.08 | 261 | 0 | 0.27 | 1 | 3 | cs | TRUE
25 | LV_4140-10_0_3_line_25 | NAYY 4x150 SE | 23 | 24 | 0.0092199 | 0.208 | 0.08 | 261 | 0 | 0.27 | 1 | 3 | cs | TRUE
26 | LV_4140-10_0_3_line_26 | NAYY 4x150 SE | 24 | 25 | 0.015608 | 0.208 | 0.08 | 261 | 0 | 0.27 | 1 | 3 | cs | TRUE
27 | LV_4140-10_0_3_line_27 | NAYY 4x150 SE | 25 | 27 | 0.016799 | 0.208 | 0.08 | 261 | 0 | 0.27 | 1 | 3 | cs | TRUE
28 | LV_4140-10_0_3_line_28 | NAYY 4x150 SE | 26 | 31 | 0.0093903 | 0.208 | 0.08 | 261 | 0 | 0.27 | 1 | 1 | cs | TRUE
29 | LV_4140-10_0_3_line_29 | NAYY 4x150 SE | 27 | 32 | 0.019052 | 0.208 | 0.08 | 261 | 0 | 0.27 | 1 | 3 | cs | TRUE
30 | LV_4140-10_0_3_line_30 | NAYY 4x150 SE | 27 | 33 | 0.01388 | 0.208 | 0.08 | 261 | 0 | 0.27 | 1 | 3 | cs | TRUE
31 | LV_4140-10_0_3_line_31 | NAYY 4x150 SE | 28 | 29 | 0.042224 | 0.208 | 0.08 | 261 | 0 | 0.27 | 1 | 3 | cs | TRUE
32 | LV_4140-10_0_3_line_32 | NAYY 4x150 SE | 28 | 30 | 0.033739 | 0.208 | 0.08 | 261 | 0 | 0.27 | 1 | 3 | cs | TRUE
33 | LV_4140-10_0_3_line_33 | NAYY 4x150 SE | 29 | 77 | 0.031911 | 0.208 | 0.08 | 261 | 0 | 0.27 | 1 | 3 | cs | TRUE
34 | LV_4140-10_0_3_line_34 | NAYY 4x150 SE | 30 | 78 | 0.070651 | 0.208 | 0.08 | 261 | 0 | 0.27 | 1 | 3 | cs | TRUE
35 | LV_4140-10_0_3_line_35 | NAYY 4x150 SE | 32 | 36 | 0.012445 | 0.208 | 0.08 | 261 | 0 | 0.27 | 1 | 3 | cs | TRUE
36 | LV_4140-10_0_3_line_36 | NAYY 4x150 SE | 33 | 55 | 0.013787 | 0.208 | 0.08 | 261 | 0 | 0.27 | 1 | 3 | cs | TRUE
37 | LV_4140-10_0_3_line_37 | NAYY 4x150 SE | 34 | 35 | 0.035302 | 0.208 | 0.08 | 261 | 0 | 0.27 | 1 | 3 | cs | TRUE
38 | LV_4140-10_0_3_line_38 | NAYY 4x150 SE | 35 | 36 | 0.034487 | 0.208 | 0.08 | 261 | 0 | 0.27 | 1 | 3 | cs | TRUE
39 | LV_4140-10_0_3_line_39 | NAYY 4x150 SE | 37 | 38 | 0.0019468 | 0.208 | 0.08 | 261 | 0 | 0.27 | 1 | 1 | cs | TRUE
40 | LV_4140-10_0_3_line_40 | NAYY 4x150 SE | 38 | 58 | 0.023433 | 0.208 | 0.08 | 261 | 0 | 0.27 | 1 | 1 | cs | TRUE
41 | LV_4140-10_0_3_line_41 | NAYY 4x150 SE | 39 | 40 | 0.0089346 | 0.208 | 0.08 | 261 | 0 | 0.27 | 1 | 1 | cs | TRUE
42 | LV_4140-10_0_3_line_42 | NAYY 4x150 SE | 39 | 41 | 0.014437 | 0.208 | 0.08 | 261 | 0 | 0.27 | 1 | 1 | cs | TRUE
43 | LV_4140-10_0_3_line_43 | NAYY 4x150 SE | 40 | 42 | 0.019089 | 0.208 | 0.08 | 261 | 0 | 0.27 | 1 | 1 | cs | TRUE
44 | LV_4140-10_0_3_line_44 | NAYY 4x150 SE | 41 | 43 | 0.019121 | 0.208 | 0.08 | 261 | 0 | 0.27 | 1 | 1 | cs | TRUE
45 | LV_4140-10_0_3_line_45 | NAYY 4x150 SE | 41 | 44 | 0.018153 | 0.208 | 0.08 | 261 | 0 | 0.27 | 1 | 1 | cs | TRUE
46 | LV_4140-10_0_3_line_46 | NAYY 4x150 SE | 42 | 45 | 0.00011116 | 0.208 | 0.08 | 261 | 0 | 0.27 | 1 | 1 | cs | TRUE
47 | LV_4140-10_0_3_line_47 | NAYY 4x150 SE | 43 | 46 | 0.025807 | 0.208 | 0.08 | 261 | 0 | 0.27 | 1 | 1 | cs | TRUE
48 | LV_4140-10_0_3_line_48 | NAYY 4x150 SE | 43 | 47 | 0.013051 | 0.208 | 0.08 | 261 | 0 | 0.27 | 1 | 1 | cs | TRUE
49 | LV_4140-10_0_3_line_49 | NAYY 4x150 SE | 44 | 48 | 0.018414 | 0.208 | 0.08 | 261 | 0 | 0.27 | 1 | 1 | cs | TRUE
50 | LV_4140-10_0_3_line_50 | NAYY 4x150 SE | 45 | 49 | 0.0096735 | 0.208 | 0.08 | 261 | 0 | 0.27 | 1 | 1 | cs | TRUE
51 | LV_4140-10_0_3_line_51 | NAYY 4x150 SE | 46 | 50 | 0.022297 | 0.208 | 0.08 | 261 | 0 | 0.27 | 1 | 1 | cs | TRUE
52 | LV_4140-10_0_3_line_52 | NAYY 4x150 SE | 47 | 51 | 0.034983 | 0.208 | 0.08 | 261 | 0 | 0.27 | 1 | 1 | cs | TRUE
53 | LV_4140-10_0_3_line_53 | NAYY 4x150 SE | 48 | 52 | 0.018628 | 0.208 | 0.08 | 261 | 0 | 0.27 | 1 | 1 | cs | TRUE
54 | LV_4140-10_0_3_line_54 | NAYY 4x150 SE | 49 | 53 | 0.0065226 | 0.208 | 0.08 | 261 | 0 | 0.27 | 1 | 1 | cs | TRUE
55 | LV_4140-10_0_3_line_55 | NAYY 4x150 SE | 50 | 54 | 0.010963 | 0.208 | 0.08 | 261 | 0 | 0.27 | 1 | 1 | cs | TRUE
56 | LV_4140-10_0_3_line_56 | NAYY 4x150 SE | 51 | 55 | 0.015689 | 0.208 | 0.08 | 261 | 0 | 0.27 | 1 | 1 | cs | TRUE
57 | LV_4140-10_0_3_line_57 | NAYY 4x150 SE | 52 | 56 | 0.0056492 | 0.208 | 0.08 | 261 | 0 | 0.27 | 1 | 1 | cs | TRUE
58 | LV_4140-10_0_3_line_58 | NAYY 4x150 SE | 53 | 57 | 0.014098 | 0.208 | 0.08 | 261 | 0 | 0.27 | 1 | 1 | cs | TRUE
59 | LV_4140-10_0_3_line_59 | NAYY 4x150 SE | 54 | 62 | 0.015722 | 0.208 | 0.08 | 261 | 0 | 0.27 | 1 | 1 | cs | TRUE
60 | LV_4140-10_0_3_line_60 | NAYY 4x150 SE | 55 | 58 | 0.021077 | 0.208 | 0.08 | 261 | 0 | 0.27 | 1 | 3 | cs | TRUE
61 | LV_4140-10_0_3_line_61 | NAYY 4x150 SE | 56 | 66 | 0.0089229 | 0.208 | 0.08 | 261 | 0 | 0.27 | 1 | 1 | cs | TRUE
62 | LV_4140-10_0_3_line_62 | NAYY 4x150 SE | 58 | 59 | 0.009453 | 0.208 | 0.08 | 261 | 0 | 0.27 | 1 | 3 | cs | TRUE
63 | LV_4140-10_0_3_line_63 | NAYY 4x150 SE | 59 | 60 | 0.042592 | 0.208 | 0.08 | 261 | 0 | 0.27 | 1 | 3 | cs | TRUE
64 | LV_4140-10_0_3_line_64 | NAYY 4x150 SE | 59 | 61 | 0.027176 | 0.208 | 0.08 | 261 | 0 | 0.27 | 1 | 1 | cs | TRUE
65 | LV_4140-10_0_3_line_65 | NAYY 4x150 SE | 60 | 74 | 0.032836 | 0.208 | 0.08 | 261 | 0 | 0.27 | 1 | 1 | cs | TRUE
66 | LV_4140-10_0_3_line_66 | NAYY 4x150 SE | 60 | 75 | 0.032132 | 0.208 | 0.08 | 261 | 0 | 0.27 | 1 | 3 | cs | TRUE
67 | LV_4140-10_0_3_line_67 | NAYY 4x150 SE | 61 | 76 | 0.032926 | 0.208 | 0.08 | 261 | 0 | 0.27 | 1 | 1 | cs | TRUE
68 | LV_4140-10_0_3_line_68 | NAYY 4x150 SE | 62 | 81 | 0.064947 | 0.208 | 0.08 | 261 | 0 | 0.27 | 1 | 1 | cs | TRUE
69 | LV_4140-10_0_3_line_69 | NAYY 4x150 SE | 63 | 64 | 0.015873 | 0.208 | 0.08 | 261 | 0 | 0.27 | 1 | 1 | cs | TRUE
70 | LV_4140-10_0_3_line_70 | NAYY 4x150 SE | 63 | 65 | 0.029981 | 0.208 | 0.08 | 261 | 0 | 0.27 | 1 | 1 | cs | TRUE
71 | LV_4140-10_0_3_line_71 | NAYY 4x150 SE | 64 | 66 | 0.023319 | 0.208 | 0.08 | 261 | 0 | 0.27 | 1 | 1 | cs | TRUE
72 | LV_4140-10_0_3_line_72 | NAYY 4x150 SE | 66 | 67 | 0.020342 | 0.208 | 0.08 | 261 | 0 | 0.27 | 1 | 1 | cs | TRUE
73 | LV_4140-10_0_3_line_73 | NAYY 4x150 SE | 67 | 68 | 0.0032877 | 0.208 | 0.08 | 261 | 0 | 0.27 | 1 | 1 | cs | TRUE
74 | LV_4140-10_0_3_line_74 | NAYY 4x150 SE | 68 | 69 | 0.0095146 | 0.208 | 0.08 | 261 | 0 | 0.27 | 1 | 1 | cs | TRUE
75 | LV_4140-10_0_3_line_75 | NAYY 4x150 SE | 69 | 70 | 0.09431 | 0.208 | 0.08 | 261 | 0 | 0.27 | 1 | 1 | cs | TRUE
76 | LV_4140-10_0_3_line_76 | NAYY 4x150 SE | 71 | 72 | 0.056251 | 0.208 | 0.08 | 261 | 0 | 0.27 | 1 | 1 | cs | TRUE
77 | LV_4140-10_0_3_line_77 | NAYY 4x150 SE | 72 | 73 | 0.15347 | 0.208 | 0.08 | 261 | 0 | 0.27 | 1 | 1 | cs | TRUE
78 | LV_4140-10_0_3_line_78 | NAYY 4x150 SE | 74 | 80 | 0.0051594 | 0.208 | 0.08 | 261 | 0 | 0.27 | 1 | 1 | cs | TRUE
79 | LV_4140-10_0_3_line_79 | NAYY 4x150 SE | 75 | 77 | 0.015218 | 0.208 | 0.08 | 261 | 0 | 0.27 | 1 | 3 | cs | TRUE
80 | LV_4140-10_0_3_line_80 | NAYY 4x150 SE | 76 | 79 | 0.0027858 | 0.208 | 0.08 | 261 | 0 | 0.27 | 1 | 1 | cs | TRUE
81 | LV_4140-10_0_3_line_81 | NAYY 4x150 SE | 78 | 103 | 0.03943 | 0.208 | 0.08 | 261 | 0 | 0.27 | 1 | 3 | cs | TRUE
82 | LV_4140-10_0_3_line_82 | NAYY 4x150 SE | 80 | 112 | 0.011442 | 0.208 | 0.08 | 261 | 0 | 0.27 | 1 | 1 | cs | TRUE
83 | LV_4140-10_0_3_line_83 | NAYY 4x150 SE | 82 | 83 | 0.049608 | 0.208 | 0.08 | 261 | 0 | 0.27 | 1 | 1 | cs | TRUE
84 | LV_4140-10_0_3_line_84 | NAYY 4x150 SE | 82 | 84 | 0.012408 | 0.208 | 0.08 | 261 | 0 | 0.27 | 1 | 1 | cs | TRUE
85 | LV_4140-10_0_3_line_85 | NAYY 4x150 SE | 83 | 85 | 0.015641 | 0.208 | 0.08 | 261 | 0 | 0.27 | 1 | 1 | cs | TRUE
86 | LV_4140-10_0_3_line_86 | NAYY 4x150 SE | 84 | 86 | 0.02862 | 0.208 | 0.08 | 261 | 0 | 0.27 | 1 | 1 | cs | TRUE
87 | LV_4140-10_0_3_line_87 | NAYY 4x150 SE | 85 | 87 | 0.023597 | 0.208 | 0.08 | 261 | 0 | 0.27 | 1 | 1 | cs | TRUE
88 | LV_4140-10_0_3_line_88 | NAYY 4x150 SE | 86 | 88 | 0.037754 | 0.208 | 0.08 | 261 | 0 | 0.27 | 1 | 1 | cs | TRUE
89 | LV_4140-10_0_3_line_89 | NAYY 4x150 SE | 87 | 89 | 0.02291 | 0.208 | 0.08 | 261 | 0 | 0.27 | 1 | 1 | cs | TRUE
90 | LV_4140-10_0_3_line_90 | NAYY 4x150 SE | 88 | 90 | 0.0098973 | 0.208 | 0.08 | 261 | 0 | 0.27 | 1 | 1 | cs | TRUE
91 | LV_4140-10_0_3_line_91 | NAYY 4x150 SE | 89 | 91 | 0.028323 | 0.208 | 0.08 | 261 | 0 | 0.27 | 1 | 1 | cs | TRUE
92 | LV_4140-10_0_3_line_92 | NAYY 4x150 SE | 90 | 92 | 0.013323 | 0.208 | 0.08 | 261 | 0 | 0.27 | 1 | 1 | cs | TRUE
93 | LV_4140-10_0_3_line_93 | NAYY 4x150 SE | 91 | 114 | 0.0068112 | 0.208 | 0.08 | 261 | 0 | 0.27 | 1 | 1 | cs | TRUE
94 | LV_4140-10_0_3_line_94 | NAYY 4x150 SE | 92 | 130 | 0.013213 | 0.208 | 0.08 | 261 | 0 | 0.27 | 1 | 1 | cs | TRUE
95 | LV_4140-10_0_3_line_95 | NAYY 4x150 SE | 93 | 94 | 0.059345 | 0.208 | 0.08 | 261 | 0 | 0.27 | 1 | 1 | cs | TRUE
96 | LV_4140-10_0_3_line_96 | NAYY 4x150 SE | 93 | 95 | 0.017359 | 0.208 | 0.08 | 261 | 0 | 0.27 | 1 | 1 | cs | TRUE
97 | LV_4140-10_0_3_line_97 | NAYY 4x150 SE | 94 | 96 | 0.032348 | 0.208 | 0.08 | 261 | 0 | 0.27 | 1 | 1 | cs | TRUE
98 | LV_4140-10_0_3_line_98 | NAYY 4x150 SE | 95 | 97 | 0.0061029 | 0.208 | 0.08 | 261 | 0 | 0.27 | 1 | 1 | cs | TRUE
99 | LV_4140-10_0_3_line_99 | NAYY 4x150 SE | 96 | 98 | 0.069156 | 0.208 | 0.08 | 261 | 0 | 0.27 | 1 | 1 | cs | TRUE
100 | LV_4140-10_0_3_line_100 | NAYY 4x150 SE | 97 | 99 | 0.013572 | 0.208 | 0.08 | 261 | 0 | 0.27 | 1 | 1 | cs | TRUE
101 | LV_4140-10_0_3_line_101 | NAYY 4x150 SE | 98 | 100 | 0.017288 | 0.208 | 0.08 | 261 | 0 | 0.27 | 1 | 1 | cs | TRUE
102 | LV_4140-10_0_3_line_102 | NAYY 4x150 SE | 98 | 101 | 0.012179 | 0.208 | 0.08 | 261 | 0 | 0.27 | 1 | 1 | cs | TRUE
103 | LV_4140-10_0_3_line_103 | NAYY 4x150 SE | 99 | 102 | 0.01423 | 0.208 | 0.08 | 261 | 0 | 0.27 | 1 | 1 | cs | TRUE
104 | LV_4140-10_0_3_line_104 | NAYY 4x150 SE | 100 | 103 | 0.033643 | 0.208 | 0.08 | 261 | 0 | 0.27 | 1 | 1 | cs | TRUE
105 | LV_4140-10_0_3_line_105 | NAYY 4x150 SE | 101 | 104 | 0.026047 | 0.208 | 0.08 | 261 | 0 | 0.27 | 1 | 1 | cs | TRUE
106 | LV_4140-10_0_3_line_106 | NAYY 4x150 SE | 102 | 105 | 0.076693 | 0.208 | 0.08 | 261 | 0 | 0.27 | 1 | 1 | cs | TRUE
107 | LV_4140-10_0_3_line_107 | NAYY 4x150 SE | 102 | 106 | 0.035363 | 0.208 | 0.08 | 261 | 0 | 0.27 | 1 | 1 | cs | TRUE
108 | LV_4140-10_0_3_line_108 | NAYY 4x150 SE | 103 | 114 | 0.01322 | 0.208 | 0.08 | 261 | 0 | 0.27 | 1 | 1 | cs | TRUE
109 | LV_4140-10_0_3_line_109 | NAYY 4x150 SE | 104 | 107 | 0.036497 | 0.208 | 0.08 | 261 | 0 | 0.27 | 1 | 1 | cs | TRUE
110 | LV_4140-10_0_3_line_110 | NAYY 4x150 SE | 106 | 128 | 0.021036 | 0.208 | 0.08 | 261 | 0 | 0.27 | 1 | 1 | cs | TRUE
111 | LV_4140-10_0_3_line_111 | NAYY 4x150 SE | 107 | 108 | 0.071348 | 0.208 | 0.08 | 261 | 0 | 0.27 | 1 | 1 | cs | TRUE
112 | LV_4140-10_0_3_line_112 | NAYY 4x150 SE | 108 | 109 | 0.001271 | 0.208 | 0.08 | 261 | 0 | 0.27 | 1 | 1 | cs | TRUE
113 | LV_4140-10_0_3_line_113 | NAYY 4x150 SE | 110 | 111 | 0.026909 | 0.208 | 0.08 | 261 | 0 | 0.27 | 1 | 1 | cs | TRUE
114 | LV_4140-10_0_3_line_114 | NAYY 4x150 SE | 111 | 112 | 0.020368 | 0.208 | 0.08 | 261 | 0 | 0.27 | 1 | 1 | cs | TRUE
115 | LV_4140-10_0_3_line_115 | NAYY 4x150 SE | 111 | 113 | 0.017407 | 0.208 | 0.08 | 261 | 0 | 0.27 | 1 | 1 | cs | TRUE
116 | LV_4140-10_0_3_line_116 | NAYY 4x150 SE | 113 | 122 | 0.010714 | 0.208 | 0.08 | 261 | 0 | 0.27 | 1 | 1 | cs | TRUE
117 | LV_4140-10_0_3_line_117 | NAYY 4x150 SE | 115 | 116 | 0.012963 | 0.208 | 0.08 | 261 | 0 | 0.27 | 1 | 1 | cs | TRUE
118 | LV_4140-10_0_3_line_118 | NAYY 4x150 SE | 116 | 117 | 0.013973 | 0.208 | 0.08 | 261 | 0 | 0.27 | 1 | 1 | cs | TRUE
119 | LV_4140-10_0_3_line_119 | NAYY 4x150 SE | 117 | 118 | 0.014515 | 0.208 | 0.08 | 261 | 0 | 0.27 | 1 | 1 | cs | TRUE
120 | LV_4140-10_0_3_line_120 | NAYY 4x150 SE | 117 | 119 | 0.015672 | 0.208 | 0.08 | 261 | 0 | 0.27 | 1 | 1 | cs | TRUE
121 | LV_4140-10_0_3_line_121 | NAYY 4x150 SE | 119 | 120 | 0.017564 | 0.208 | 0.08 | 261 | 0 | 0.27 | 1 | 1 | cs | TRUE
122 | LV_4140-10_0_3_line_122 | NAYY 4x150 SE | 120 | 121 | 0.018482 | 0.208 | 0.08 | 261 | 0 | 0.27 | 1 | 1 | cs | TRUE
123 | LV_4140-10_0_3_line_123 | NAYY 4x150 SE | 121 | 127 | 0.028754 | 0.208 | 0.08 | 261 | 0 | 0.27 | 1 | 1 | cs | TRUE
124 | LV_4140-10_0_3_line_124 | NAYY 4x150 SE | 122 | 123 | 0.01292 | 0.208 | 0.08 | 261 | 0 | 0.27 | 1 | 1 | cs | TRUE
125 | LV_4140-10_0_3_line_125 | NAYY 4x150 SE | 123 | 124 | 0.0084715 | 0.208 | 0.08 | 261 | 0 | 0.27 | 1 | 1 | cs | TRUE
126 | LV_4140-10_0_3_line_126 | NAYY 4x150 SE | 124 | 125 | 0.0043198 | 0.208 | 0.08 | 261 | 0 | 0.27 | 1 | 1 | cs | TRUE
127 | LV_4140-10_0_3_line_127 | NAYY 4x150 SE | 125 | 126 | 0.010427 | 0.208 | 0.08 | 261 | 0 | 0.27 | 1 | 1 | cs | TRUE
128 | LV_4140-10_0_3_line_128 | NAYY 4x150 SE | 126 | 127 | 0.029156 | 0.208 | 0.08 | 261 | 0 | 0.27 | 1 | 1 | cs | TRUE
129 | LV_4140-10_0_3_line_129 | NAYY 4x150 SE | 128 | 129 | 0.010567 | 0.208 | 0.08 | 261 | 0 | 0.27 | 1 | 1 | cs | TRUE

## trafo
| name | std_type | hv_bus | lv_bus | sn_mva | vn_hv_kv | vn_lv_kv | vk_percent | vkr_percent | pfe_kw | i0_percent | shift_degree | tap_side | tap_neutral | tap_min | tap_max | tap_step_percent | tap_step_degree | tap_pos | tap_phase_shifter | parallel | df | in_service
0 | LV_4140-10_0_3_trafo_19 | 0.25 MVA 20/0.4 kV | 131 | 34 | 0.25 | 20 | 0.4 | 6 | 1.44 | 0.8 | 0.32 | 150 | hv | 0 | -2 | 2 | 2.5 | 0 | 0 | FALSE | 1 | 1 | TRUE

## line_geodata
| x0 | y0 | x1 | y1 | x2 | y2 | x3 | y3 | x4 | y4 | x5 | y5 | x6 | y6 | x7 | y7 | x8 | y8 | x9 | y9
0 | 2651804.5707 | 1238775.5456 | 2651796.8849 | 1238786.0744 | 2651795.2431 | 1238788.3511
1 | 2651698.2882 | 1238889.8947 | 2651704.4788 | 1238882.5326 | 2651711.0281 | 1238877.4085 | 2651722.4686 | 1238872.5715 | 2651737.7185 | 1238867.1674 | 2651748.911 | 1238852.5998 | 2651795.2431 | 1238788.3511
2 | 2651804.5707 | 1238775.5456 | 2651775.7137 | 1238752.564
3 | 2651804.5707 | 1238775.5456 | 2651816.5068 | 1238760.2556
4 | 2651804.5707 | 1238775.5456 | 2651819.9364 | 1238787.9902
5 | 2651629.755 | 1238867.2395 | 2651639.3744 | 1238873.505 | 2651641.7964 | 1238869.8347 | 2651653.6789 | 1238876.7759 | 2651689.3246 | 1238901.2797 | 2651693.2212 | 1238895.9101 | 2651698.2882 | 1238889.8947
6 | 2651775.7137 | 1238752.564 | 2651768.9434 | 1238747.1721 | 2651763.3762 | 1238743.1392
7 | 2651828.1227 | 1238745.3757 | 2651816.5068 | 1238760.2556
8 | 2651844.9147 | 1238804.9815 | 2651830.9105 | 1238796.8781 | 2651819.9364 | 1238787.9902
9 | 2651629.755 | 1238867.2395 | 2651601.3407 | 1238848.725 | 2651606.0125 | 1238841.6785
10 | 2651629.755 | 1238867.2395 | 2651639.3744 | 1238873.505 | 2651622.8642 | 1238898.6113
11 | 2651828.1227 | 1238745.3757 | 2651814.4322 | 1238734.2735
12 | 2651828.1227 | 1238745.3757 | 2651842.5981 | 1238756.6651
13 | 2651865.0318 | 1238816.6221 | 2651844.9147 | 1238804.9815
14 | 2651622.8642 | 1238898.6113 | 2651594.4698 | 1238887.1929
15 | 2651594.4698 | 1238887.1929 | 2651582.5378 | 1238882.3947
16 | 2651616.6168 | 1238823.7636 | 2651614.7605 | 1238828.4839 | 2651606.0125 | 1238841.6785
17 | 2651806.1692 | 1238727.5726 | 2651814.4322 | 1238734.2735
18 | 2651865.0318 | 1238816.6221 | 2651892.6655 | 1238750.4312 | 2651902.6306 | 1238730.105 | 2651915.6996 | 1238710.3507 | 2651930.1701 | 1238692.6641
19 | 2651865.0318 | 1238816.6221 | 2651869.5561 | 1238820.8088 | 2651872.9936 | 1238823.863 | 2651876.855 | 1238827.7437
20 | 2651565.4326 | 1238875.5567 | 2651574.2867 | 1238879.0766 | 2651582.5378 | 1238882.3947
21 | 2651616.6168 | 1238823.7636 | 2651615.0741 | 1238816.7679 | 2651607.8236 | 1238805.1084 | 2651605.3283 | 1238798.9382 | 2651605.0926 | 1238792.1095 | 2651618.4825 | 1238780.5516 | 2651622.3844 | 1238777.1833
22 | 2651622.3844 | 1238777.1833 | 2651633.2899 | 1238767.7719 | 2651638.9897 | 1238761.5796
23 | 2651876.855 | 1238827.7437 | 2651870.9403 | 1238841.2842
24 | 2651558.9327 | 1238872.9727 | 2651565.4326 | 1238875.5567
25 | 2651558.9327 | 1238872.9727 | 2651550.3648 | 1238869.5671
26 | 2651550.3648 | 1238869.5671 | 2651543.2621 | 1238866.7438 | 2651535.6061 | 1238864.5486
27 | 2651519.011 | 1238862.6419 | 2651530.8659 | 1238863.1895 | 2651535.6061 | 1238864.5486
28 | 2651638.9897 | 1238761.5796 | 2651645.3493 | 1238754.6707
29 | 2651519.011 | 1238862.6419 | 2651520.9474 | 1238847.8046 | 2651522.3648 | 1238843.9699
30 | 2651519.011 | 1238862.6419 | 2651510.1961 | 1238866.5014 | 2651506.8805 | 1238869.172
31 | 2651553.9925 | 1238718.907 | 2651548.9815 | 1238727.18 | 2651536.9425 | 1238742.5857 | 2651533.5234 | 1238746.97 | 2651529.0477 | 1238752.9139
32 | 2651553.9925 | 1238718.907 | 2651563.0705 | 1238703.9316 | 2651566.6849 | 1238697.959 | 2651572.2465 | 1238690.5727
33 | 2651509.856 | 1238778.4092 | 2651512.4347 | 1238774.9832 | 2651517.8446 | 1238767.7921 | 2651529.0477 | 1238752.9139
34 | 2651572.2465 | 1238690.5727 | 2651583.4277 | 1238675.7232 | 2651595.7071 | 1238655.3164 | 2651600.9472 | 1238644.1991 | 2651607.7533 | 1238629.7681
35 | 2651522.3648 | 1238843.9699 | 2651523.8596 | 1238839.9358 | 2651530.0702 | 1238834.6687
36 | 2651496.1431 | 1238877.8203 | 2651506.8805 | 1238869.172
37 | 2651569.894 | 1238784.1299 | 2651571.5936 | 1238785.948 | 2651572.7761 | 1238790.0053 | 2651571.9194 | 1238795.457 | 2651567.6087 | 1238801.4902 | 2651560.442 | 1238808.9106 | 2651556.3716 | 1238812.3627
38 | 2651556.3716 | 1238812.3627 | 2651530.0702 | 1238834.6687
39 | 2651499.9806 | 1238848.8498 | 2651501.5391 | 1238847.6832
40 | 2651481.221 | 1238862.8923 | 2651499.9806 | 1238848.8498
41 | 2651424.0211 | 1238924.13 | 2651416.928 | 1238918.6972
42 | 2651435.4826 | 1238932.9086 | 2651424.0211 | 1238924.13
43 | 2651401.7731 | 1238907.0898 | 2651416.928 | 1238918.6972
44 | 2651435.4826 | 1238932.9086 | 2651451.8829 | 1238922.9997
45 | 2651435.4826 | 1238932.9086 | 2651419.9432 | 1238942.292
46 | 2651401.6849 | 1238907.0222 | 2651401.7731 | 1238907.0898
47 | 2651451.8829 | 1238922.9997 | 2651462.1093 | 1238944.758 | 2651462.6775 | 1238946.4295
48 | 2651451.8829 | 1238922.9997 | 2651462.1401 | 1238914.9294
49 | 2651419.9432 | 1238942.292 | 2651413.2278 | 1238946.347 | 2651404.1804 | 1238951.81
50 | 2651401.6849 | 1238907.0222 | 2651394.0052 | 1238901.1401
51 | 2651462.6775 | 1238946.4295 | 2651469.8535 | 1238967.54
52 | 2651486.0814 | 1238889.6942 | 2651483.312 | 1238893.9085 | 2651470.2818 | 1238908.5274 | 2651464.2809 | 1238913.2451 | 2651462.1401 | 1238914.9294
53 | 2651388.2337 | 1238961.4388 | 2651404.1804 | 1238951.81
54 | 2651388.8269 | 1238897.174 | 2651394.0052 | 1238901.1401
55 | 2651476.7379 | 1238976.0719 | 2651469.8535 | 1238967.54 | 2651469.8535 | 1238967.54
56 | 2651496.1431 | 1238877.8203 | 2651490.5551 | 1238882.8863 | 2651486.0814 | 1238889.6942
57 | 2651383.3976 | 1238964.3589 | 2651388.2337 | 1238961.4388
58 | 2651377.6345 | 1238888.6014 | 2651388.8269 | 1238897.174
59 | 2651489.1261 | 1238985.7522 | 2651476.7379 | 1238976.0719
60 | 2651481.221 | 1238862.8923 | 2651496.1431 | 1238877.8203
61 | 2651375.7592 | 1238968.9711 | 2651383.3976 | 1238964.3589
62 | 2651481.221 | 1238862.8923 | 2651476.7476 | 1238854.5592
63 | 2651476.7476 | 1238854.5592 | 2651474.8255 | 1238845.0697 | 2651475.6648 | 1238833.7585 | 2651475.3928 | 1238828.486 | 2651476.2185 | 1238816.9968 | 2651477.2799 | 1238812.3474
64 | 2651476.7476 | 1238854.5592 | 2651449.6837 | 1238852.0899
65 | 2651477.2799 | 1238812.3474 | 2651454.206 | 1238788.9855
66 | 2651477.2799 | 1238812.3474 | 2651490.095 | 1238801.6181 | 2651496.3046 | 1238796.4129 | 2651500.7042 | 1238790.5678
67 | 2651417.2024 | 1238848.7539 | 2651423.6633 | 1238847.9064 | 2651431.4876 | 1238848.3744 | 2651449.6837 | 1238852.0899 | 2651449.6837 | 1238852.0899
68 | 2651527.5196 | 1238933.2952 | 2651489.1261 | 1238985.7522
69 | 2651352.1937 | 1239000.2475 | 2651361.3469 | 1238987.2797
70 | 2651352.1937 | 1239000.2475 | 2651349.0844 | 1239004.6527 | 2651336.7213 | 1239025.9074
71 | 2651375.7592 | 1238968.9711 | 2651366.2214 | 1238980.3738 | 2651361.3469 | 1238987.2797
72 | 2651375.7592 | 1238968.9711 | 2651371.2238 | 1238966.9083 | 2651363.3804 | 1238964.2943 | 2651356.8041 | 1238961.6393
73 | 2651353.7555 | 1238960.4086 | 2651353.7555 | 1238960.4086 | 2651356.8041 | 1238961.6393
74 | 2651353.7555 | 1238960.4086 | 2651345.3199 | 1238958.0564 | 2651344.5938 | 1238957.8415
75 | 2651281.0129 | 1238940.545 | 2651281.2283 | 1238940.3913 | 2651305.0366 | 1238924.82 | 2651313.0818 | 1238919.8418 | 2651319.0115 | 1238918.9813 | 2651324.2542 | 1238926.7206 | 2651327.2629 | 1238936.5196 | 2651330.1117 | 1238948.2074 | 2651334.4035 | 1238954.8266 | 2651344.5938 | 1238957.8415
76 | 2652012.8698 | 1238899.6798 | 2652058.9128 | 1238875.9787 | 2652062.883 | 1238873.9341
77 | 2651870.9403 | 1238841.2842 | 2652012.8698 | 1238899.6798
78 | 2651454.206 | 1238788.9855 | 2651450.5804 | 1238785.3147
79 | 2651500.7042 | 1238790.5678 | 2651509.856 | 1238778.4092
80 | 2651414.4403 | 1238849.1162 | 2651417.2024 | 1238848.7539
81 | 2651630.1496 | 1238597.4223 | 2651619.2668 | 1238611.1478 | 2651608.9844 | 1238627.1578 | 2651607.7533 | 1238629.7681
82 | 2651442.5403 | 1238777.1743 | 2651450.5804 | 1238785.3147
83 | 2651752.2369 | 1238494.1204 | 2651751.9022 | 1238494.6143 | 2651740.3125 | 1238506.9436 | 2651716.2035 | 1238528.1219
84 | 2651759.197 | 1238483.8486 | 2651752.2369 | 1238494.1204
85 | 2651704.1972 | 1238538.1458 | 2651715.5855 | 1238528.6648 | 2651716.2035 | 1238528.1219
86 | 2651759.197 | 1238483.8486 | 2651747.2177 | 1238466.2327 | 2651742.6166 | 1238460.5434
87 | 2651704.1972 | 1238538.1458 | 2651686.4953 | 1238552.883 | 2651686.0557 | 1238553.2358
88 | 2651742.6166 | 1238460.5434 | 2651718.8759 | 1238431.1875
89 | 2651668.1864 | 1238567.5734 | 2651686.0557 | 1238553.2358
90 | 2651713.689 | 1238422.7934 | 2651713.8034 | 1238423.2249 | 2651718.032 | 1238430.144 | 2651718.8759 | 1238431.1875
91 | 2651646.0823 | 1238585.2811 | 2651646.8404 | 1238584.7034 | 2651653.7186 | 1238579.1818 | 2651668.1864 | 1238567.5734
92 | 2651711.6685 | 1238409.6895 | 2651712.119 | 1238416.8727 | 2651713.689 | 1238422.7934
93 | 2651646.0823 | 1238585.2811 | 2651640.6647 | 1238589.4094
94 | 2651711.6685 | 1238409.6895 | 2651711.6474 | 1238409.3526 | 2651714.1174 | 1238403.6704 | 2651718.0366 | 1238398.261
95 | 2651512.506 | 1238426.7965 | 2651527.5403 | 1238445.3879 | 2651530.1182 | 1238450.7805 | 2651537.0322 | 1238465.5501 | 2651542.6088 | 1238477.46
96 | 2651512.506 | 1238426.7965 | 2651509.7661 | 1238423.4084 | 2651501.3316 | 1238413.5143
97 | 2651542.6088 | 1238477.46 | 2651545.9811 | 1238484.6624 | 2651552.687 | 1238498.9966 | 2651556.319 | 1238506.7593
98 | 2651501.3316 | 1238413.5143 | 2651497.3724 | 1238408.8699
99 | 2651588.997 | 1238567.4897 | 2651585.8032 | 1238564.2154 | 2651564.9378 | 1238523.7301 | 2651557.5289 | 1238509.3453 | 2651556.319 | 1238506.7593
100 | 2651488.5245 | 1238398.5802 | 2651489.3987 | 1238399.5163 | 2651497.3724 | 1238408.8699
101 | 2651588.997 | 1238567.4897 | 2651591.0363 | 1238569.5755 | 2651602.743 | 1238577.9101
102 | 2651588.997 | 1238567.4897 | 2651580.6817 | 1238572.1317 | 2651579.2165 | 1238574.3464
103 | 2651488.5245 | 1238398.5802 | 2651478.8118 | 1238388.1808
104 | 2651630.1496 | 1238597.4223 | 2651602.743 | 1238577.9101
105 | 2651579.2165 | 1238574.3464 | 2651574.2895 | 1238581.7936 | 2651563.8511 | 1238595.3596
106 | 2651478.8118 | 1238388.1808 | 2651425.968 | 1238443.7625
107 | 2651453.2832 | 1238363.7664 | 2651466.2297 | 1238375.0663 | 2651469.4555 | 1238378.1629 | 2651478.8118 | 1238388.1808
108 | 2651630.1496 | 1238597.4223 | 2651640.6647 | 1238589.4094
109 | 2651542.5522 | 1238624.9735 | 2651545.308 | 1238621.4569 | 2651548.6931 | 1238616.6387 | 2651556.7321 | 1238604.6117 | 2651563.8511 | 1238595.3596
110 | 2651453.2832 | 1238363.7664 | 2651451.2148 | 1238361.9611 | 2651436.7293 | 1238350.7937
111 | 2651542.5522 | 1238624.9735 | 2651534.9748 | 1238634.6426 | 2651526.5744 | 1238647.3558 | 2651520.1509 | 1238658.0182 | 2651512.1919 | 1238668.7006 | 2651509.4015 | 1238672.112 | 2651500.7689 | 1238682.6839
112 | 2651500.7689 | 1238682.6839 | 2651499.965 | 1238683.6683
113 | 2651427.534 | 1238763.4069 | 2651434.6193 | 1238754.896 | 2651437.4037 | 1238752.1628 | 2651445.9314 | 1238743.815
114 | 2651427.534 | 1238763.4069 | 2651440.7951 | 1238775.4073 | 2651442.5403 | 1238777.1743
115 | 2651427.534 | 1238763.4069 | 2651410.1645 | 1238762.272
116 | 2651399.87 | 1238759.4503 | 2651408.5069 | 1238762.1637 | 2651410.1645 | 1238762.272
117 | 2651259.7379 | 1238707.469 | 2651266.2221 | 1238699.4934 | 2651267.6338 | 1238697.2105
118 | 2651274.9823 | 1238685.3265 | 2651267.6338 | 1238697.2105
119 | 2651274.9823 | 1238685.3265 | 2651270.5906 | 1238682.3644 | 2651263.3957 | 1238676.6026
120 | 2651274.9823 | 1238685.3265 | 2651287.9679 | 1238694.1003
121 | 2651287.9679 | 1238694.1003 | 2651302.521 | 1238703.9333
122 | 2651317.8353 | 1238714.2805 | 2651302.521 | 1238703.9333
123 | 2651317.8353 | 1238714.2805 | 2651341.6611 | 1238730.3787
124 | 2651399.87 | 1238759.4503 | 2651387.5443 | 1238755.578
125 | 2651387.5443 | 1238755.578 | 2651387.5443 | 1238755.578 | 2651380.0743 | 1238751.5823
126 | 2651380.0743 | 1238751.5823 | 2651376.2652 | 1238749.5447
127 | 2651367.0699 | 1238744.6285 | 2651373.8116 | 1238748.2323 | 2651376.2652 | 1238749.5447
128 | 2651367.0699 | 1238744.6285 | 2651346.3911 | 1238733.5746 | 2651341.6611 | 1238730.3787
129 | 2651428.3607 | 1238344.3421 | 2651436.7293 | 1238350.7937

## bus_geodata
| x | y | coords
0 | 2651795.2431 | 1238788.3511
1 | 2651804.5707 | 1238775.5456
2 | 2651698.2882 | 1238889.8947
3 | 2651775.7137 | 1238752.564
4 | 2651816.5068 | 1238760.2556
5 | 2651819.9364 | 1238787.9902
6 | 2651629.755 | 1238867.2395
7 | 2651763.3762 | 1238743.1392
8 | 2651828.1227 | 1238745.3757
9 | 2651844.9147 | 1238804.9815
10 | 2651622.8642 | 1238898.6112
11 | 2651594.4698 | 1238887.1929
12 | 2651606.0125 | 1238841.6785
13 | 2651814.4322 | 1238734.2735
14 | 2651842.5981 | 1238756.6651
15 | 2651865.0318 | 1238816.6221
16 | 2651582.5378 | 1238882.3947
17 | 2651616.6168 | 1238823.7636
18 | 2651622.3844 | 1238777.1833
19 | 2651806.1692 | 1238727.5726
20 | 2651930.1701 | 1238692.6641
21 | 2651876.855 | 1238827.7437
22 | 2651565.4326 | 1238875.5567
23 | 2651558.9327 | 1238872.9727
24 | 2651550.3648 | 1238869.5671
25 | 2651535.6061 | 1238864.5486
26 | 2651638.9897 | 1238761.5796
27 | 2651519.011 | 1238862.6419
28 | 2651553.9925 | 1238718.907
29 | 2651529.0477 | 1238752.9139
30 | 2651572.2465 | 1238690.5727
31 | 2651645.3493 | 1238754.6707
32 | 2651522.3648 | 1238843.9699
33 | 2651506.8805 | 1238869.172
34 | 2651569.894 | 1238784.1299
35 | 2651556.3716 | 1238812.3627
36 | 2651530.0702 | 1238834.6687
37 | 2651501.5391 | 1238847.6832
38 | 2651499.9806 | 1238848.8498
39 | 2651424.0211 | 1238924.13
40 | 2651416.928 | 1238918.6972
41 | 2651435.4826 | 1238932.9086
42 | 2651401.7731 | 1238907.0898
43 | 2651451.8829 | 1238922.9997
44 | 2651419.9432 | 1238942.292
45 | 2651401.6849 | 1238907.0222
46 | 2651462.6775 | 1238946.4295
47 | 2651462.1401 | 1238914.9294
48 | 2651404.1804 | 1238951.81
49 | 2651394.0052 | 1238901.1401
50 | 2651469.8535 | 1238967.54
51 | 2651486.0814 | 1238889.6942
52 | 2651388.2337 | 1238961.4388
53 | 2651388.8269 | 1238897.174
54 | 2651476.7379 | 1238976.0719
55 | 2651496.1431 | 1238877.8203
56 | 2651383.3976 | 1238964.3589
57 | 2651377.6345 | 1238888.6014
58 | 2651481.221 | 1238862.8923
59 | 2651476.7476 | 1238854.5592
60 | 2651477.2799 | 1238812.3474
61 | 2651449.6837 | 1238852.0899
62 | 2651489.1261 | 1238985.7522
63 | 2651352.1937 | 1239000.2475
64 | 2651361.3469 | 1238987.2797
65 | 2651336.7213 | 1239025.9074
66 | 2651375.7592 | 1238968.9711
67 | 2651356.8041 | 1238961.6393
68 | 2651353.7555 | 1238960.4086
69 | 2651344.5938 | 1238957.8415
70 | 2651281.0129 | 1238940.545
71 | 2652062.883 | 1238873.9341
72 | 2652012.8698 | 1238899.6798
73 | 2651870.9403 | 1238841.2842
74 | 2651454.206 | 1238788.9855
75 | 2651500.7042 | 1238790.5678
76 | 2651417.2024 | 1238848.7539
77 | 2651509.856 | 1238778.4092
78 | 2651607.7533 | 1238629.7681
79 | 2651414.4403 | 1238849.1162
80 | 2651450.5804 | 1238785.3147
81 | 2651527.5196 | 1238933.2952
82 | 2651752.2369 | 1238494.1204
83 | 2651716.2035 | 1238528.1219
84 | 2651759.197 | 1238483.8486
85 | 2651704.1972 | 1238538.1458
86 | 2651742.6166 | 1238460.5434
87 | 2651686.0557 | 1238553.2358
88 | 2651718.8759 | 1238431.1874
89 | 2651668.1864 | 1238567.5734
90 | 2651713.689 | 1238422.7934
91 | 2651646.0823 | 1238585.2811
92 | 2651711.6685 | 1238409.6895
93 | 2651512.506 | 1238426.7965
94 | 2651542.6088 | 1238477.46
95 | 2651501.3316 | 1238413.5143
96 | 2651556.319 | 1238506.7593
97 | 2651497.3724 | 1238408.8699
98 | 2651588.997 | 1238567.4897
99 | 2651488.5245 | 1238398.5802
100 | 2651602.743 | 1238577.9101
101 | 2651579.2165 | 1238574.3464
102 | 2651478.8118 | 1238388.1808
103 | 2651630.1496 | 1238597.4223
104 | 2651563.8511 | 1238595.3596
105 | 2651425.9681 | 1238443.7625
106 | 2651453.2832 | 1238363.7664
107 | 2651542.5522 | 1238624.9735
108 | 2651500.7689 | 1238682.6839
109 | 2651499.965 | 1238683.6683
110 | 2651445.9314 | 1238743.815
111 | 2651427.534 | 1238763.4069
112 | 2651442.5403 | 1238777.1743
113 | 2651410.1645 | 1238762.272
114 | 2651640.6647 | 1238589.4094
115 | 2651259.7379 | 1238707.469
116 | 2651267.6338 | 1238697.2105
117 | 2651274.9823 | 1238685.3265
118 | 2651263.3957 | 1238676.6026
119 | 2651287.9679 | 1238694.1003
120 | 2651302.521 | 1238703.9333
121 | 2651317.8353 | 1238714.2805
122 | 2651399.87 | 1238759.4503
123 | 2651387.5443 | 1238755.578
124 | 2651380.0743 | 1238751.5823
125 | 2651376.2652 | 1238749.5447
126 | 2651367.0699 | 1238744.6285
127 | 2651341.6611 | 1238730.3787
128 | 2651436.7293 | 1238350.7937
129 | 2651428.3607 | 1238344.3421
130 | 2651718.0366 | 1238398.261
131 | 2651567.7791 | 1238781.8678

## line_std_types
| c_nf_per_km | r_ohm_per_km | x_ohm_per_km | max_i_ka | type | q_mm2 | alpha | voltage_rating
NAYY 4x50 SE | 210 | 0.642 | 0.083 | 0.142 | cs | 50 | 0.00403 | LV
NAYY 4x120 SE | 264 | 0.225 | 0.08 | 0.242 | cs | 120 | 0.00403 | LV
NAYY 4x150 SE | 261 | 0.208 | 0.08 | 0.27 | cs | 150 | 0.00403 | LV
NA2XS2Y 1x95 RM/25 12/20 kV | 216 | 0.313 | 0.132 | 0.252 | cs | 95 | 0.00403 | MV
NA2XS2Y 1x185 RM/25 12/20 kV | 273 | 0.161 | 0.117 | 0.362 | cs | 185 | 0.00403 | MV
NA2XS2Y 1x240 RM/25 12/20 kV | 304 | 0.122 | 0.112 | 0.421 | cs | 240 | 0.00403 | MV
NA2XS2Y 1x95 RM/25 6/10 kV | 315 | 0.313 | 0.123 | 0.249 | cs | 95 | 0.00403 | MV
NA2XS2Y 1x185 RM/25 6/10 kV | 406 | 0.161 | 0.11 | 0.358 | cs | 185 | 0.00403 | MV
NA2XS2Y 1x240 RM/25 6/10 kV | 456 | 0.122 | 0.105 | 0.416 | cs | 240 | 0.00403 | MV
NA2XS2Y 1x150 RM/25 12/20 kV | 250 | 0.206 | 0.116 | 0.319 | cs | 150 | 0.00403 | MV
NA2XS2Y 1x120 RM/25 12/20 kV | 230 | 0.253 | 0.119 | 0.283 | cs | 120 | 0.00403 | MV
NA2XS2Y 1x70 RM/25 12/20 kV | 190 | 0.443 | 0.132 | 0.22 | cs | 70 | 0.00403 | MV
NA2XS2Y 1x150 RM/25 6/10 kV | 360 | 0.206 | 0.11 | 0.315 | cs | 150 | 0.00403 | MV
NA2XS2Y 1x120 RM/25 6/10 kV | 340 | 0.253 | 0.113 | 0.28 | cs | 120 | 0.00403 | MV
NA2XS2Y 1x70 RM/25 6/10 kV | 280 | 0.443 | 0.123 | 0.217 | cs | 70 | 0.00403 | MV
N2XS(FL)2Y 1x120 RM/35 64/110 kV | 112 | 0.153 | 0.166 | 0.366 | cs | 120 | 0.00393 | HV
N2XS(FL)2Y 1x185 RM/35 64/110 kV | 125 | 0.099 | 0.156 | 0.457 | cs | 185 | 0.00393 | HV
N2XS(FL)2Y 1x240 RM/35 64/110 kV | 135 | 0.075 | 0.149 | 0.526 | cs | 240 | 0.00393 | HV
N2XS(FL)2Y 1x300 RM/35 64/110 kV | 144 | 0.06 | 0.144 | 0.588 | cs | 300 | 0.00393 | HV
15-AL1/3-ST1A 0.4 | 11 | 1.8769 | 0.35 | 0.105 | ol | 16 | 0.00403 | LV
24-AL1/4-ST1A 0.4 | 11.25 | 1.2012 | 0.335 | 0.14 | ol | 24 | 0.00403 | LV
48-AL1/8-ST1A 0.4 | 12.2 | 0.5939 | 0.3 | 0.21 | ol | 48 | 0.00403 | LV
94-AL1/15-ST1A 0.4 | 13.2 | 0.306 | 0.29 | 0.35 | ol | 94 | 0.00403 | LV
34-AL1/6-ST1A 10.0 | 9.7 | 0.8342 | 0.36 | 0.17 | ol | 34 | 0.00403 | MV
48-AL1/8-ST1A 10.0 | 10.1 | 0.5939 | 0.35 | 0.21 | ol | 48 | 0.00403 | MV
70-AL1/11-ST1A 10.0 | 10.4 | 0.4132 | 0.339 | 0.29 | ol | 70 | 0.00403 | MV
94-AL1/15-ST1A 10.0 | 10.75 | 0.306 | 0.33 | 0.35 | ol | 94 | 0.00403 | MV
122-AL1/20-ST1A 10.0 | 11.1 | 0.2376 | 0.323 | 0.41 | ol | 122 | 0.00403 | MV
149-AL1/24-ST1A 10.0 | 11.25 | 0.194 | 0.315 | 0.47 | ol | 149 | 0.00403 | MV
34-AL1/6-ST1A 20.0 | 9.15 | 0.8342 | 0.382 | 0.17 | ol | 34 | 0.00403 | MV
48-AL1/8-ST1A 20.0 | 9.5 | 0.5939 | 0.372 | 0.21 | ol | 48 | 0.00403 | MV
70-AL1/11-ST1A 20.0 | 9.7 | 0.4132 | 0.36 | 0.29 | ol | 70 | 0.00403 | MV
94-AL1/15-ST1A 20.0 | 10 | 0.306 | 0.35 | 0.35 | ol | 94 | 0.00403 | MV
122-AL1/20-ST1A 20.0 | 10.3 | 0.2376 | 0.344 | 0.41 | ol | 122 | 0.00403 | MV
149-AL1/24-ST1A 20.0 | 10.5 | 0.194 | 0.337 | 0.47 | ol | 149 | 0.00403 | MV
184-AL1/30-ST1A 20.0 | 10.75 | 0.1571 | 0.33 | 0.535 | ol | 184 | 0.00403 | MV
243-AL1/39-ST1A 20.0 | 11 | 0.1188 | 0.32 | 0.645 | ol | 243 | 0.00403 | MV
48-AL1/8-ST1A 110.0 | 8 | 0.5939 | 0.46 | 0.21 | ol | 48 | 0.00403 | HV
70-AL1/11-ST1A 110.0 | 8.4 | 0.4132 | 0.45 | 0.29 | ol | 70 | 0.00403 | HV
94-AL1/15-ST1A 110.0 | 8.65 | 0.306 | 0.44 | 0.35 | ol | 94 | 0.00403 | HV
122-AL1/20-ST1A 110.0 | 8.5 | 0.2376 | 0.43 | 0.41 | ol | 122 | 0.00403 | HV
149-AL1/24-ST1A 110.0 | 8.75 | 0.194 | 0.41 | 0.47 | ol | 149 | 0.00403 | HV
184-AL1/30-ST1A 110.0 | 8.8 | 0.1571 | 0.4 | 0.535 | ol | 184 | 0.00403 | HV
243-AL1/39-ST1A 110.0 | 9 | 0.1188 | 0.39 | 0.645 | ol | 243 | 0.00403 | HV
305-AL1/39-ST1A 110.0 | 9.2 | 0.0949 | 0.38 | 0.74 | ol | 305 | 0.00403 | HV
490-AL1/64-ST1A 110.0 | 9.75 | 0.059 | 0.37 | 0.96 | ol | 490 | 0.00403 | HV
679-AL1/86-ST1A 110.0 | 9.95 | 0.042 | 0.36 | 1.15 | ol | 679 | 0.00403 | HV
490-AL1/64-ST1A 220.0 | 10 | 0.059 | 0.285 | 0.96 | ol | 490 | 0.00403 | HV
679-AL1/86-ST1A 220.0 | 11.7 | 0.042 | 0.275 | 1.15 | ol | 679 | 0.00403 | HV
490-AL1/64-ST1A 380.0 | 11 | 0.059 | 0.253 | 0.96 | ol | 490 | 0.00403 | HV
679-AL1/86-ST1A 380.0 | 14.6 | 0.042 | 0.25 | 1.15 | ol | 679 | 0.00403 | HV

## trafo_std_types
| i0_percent | pfe_kw | vkr_percent | sn_mva | vn_lv_kv | vn_hv_kv | vk_percent | shift_degree | vector_group | tap_side | tap_neutral | tap_min | tap_max | tap_step_degree | tap_step_percent | tap_phase_shifter
160 MVA 380/110 kV | 0.06 | 60 | 0.25 | 160 | 110 | 380 | 12.2 | 0 | Yy0 | hv | 0 | -9 | 9 | 0 | 1.5 | FALSE
100 MVA 220/110 kV | 0.06 | 55 | 0.26 | 100 | 110 | 220 | 12 | 0 | Yy0 | hv | 0 | -9 | 9 | 0 | 1.5 | FALSE
63 MVA 110/20 kV | 0.04 | 22 | 0.32 | 63 | 20 | 110 | 18 | 150 | YNd5 | hv | 0 | -9 | 9 | 0 | 1.5 | FALSE
40 MVA 110/20 kV | 0.05 | 18 | 0.34 | 40 | 20 | 110 | 16.2 | 150 | YNd5 | hv | 0 | -9 | 9 | 0 | 1.5 | FALSE
25 MVA 110/20 kV | 0.07 | 14 | 0.41 | 25 | 20 | 110 | 12 | 150 | YNd5 | hv | 0 | -9 | 9 | 0 | 1.5 | FALSE
63 MVA 110/10 kV | 0.04 | 22 | 0.32 | 63 | 10 | 110 | 18 | 150 | YNd5 | hv | 0 | -9 | 9 | 0 | 1.5 | FALSE
40 MVA 110/10 kV | 0.05 | 18 | 0.34 | 40 | 10 | 110 | 16.2 | 150 | YNd5 | hv | 0 | -9 | 9 | 0 | 1.5 | FALSE
25 MVA 110/10 kV | 0.07 | 14 | 0.41 | 25 | 10 | 110 | 12 | 150 | YNd5 | hv | 0 | -9 | 9 | 0 | 1.5 | FALSE
0.25 MVA 20/0.4 kV | 0.32 | 0.8 | 1.44 | 0.25 | 0.4 | 20 | 6 | 150 | Yzn5 | hv | 0 | -2 | 2 | 0 | 2.5 | FALSE
0.4 MVA 20/0.4 kV | 0.3375 | 1.35 | 1.425 | 0.4 | 0.4 | 20 | 6 | 150 | Dyn5 | hv | 0 | -2 | 2 | 0 | 2.5 | FALSE
0.63 MVA 20/0.4 kV | 0.2619 | 1.65 | 1.206 | 0.63 | 0.4 | 20 | 6 | 150 | Dyn5 | hv | 0 | -2 | 2 | 0 | 2.5 | FALSE
0.25 MVA 10/0.4 kV | 0.24 | 0.6 | 1.2 | 0.25 | 0.4 | 10 | 4 | 150 | Dyn5 | hv | 0 | -2 | 2 | 0 | 2.5 | FALSE
0.4 MVA 10/0.4 kV | 0.2375 | 0.95 | 1.325 | 0.4 | 0.4 | 10 | 4 | 150 | Dyn5 | hv | 0 | -2 | 2 | 0 | 2.5 | FALSE
0.63 MVA 10/0.4 kV | 0.1873 | 1.18 | 1.0794 | 0.63 | 0.4 | 10 | 4 | 150 | Dyn5 | hv | 0 | -2 | 2 | 0 | 2.5 | FALSE

## trafo3w_std_types
| sn_hv_mva | sn_mv_mva | sn_lv_mva | vn_hv_kv | vn_mv_kv | vn_lv_kv | vk_hv_percent | vk_mv_percent | vk_lv_percent | vkr_hv_percent | vkr_mv_percent | vkr_lv_percent | pfe_kw | i0_percent | shift_mv_degree | shift_lv_degree | vector_group | tap_side | tap_neutral | tap_min | tap_max | tap_step_percent
63/25/38 MVA 110/20/10 kV | 63 | 25 | 38 | 110 | 20 | 10 | 10.4 | 10.4 | 10.4 | 0.28 | 0.32 | 0.35 | 35 | 0.89 | 0 | 0 | YN0yn0yn0 | hv | 0 | -10 | 10 | 1.2
63/25/38 MVA 110/10/10 kV | 63 | 25 | 38 | 110 | 10 | 10 | 10.4 | 10.4 | 10.4 | 0.28 | 0.32 | 0.35 | 35 | 0.89 | 0 | 0 | YN0yn0yn0 | hv | 0 | -10 | 10 | 1.2

## fuse_std_types
| fuse_type | i_rated_a | t_avg | t_min | t_total | x_avg | x_min | x_total
HV 100A | HV 100A | 100 | 0 | [10.0, 3.64, 0.854, 0.281, 0.1, 0.0531, 0.022, 0.01] | [10.0, 4.267, 1.21, 0.403, 0.1, 0.058, 0.022, 0.01] | 0 | [300.0, 350.0, 450.0, 550.0, 700.0, 850.0, 1200.0, 1752.0] | [600.0, 700.0, 900.0, 1150.0, 1665.0, 2000.0, 3000.0, 4313.0]
HV 10A | HV 10A | 10 | 0 | [10.0, 1675.0, 0.344, 0.156, 0.1, 0.0417, 0.0171, 0.01] | [10.0, 1.3, 0.3, 0.155, 0.1, 0.0555, 0.023, 0.01] | 0 | [30.0, 32.0, 35.0, 37.0, 39.0, 50.0, 70.0, 88.0] | [60.0, 70.0, 80.0, 87.0, 94.0, 110.0, 150.0, 216.0]
HV 125A | HV 125A | 125 | 0 | [10.0, 1.82, 0.344, 0.1, 0.0467, 0.0269, 0.01] | [10.0, 2.478, 0.426, 0.1, 0.0427, 0.0211, 0.01] | 0 | [375.0, 500.0, 700.0, 925.0, 1200.0, 1500.0, 2341.0] | [750.0, 1000.0, 1500.0, 2200.0, 3000.0, 4000.0, 5765.0]
HV 160A | HV 160A | 160 | 0 | [10.0, 4.15, 1.03, 0.198, 0.1, 0.051, 0.0172, 0.01] | [10.0, 2.3, 0.734, 0.274, 0.1, 0.046, 0.0177, 0.01] | 0 | [480.0, 550.0, 700.0, 1000.0, 1260.0, 1600.0, 2500.0, 3227.0] | [960.0, 1300.0, 1700.0, 2200.0, 2996.0, 4000.0, 6000.0, 7946.0]
HV 16A | HV 16A | 16 | 0 | [10.0, 0.352, 0.164, 0.1, 0.0649, 0.0342, 0.01] | [10.0, 2.34, 0.722, 0.181, 0.1, 0.055, 0.0296, 0.01] | 0 | [48.0, 60.0, 65.0, 71.0, 80.0, 100.0, 162.0] | [96.0, 110.0, 125.0, 150.0, 168.0, 200.0, 250.0, 398.0]
HV 200A | HV 200A | 200 | 0 | [10.0, 4.267, 1.21, 0.403, 0.1, 0.058, 0.022, 0.01] | [10.0, 3.73, 1.654, 0.328, 0.1, 0.0531, 0.019, 0.01] | 0 | [600.0, 700.0, 900.0, 1150.0, 1665.0, 2000.0, 3000.0, 4313.0] | [1200.0, 1500.0, 1800.0, 2700.0, 3960.0, 5000.0, 7500.0, 10620.0]
HV 20A | HV 20A | 20 | 0 | [10.0, 1.3, 0.3, 0.155, 0.1, 0.0555, 0.023, 0.01] | [10.0, 1.3, 0.161, 0.1, 0.0611, 0.0399, 0.0141, 0.01] | 0 | [60.0, 70.0, 80.0, 87.0, 94.0, 110.0, 150.0, 216.0] | [120.0, 150.0, 200.0, 223.0, 260.0, 300.0, 450.0, 532.0]
HV 25A | HV 25A | 25 | 0 | [10.0, 2.512, 0.833, 0.299, 0.1, 0.0372, 0.0223, 0.01] | [10.0, 3.125, 0.597, 0.198, 0.1, 0.0378, 0.022, 0.01] | 0 | [75.0, 82.0, 90.0, 100.0, 124.0, 170.0, 200.0, 289.0] | [150.0, 170.0, 210.0, 250.0, 294.0, 400.0, 500.0, 711.0]
HV 31.5A | HV 31.5A | 31.5 | 0 | [10.0, 2.34, 0.722, 0.181, 0.1, 0.055, 0.0296, 0.01] | [10.0, 2.84, 0.368, 0.164, 0.1, 0.0621, 0.0378, 0.0195, 0.01] | 0 | [95.0, 110.0, 125.0, 150.0, 165.0, 200.0, 250.0, 390.0] | [189.0, 220.0, 300.0, 350.0, 393.0, 450.0, 530.0, 700.0, 960.0]
HV 40A | HV 40A | 40 | 0 | [10.0, 1.3, 0.161, 0.1, 0.0611, 0.0399, 0.0141, 0.01] | [10.0, 2.05, 0.369, 0.198, 0.1, 0.051, 0.0298, 0.01] | 0 | [120.0, 150.0, 200.0, 223.0, 260.0, 300.0, 450.0, 532.0] | [240.0, 300.0, 400.0, 450.0, 530.0, 650.0, 800.0, 1311.0]
HV 50A | HV 50A | 50 | 0 | [10.0, 3.215, 0.597, 0.198, 0.1, 0.0378, 0.022, 0.01] | [10.0, 3.64, 0.854, 0.281, 0.1, 0.0531, 0.022, 0.01] | 0 | [150.0, 170.0, 210.0, 250.0, 294.0, 400.0, 500.0, 711.0] | [300.0, 350.0, 450.0, 550.0, 700.0, 850.0, 1200.0, 1752.0]
HV 6.3A | HV 6.3A | 6.3 | 0 | [10.0, 1.39, 0.344, 0.168, 0.1, 0.056, 0.0263, 0.01] | [10.0, 1.711, 0.516, 0.198, 0.1, 0.0634, 0.0303, 0.01] | 0 | [19.0, 19.5, 20.4, 20.8, 22.0, 25.0, 32.0, 48.0] | [38.0, 40.0, 43.0, 48.0, 53.0, 60.0, 75.0, 118.0]
HV 63A | HV 63A | 63 | 0 | [10.0, 2.84, 0.368, 0.164, 0.1, 0.0621, 0.0378, 0.0195, 0.01] | [10.0, 1.82, 0.344, 0.1, 0.0467, 0.0269, 0.01] | 0 | [189.0, 220.0, 300.0, 350.0, 393.0, 450.0, 530.0, 700.0, 961.0] | [378.0, 500.0, 700.0, 934.0, 1200.0, 1500.0, 2366.0]
HV 80A | HV 80A | 80 | 0 | [10.0, 2.05, 0.369, 0.198, 0.1, 0.051, 0.0298, 0.01] | [10.0, 4.15, 1.03, 0.198, 0.1, 0.051, 0.0172, 0.01] | 0 | [240.0, 300.0, 400.0, 450.0, 530.0, 650.0, 800.0, 1311.0] | [480.0, 550.0, 700.0, 1000.0, 1260.0, 1600.0, 2500.0, 3227.0]
Siemens NH-1-100 | Siemens NH-1-100 | 100 | [5400.0, 2000.0, 400.0, 20.0, 1.0, 0.2, 0.012, 0.004] | 0 | 0 | [150.0, 190.0, 250.0, 430.0, 900.0, 1250.0, 2700.0, 3600.0] | 0 | 0
Siemens NH-1-125 | Siemens NH-1-125 | 125 | [4800.0, 120.0, 7.0, 0.1, 0.004] | 0 | 0 | [180.0, 400.0, 740.0, 2000.0, 4250.0] | 0 | 0
Siemens NH-1-16 | Siemens NH-1-16 | 16 | [4000.0, 400.0, 2.0, 0.1, 0.04, 0.01] | 0 | 0 | [26.0, 35.0, 75.0, 150.0, 200.0, 300.0] | 0 | 0
Siemens NH-1-160 | Siemens NH-1-160 | 160 | [4800.0, 120.0, 7.0, 0.1, 0.004] | 0 | 0 | [210.0, 500.0, 900.0, 2300.0, 5000.0] | 0 | 0
Siemens NH-1-25 | Siemens NH-1-25 | 25 | [4000.0, 1000.0, 10.0, 0.2, 0.02, 0.01] | 0 | 0 | [40.0, 50.0, 100.0, 210.0, 400.0, 500.0] | 0 | 0
Siemens NH-1-50 | Siemens NH-1-50 | 50 | [4000.0, 40.0, 4.0, 1.0, 0.02, 0.01] | 0 | 0 | [86.0, 200.0, 300.0, 400.0, 1000.0, 1280.0] | 0 | 0
Siemens NH-1-63 | Siemens NH-1-63 | 63 | [4000.0, 100.0, 10.0, 2.0, 0.04, 0.01] | 0 | 0 | [100.0, 200.0, 300.0, 400.0, 1000.0, 1500.0] | 0 | 0
Siemens NH-1-80 | Siemens NH-1-80 | 80 | [4800.0, 120.0, 7.0, 0.1, 0.01] | 0 | 0 | [150.58, 250.0, 450.0, 1150.0, 2470.0] | 0 | 0
Siemens NH-2-1000 | Siemens NH-2-1000 | 1000 | [4800.0, 120.0, 7.0, 0.1, 0.004] | 0 | 0 | [1900.0, 3500.0, 8400.0, 24000.0, 52000.0] | 0 | 0
Siemens NH-2-200 | Siemens NH-2-200 | 200 | [4800.0, 120.0, 7.0, 0.1, 0.004] | 0 | 0 | [280.0, 650.0, 1200.0, 3000.0, 7000.0] | 0 | 0
Siemens NH-2-224 | Siemens NH-2-224 | 224 | [4800.0, 120.0, 7.0, 0.2, 0.04, 0.004] | 0 | 0 | [400.0, 750.0, 1453.0, 3025.0, 4315.0, 7600.0] | 0 | 0
Siemens NH-2-250 | Siemens NH-2-250 | 250 | [4800.0, 120.0, 7.0, 0.1, 0.004] | 0 | 0 | [450.0, 800.0, 1650.0, 4000.0, 8500.0] | 0 | 0
Siemens NH-2-315 | Siemens NH-2-315 | 315 | [4800.0, 120.0, 7.0, 0.1, 0.004] | 0 | 0 | [550.0, 920.0, 1900.0, 5000.0, 11000.0] | 0 | 0
Siemens NH-2-355 | Siemens NH-2-355 | 355 | [4800.0, 120.0, 6.0, 0.1, 0.004] | 0 | 0 | [650.0, 1116.27, 2350.0, 5840.0, 12790.0] | 0 | 0
Siemens NH-2-400 | Siemens NH-2-400 | 400 | [4800.0, 120.0, 7.0, 0.1, 0.004] | 0 | 0 | [720.0, 1350.0, 2800.0, 6500.0, 15000.0] | 0 | 0
Siemens NH-2-425 | Siemens NH-2-425 | 425 | [4800.0, 120.0, 7.0, 0.1, 0.004] | 0 | 0 | [850.0, 1500.0, 3050.0, 7500.0, 16500.0] | 0 | 0
Siemens NH-2-630 | Siemens NH-2-630 | 630 | [4800.0, 120.0, 7.0, 0.1, 0.004] | 0 | 0 | [1200.0, 2000.0, 4800.0, 12000.0, 26000.0] | 0 | 0

## dtypes
| element | column | dtype
0 | bus | name | object
1 | bus | vn_kv | float64
2 | bus | type | object
3 | bus | zone | object
4 | bus | in_service | bool
5 | load | name | object
6 | load | bus | uint32
7 | load | p_mw | float64
8 | load | q_mvar | float64
9 | load | const_z_percent | float64
10 | load | const_i_percent | float64
11 | load | sn_mva | float64
12 | load | scaling | float64
13 | load | in_service | bool
14 | load | type | object
15 | ext_grid | name | object
16 | ext_grid | bus | uint32
17 | ext_grid | vm_pu | float64
18 | ext_grid | va_degree | float64
19 | ext_grid | slack_weight | float64
20 | ext_grid | in_service | bool
21 | line | name | object
22 | line | std_type | object
23 | line | from_bus | uint32
24 | line | to_bus | uint32
25 | line | length_km | float64
26 | line | r_ohm_per_km | float64
27 | line | x_ohm_per_km | float64
28 | line | c_nf_per_km | float64
29 | line | g_us_per_km | float64
30 | line | max_i_ka | float64
31 | line | df | float64
32 | line | parallel | uint32
33 | line | type | object
34 | line | in_service | bool
35 | trafo | name | object
36 | trafo | std_type | object
37 | trafo | hv_bus | uint32
38 | trafo | lv_bus | uint32
39 | trafo | sn_mva | float64
40 | trafo | vn_hv_kv | float64
41 | trafo | vn_lv_kv | float64
42 | trafo | vk_percent | float64
43 | trafo | vkr_percent | float64
44 | trafo | pfe_kw | float64
45 | trafo | i0_percent | float64
46 | trafo | shift_degree | float64
47 | trafo | tap_side | object
48 | trafo | tap_neutral | int32
49 | trafo | tap_min | int32
50 | trafo | tap_max | int32
51 | trafo | tap_step_percent | float64
52 | trafo | tap_step_degree | float64
53 | trafo | tap_pos | int32
54 | trafo | tap_phase_shifter | bool
55 | trafo | parallel | uint32
56 | trafo | df | float64
57 | trafo | in_service | bool
58 | line_geodata | coords | object
59 | bus_geodata | x | float64
60 | bus_geodata | y | float64
61 | bus_geodata | coords | object

## parameters
| version | format_version | converged | OPF_converged | name | f_hz | sn_mva
0 | 2.14.6 | 2.14.0 | FALSE | FALSE |  | 50 | 1