## bus
| name | vn_kv | type | zone | in_service
0 | bus_LV_4140-1_0_4_node_0 | 0.4 | n |  | TRUE
1 | bus_LV_4140-1_0_4_node_1 | 0.4 | n |  | TRUE
2 | bus_LV_4140-1_0_4_node_2 | 0.4 | n |  | TRUE
3 | bus_LV_4140-1_0_4_node_3 | 0.4 | n |  | TRUE
4 | bus_LV_4140-1_0_4_node_4 | 0.4 | n |  | TRUE
5 | bus_LV_4140-1_0_4_node_5 | 0.4 | n |  | TRUE
6 | bus_LV_4140-1_0_4_node_106 | 0.4 | n |  | TRUE
7 | bus_LV_4140-1_0_4_node_79 | 0.4 | n |  | TRUE
8 | bus_LV_4140-1_0_4_node_56 | 0.4 | n |  | TRUE
9 | bus_LV_4140-1_0_4_node_54 | 0.4 | n |  | TRUE
10 | bus_LV_4140-1_0_4_node_77 | 0.4 | n |  | TRUE
11 | bus_LV_4140-1_0_4_node_107 | 0.4 | n |  | TRUE
12 | bus_LV_4140-1_0_4_node_34 | 0.4 | n |  | TRUE
13 | bus_LV_4140-1_0_4_node_114 | 0.4 | n |  | TRUE
14 | bus_LV_4140-1_0_4_node_111 | 0.4 | n |  | TRUE
15 | bus_LV_4140-1_0_4_node_55 | 0.4 | n |  | TRUE
16 | bus_LV_4140-1_0_4_node_6 | 0.4 | n |  | TRUE
17 | bus_LV_4140-1_0_4_node_7 | 0.4 | n |  | TRUE
18 | bus_LV_4140-1_0_4_node_8 | 0.4 | n |  | TRUE
19 | bus_LV_4140-1_0_4_node_9 | 0.4 | n |  | TRUE
20 | bus_LV_4140-1_0_4_node_10 | 0.4 | n |  | TRUE
21 | bus_LV_4140-1_0_4_node_33 | 0.4 | n |  | TRUE
22 | bus_LV_4140-1_0_4_node_68 | 0.4 | n |  | TRUE
23 | bus_LV_4140-1_0_4_node_24 | 0.4 | n |  | TRUE
24 | bus_LV_4140-1_0_4_node_11 | 0.4 | n |  | TRUE
25 | bus_LV_4140-1_0_4_node_12 | 0.4 | n |  | TRUE
26 | bus_LV_4140-1_0_4_node_121 | 0.4 | n |  | TRUE
27 | bus_LV_4140-1_0_4_node_13 | 0.4 | n |  | TRUE
28 | bus_LV_4140-1_0_4_node_103 | 0.4 | n |  | TRUE
29 | bus_LV_4140-1_0_4_node_99 | 0.4 | n |  | TRUE
30 | bus_LV_4140-1_0_4_node_27 | 0.4 | n |  | TRUE
31 | bus_LV_4140-1_0_4_node_98 | 0.4 | n |  | TRUE
32 | bus_LV_4140-1_0_4_node_26 | 0.4 | n |  | TRUE
33 | bus_LV_4140-1_0_4_node_38 | 0.4 | n |  | TRUE
34 | bus_LV_4140-1_0_4_node_100 | 0.4 | n |  | TRUE
35 | bus_LV_4140-1_0_4_node_14 | 0.4 | n |  | TRUE
36 | bus_LV_4140-1_0_4_node_15 | 0.4 | n |  | TRUE
37 | bus_LV_4140-1_0_4_node_16 | 0.4 | n |  | TRUE
38 | bus_LV_4140-1_0_4_node_17 | 0.4 | n |  | TRUE
39 | bus_LV_4140-1_0_4_node_18 | 0.4 | n |  | TRUE
40 | bus_LV_4140-1_0_4_node_63 | 0.4 | n |  | TRUE
41 | bus_LV_4140-1_0_4_node_51 | 0.4 | n |  | TRUE
42 | bus_LV_4140-1_0_4_node_69 | 0.4 | n |  | TRUE
43 | bus_LV_4140-1_0_4_node_93 | 0.4 | n |  | TRUE
44 | bus_LV_4140-1_0_4_node_50 | 0.4 | n |  | TRUE
45 | bus_LV_4140-1_0_4_node_19 | 0.4 | n |  | TRUE
46 | bus_LV_4140-1_0_4_node_20 | 0.4 | n |  | TRUE
47 | bus_LV_4140-1_0_4_node_21 | 0.4 | n |  | TRUE
48 | bus_LV_4140-1_0_4_node_22 | 0.4 | n |  | TRUE
49 | bus_LV_4140-1_0_4_node_23 | 0.4 | n |  | TRUE
50 | bus_LV_4140-1_0_4_node_28 | 0.4 | n |  | TRUE
51 | bus_LV_4140-1_0_4_node_102 | 0.4 | n |  | TRUE
52 | bus_LV_4140-1_0_4_node_101 | 0.4 | n |  | TRUE
53 | bus_LV_4140-1_0_4_node_29 | 0.4 | n |  | TRUE
54 | bus_LV_4140-1_0_4_node_119 | 0.4 | n |  | TRUE
55 | bus_LV_4140-1_0_4_node_25 | 0.4 | n |  | TRUE
56 | bus_LV_4140-1_0_4_node_45 | 0.4 | n |  | TRUE
57 | bus_LV_4140-1_0_4_node_30 | 0.4 | n |  | TRUE
58 | bus_LV_4140-1_0_4_node_32 | 0.4 | n |  | TRUE
59 | bus_LV_4140-1_0_4_node_49 | 0.4 | n |  | TRUE
60 | bus_LV_4140-1_0_4_node_46 | 0.4 | n |  | TRUE
61 | bus_LV_4140-1_0_4_node_31 | 0.4 | n |  | TRUE
62 | bus_LV_4140-1_0_4_node_43 | 0.4 | n |  | TRUE
63 | bus_LV_4140-1_0_4_node_40 | 0.4 | n |  | TRUE
64 | bus_LV_4140-1_0_4_node_90 | 0.4 | n |  | TRUE
65 | bus_LV_4140-1_0_4_node_115 | 0.4 | n |  | TRUE
66 | bus_LV_4140-1_0_4_node_44 | 0.4 | n |  | TRUE
67 | bus_LV_4140-1_0_4_node_81 | 0.4 | n |  | TRUE
68 | bus_LV_4140-1_0_4_node_47 | 0.4 | n |  | TRUE
69 | bus_LV_4140-1_0_4_node_97 | 0.4 | n |  | TRUE
70 | bus_LV_4140-1_0_4_node_41 | 0.4 | n |  | TRUE
71 | bus_LV_4140-1_0_4_node_35 | 0.4 | n |  | TRUE
72 | bus_LV_4140-1_0_4_node_36 | 0.4 | n |  | TRUE
73 | bus_LV_4140-1_0_4_node_37 | 0.4 | n |  | TRUE
74 | bus_LV_4140-1_0_4_node_39 | 0.4 | n |  | TRUE
75 | bus_LV_4140-1_0_4_node_52 | 0.4 | n |  | TRUE
76 | bus_LV_4140-1_0_4_node_59 | 0.4 | n |  | TRUE
77 | bus_LV_4140-1_0_4_node_53 | 0.4 | n |  | TRUE
78 | bus_LV_4140-1_0_4_node_60 | 0.4 | n |  | TRUE
79 | bus_LV_4140-1_0_4_node_42 | 0.4 | n |  | TRUE
80 | bus_LV_4140-1_0_4_node_70 | 0.4 | n |  | TRUE
81 | bus_LV_4140-1_0_4_node_71 | 0.4 | n |  | TRUE
82 | bus_LV_4140-1_0_4_node_118 | 0.4 | n |  | TRUE
83 | bus_LV_4140-1_0_4_node_116 | 0.4 | n |  | TRUE
84 | bus_LV_4140-1_0_4_node_92 | 0.4 | n |  | TRUE
85 | bus_LV_4140-1_0_4_node_58 | 0.4 | n |  | TRUE
86 | bus_LV_4140-1_0_4_node_108 | 0.4 | n |  | TRUE
87 | bus_LV_4140-1_0_4_node_110 | 0.4 | n |  | TRUE
88 | bus_LV_4140-1_0_4_node_61 | 0.4 | n |  | TRUE
89 | bus_LV_4140-1_0_4_node_62 | 0.4 | n |  | TRUE
90 | bus_LV_4140-1_0_4_node_85 | 0.4 | n |  | TRUE
91 | bus_LV_4140-1_0_4_node_109 | 0.4 | n |  | TRUE
92 | bus_LV_4140-1_0_4_node_83 | 0.4 | n |  | TRUE
93 | bus_LV_4140-1_0_4_node_67 | 0.4 | n |  | TRUE
94 | bus_LV_4140-1_0_4_node_94 | 0.4 | n |  | TRUE
95 | bus_LV_4140-1_0_4_node_64 | 0.4 | n |  | TRUE
96 | bus_LV_4140-1_0_4_node_65 | 0.4 | n |  | TRUE
97 | bus_LV_4140-1_0_4_node_66 | 0.4 | n |  | TRUE
98 | bus_LV_4140-1_0_4_node_120 | 0.4 | n |  | TRUE
99 | bus_LV_4140-1_0_4_node_72 | 0.4 | n |  | TRUE
100 | bus_LV_4140-1_0_4_node_95 | 0.4 | n |  | TRUE
101 | bus_LV_4140-1_0_4_node_96 | 0.4 | n |  | TRUE
102 | bus_LV_4140-1_0_4_node_73 | 0.4 | n |  | TRUE
103 | bus_LV_4140-1_0_4_node_74 | 0.4 | n |  | TRUE
104 | bus_LV_4140-1_0_4_node_76 | 0.4 | n |  | TRUE
105 | bus_LV_4140-1_0_4_node_117 | 0.4 | n |  | TRUE
106 | bus_LV_4140-1_0_4_node_78 | 0.4 | n |  | TRUE
107 | bus_LV_4140-1_0_4_node_80 | 0.4 | n |  | TRUE
108 | bus_LV_4140-1_0_4_node_88 | 0.4 | n |  | TRUE
109 | bus_LV_4140-1_0_4_node_86 | 0.4 | n |  | TRUE
110 | bus_LV_4140-1_0_4_node_82 | 0.4 | n |  | TRUE
111 | bus_LV_4140-1_0_4_node_84 | 0.4 | n |  | TRUE
112 | bus_LV_4140-1_0_4_node_87 | 0.4 | n |  | TRUE
113 | bus_LV_4140-1_0_4_node_89 | 0.4 | n |  | TRUE
114 | bus_LV_4140-1_0_4_node_104 | 0.4 | n |  | TRUE
115 | bus_LV_4140-1_0_4_node_112 | 0.4 | n |  | TRUE
116 | bus_MV_482_0_node_133 | 20 | n |  | TRUE

## load
| name | bus | p_mw | q_mvar | const_z_percent | const_i_percent | sn_mva | scaling | in_service | type
0 | LV_4140-1_0_4_load_0 | 0 | 0.00045945 | 0.00011515 | 0 | 0 |  | 1 | TRUE | wye
1 | LV_4140-1_0_4_load_1 | 1 | 0.00051037 | 0.00012791 | 0 | 0 |  | 1 | TRUE | wye
2 | LV_4140-1_0_4_load_3 | 3 | 0.00049686 | 0.00012452 | 0 | 0 |  | 1 | TRUE | wye
3 | LV_4140-1_0_4_load_106 | 6 | 0.0017411 | 0.00043636 | 0 | 0 |  | 1 | TRUE | wye
4 | LV_4140-1_0_4_load_54 | 9 | 0.0084667 | 0.002122 | 0 | 0 |  | 1 | TRUE | wye
5 | LV_4140-1_0_4_load_77 | 10 | 0.0011908 | 0.00029845 | 0 | 0 |  | 1 | TRUE | wye
6 | LV_4140-1_0_4_load_107 | 11 | 0.00099382 | 0.00024908 | 0 | 0 |  | 1 | TRUE | wye
7 | LV_4140-1_0_4_load_34 | 12 | 0.00054692 | 0.00013707 | 0 | 0 |  | 1 | TRUE | wye
8 | LV_4140-1_0_4_load_111 | 14 | 0.0042048 | 0.0010538 | 0 | 0 |  | 1 | TRUE | wye
9 | LV_4140-1_0_4_load_6 | 16 | 0.0017036 | 0.00042695 | 0 | 0 |  | 1 | TRUE | wye
10 | LV_4140-1_0_4_load_7 | 17 | 0.00079189 | 0.00019847 | 0 | 0 |  | 1 | TRUE | wye
11 | LV_4140-1_0_4_load_9 | 19 | 0.0026019 | 0.00065209 | 0 | 0 |  | 1 | TRUE | wye
12 | LV_4140-1_0_4_load_10 | 20 | 0.0030048 | 0.00075306 | 0 | 0 |  | 1 | TRUE | wye
13 | LV_4140-1_0_4_load_33 | 21 | 0.00062447 | 0.00015651 | 0 | 0 |  | 1 | TRUE | wye
14 | LV_4140-1_0_4_load_68 | 22 | 0.0020199 | 0.00050623 | 0 | 0 |  | 1 | TRUE | wye
15 | LV_4140-1_0_4_load_11 | 24 | 0.0012084 | 0.00030285 | 0 | 0 |  | 1 | TRUE | wye
16 | LV_4140-1_0_4_load_12 | 25 | 0.0040419 | 0.001013 | 0 | 0 |  | 1 | TRUE | wye
17 | LV_4140-1_0_4_load_121 | 26 | 0.00097554 | 0.00024449 | 0 | 0 |  | 1 | TRUE | wye
18 | LV_4140-1_0_4_load_13 | 27 | 0.0055003 | 0.0013785 | 0 | 0 |  | 1 | TRUE | wye
19 | LV_4140-1_0_4_load_103 | 28 | 0.0011405 | 0.00028584 | 0 | 0 |  | 1 | TRUE | wye
20 | LV_4140-1_0_4_load_99 | 29 | 0.0014879 | 0.0003729 | 0 | 0 |  | 1 | TRUE | wye
21 | LV_4140-1_0_4_load_98 | 31 | 0.0052022 | 0.0013038 | 0 | 0 |  | 1 | TRUE | wye
22 | LV_4140-1_0_4_load_26 | 32 | 0.00099722 | 0.00024993 | 0 | 0 |  | 1 | TRUE | wye
23 | LV_4140-1_0_4_load_38 | 33 | 0.0014902 | 0.00037347 | 0 | 0 |  | 1 | TRUE | wye
24 | LV_4140-1_0_4_load_100 | 34 | 0.0014687 | 0.0003681 | 0 | 0 |  | 1 | TRUE | wye
25 | LV_4140-1_0_4_load_14 | 35 | 0.0022328 | 0.0005596 | 0 | 0 |  | 1 | TRUE | wye
26 | LV_4140-1_0_4_load_15 | 36 | 0.0012693 | 0.00031811 | 0 | 0 |  | 1 | TRUE | wye
27 | LV_4140-1_0_4_load_16 | 37 | 0.0014343 | 0.00035947 | 0 | 0 |  | 1 | TRUE | wye
28 | LV_4140-1_0_4_load_17 | 38 | 0.002021 | 0.00050652 | 0 | 0 |  | 1 | TRUE | wye
29 | LV_4140-1_0_4_load_63 | 40 | 0.0016112 | 0.00040381 | 0 | 0 |  | 1 | TRUE | wye
30 | LV_4140-1_0_4_load_51 | 41 | 0.00095698 | 0.00023984 | 0 | 0 |  | 1 | TRUE | wye
31 | LV_4140-1_0_4_load_69 | 42 | 0.0010582 | 0.00026521 | 0 | 0 |  | 1 | TRUE | wye
32 | LV_4140-1_0_4_load_93 | 43 | 0.0011061 | 0.0002772 | 0 | 0 |  | 1 | TRUE | wye
33 | LV_4140-1_0_4_load_50 | 44 | 0.0012794 | 0.00032065 | 0 | 0 |  | 1 | TRUE | wye
34 | LV_4140-1_0_4_load_19 | 45 | 0.012336 | 0.0030918 | 0 | 0 |  | 1 | TRUE | wye
35 | LV_4140-1_0_4_load_20 | 46 | 0.012105 | 0.0030337 | 0 | 0 |  | 1 | TRUE | wye
36 | LV_4140-1_0_4_load_22 | 48 | 0.0074678 | 0.0018716 | 0 | 0 |  | 1 | TRUE | wye
37 | LV_4140-1_0_4_load_101 | 52 | 0.0040988 | 0.0010273 | 0 | 0 |  | 1 | TRUE | wye
38 | LV_4140-1_0_4_load_29 | 53 | 0.0038615 | 0.00096779 | 0 | 0 |  | 1 | TRUE | wye
39 | LV_4140-1_0_4_load_119 | 54 | 0.009977 | 0.0025005 | 0 | 0 |  | 1 | TRUE | wye
40 | LV_4140-1_0_4_load_25 | 55 | 0.002546 | 0.00063809 | 0 | 0 |  | 1 | TRUE | wye
41 | LV_4140-1_0_4_load_46 | 60 | 0.0084411 | 0.0021155 | 0 | 0 |  | 1 | TRUE | wye
42 | LV_4140-1_0_4_load_43 | 62 | 0.0016731 | 0.00041933 | 0 | 0 |  | 1 | TRUE | wye
43 | LV_4140-1_0_4_load_40 | 63 | 0.0007414 | 0.00018581 | 0 | 0 |  | 1 | TRUE | wye
44 | LV_4140-1_0_4_load_90 | 64 | 0.0042068 | 0.0010543 | 0 | 0 |  | 1 | TRUE | wye
45 | LV_4140-1_0_4_load_81 | 67 | 0.0075472 | 0.0018915 | 0 | 0 |  | 1 | TRUE | wye
46 | LV_4140-1_0_4_load_47 | 68 | 0.0056216 | 0.0014089 | 0 | 0 |  | 1 | TRUE | wye
47 | LV_4140-1_0_4_load_97 | 69 | 0.018532 | 0.0046445 | 0 | 0 |  | 1 | TRUE | wye
48 | LV_4140-1_0_4_load_41 | 70 | 0.00071029 | 0.00017802 | 0 | 0 |  | 1 | TRUE | wye
49 | LV_4140-1_0_4_load_35 | 71 | 0.0017956 | 0.00045003 | 0 | 0 |  | 1 | TRUE | wye
50 | LV_4140-1_0_4_load_36 | 72 | 0.0014975 | 0.00037532 | 0 | 0 |  | 1 | TRUE | wye
51 | LV_4140-1_0_4_load_37 | 73 | 0.001482 | 0.00037143 | 0 | 0 |  | 1 | TRUE | wye
52 | LV_4140-1_0_4_load_59 | 76 | 0.0018634 | 0.00046702 | 0 | 0 |  | 1 | TRUE | wye
53 | LV_4140-1_0_4_load_53 | 77 | 0.0023487 | 0.00058863 | 0 | 0 |  | 1 | TRUE | wye
54 | LV_4140-1_0_4_load_42 | 79 | 0.00077481 | 0.00019419 | 0 | 0 |  | 1 | TRUE | wye
55 | LV_4140-1_0_4_load_70 | 80 | 0.00084869 | 0.0002127 | 0 | 0 |  | 1 | TRUE | wye
56 | LV_4140-1_0_4_load_71 | 81 | 0.00067158 | 0.00016831 | 0 | 0 |  | 1 | TRUE | wye
57 | LV_4140-1_0_4_load_118 | 82 | 0.0055161 | 0.0013825 | 0 | 0 |  | 1 | TRUE | wye
58 | LV_4140-1_0_4_load_116 | 83 | 0.0080046 | 0.0020061 | 0 | 0 |  | 1 | TRUE | wye
59 | LV_4140-1_0_4_load_92 | 84 | 0.001685 | 0.00042231 | 0 | 0 |  | 1 | TRUE | wye
60 | LV_4140-1_0_4_load_58 | 85 | 0.0003361 | 8.4235e-05 | 0 | 0 |  | 1 | TRUE | wye
61 | LV_4140-1_0_4_load_108 | 86 | 0.00072425 | 0.00018151 | 0 | 0 |  | 1 | TRUE | wye
62 | LV_4140-1_0_4_load_110 | 87 | 0.002255 | 0.00056515 | 0 | 0 |  | 1 | TRUE | wye
63 | LV_4140-1_0_4_load_61 | 88 | 0.0012113 | 0.00030357 | 0 | 0 |  | 1 | TRUE | wye
64 | LV_4140-1_0_4_load_62 | 89 | 0.0011612 | 0.00029102 | 0 | 0 |  | 1 | TRUE | wye
65 | LV_4140-1_0_4_load_85 | 90 | 0.0013342 | 0.00033439 | 0 | 0 |  | 1 | TRUE | wye
66 | LV_4140-1_0_4_load_109 | 91 | 0.0011797 | 0.00029566 | 0 | 0 |  | 1 | TRUE | wye
67 | LV_4140-1_0_4_load_83 | 92 | 0.0017451 | 0.00043737 | 0 | 0 |  | 1 | TRUE | wye
68 | LV_4140-1_0_4_load_94 | 94 | 0.00035649 | 8.9344e-05 | 0 | 0 |  | 1 | TRUE | wye
69 | LV_4140-1_0_4_load_64 | 95 | 0.0020323 | 0.00050934 | 0 | 0 |  | 1 | TRUE | wye
70 | LV_4140-1_0_4_load_65 | 96 | 0.0013136 | 0.00032922 | 0 | 0 |  | 1 | TRUE | wye
71 | LV_4140-1_0_4_load_66 | 97 | 0.0018135 | 0.0004545 | 0 | 0 |  | 1 | TRUE | wye
72 | LV_4140-1_0_4_load_120 | 98 | 0.00068027 | 0.00017049 | 0 | 0 |  | 1 | TRUE | wye
73 | LV_4140-1_0_4_load_72 | 99 | 0.00055371 | 0.00013877 | 0 | 0 |  | 1 | TRUE | wye
74 | LV_4140-1_0_4_load_95 | 100 | 0.0003667 | 9.1903e-05 | 0 | 0 |  | 1 | TRUE | wye
75 | LV_4140-1_0_4_load_96 | 101 | 0.00057767 | 0.00014478 | 0 | 0 |  | 1 | TRUE | wye
76 | LV_4140-1_0_4_load_73 | 102 | 0.0068806 | 0.0017244 | 0 | 0 |  | 1 | TRUE | wye
77 | LV_4140-1_0_4_load_117 | 105 | 0.0083318 | 0.0020881 | 0 | 0 |  | 1 | TRUE | wye
78 | LV_4140-1_0_4_load_78 | 106 | 0.00025432 | 6.3738e-05 | 0 | 0 |  | 1 | TRUE | wye
79 | LV_4140-1_0_4_load_80 | 107 | 0.00036813 | 9.2262e-05 | 0 | 0 |  | 1 | TRUE | wye
80 | LV_4140-1_0_4_load_88 | 108 | 0.0005183 | 0.0001299 | 0 | 0 |  | 1 | TRUE | wye
81 | LV_4140-1_0_4_load_86 | 109 | 0.0021988 | 0.00055108 | 0 | 0 |  | 1 | TRUE | wye
82 | LV_4140-1_0_4_load_82 | 110 | 0.0017041 | 0.00042709 | 0 | 0 |  | 1 | TRUE | wye
83 | LV_4140-1_0_4_load_84 | 111 | 0.0020735 | 0.00051966 | 0 | 0 |  | 1 | TRUE | wye
84 | LV_4140-1_0_4_load_87 | 112 | 0.00031741 | 7.9549e-05 | 0 | 0 |  | 1 | TRUE | wye
85 | LV_4140-1_0_4_load_104 | 114 | 0.00027659 | 6.9319e-05 | 0 | 0 |  | 1 | TRUE | wye
86 | LV_4140-1_0_4_load_112 | 115 | 0.002364 | 0.00059248 | 0 | 0 |  | 1 | TRUE | wye

## ext_grid
| name | bus | vm_pu | va_degree | slack_weight | in_service
0 |  | 7 | 1 | 0 | 1 | TRUE

## line
| name | std_type | from_bus | to_bus | length_km | r_ohm_per_km | x_ohm_per_km | c_nf_per_km | g_us_per_km | max_i_ka | df | parallel | type | in_service
0 | LV_4140-1_0_4_line_0 | NAYY 4x150 SE | 0 | 1 | 0.022453 | 0.208 | 0.08 | 261 | 0 | 0.27 | 1 | 1 | cs | TRUE
1 | LV_4140-1_0_4_line_1 | NAYY 4x150 SE | 0 | 2 | 0.061057 | 0.208 | 0.08 | 261 | 0 | 0.27 | 1 | 1 | cs | TRUE
2 | LV_4140-1_0_4_line_2 | NAYY 4x150 SE | 1 | 3 | 0.041162 | 0.208 | 0.08 | 261 | 0 | 0.27 | 1 | 1 | cs | TRUE
3 | LV_4140-1_0_4_line_3 | NAYY 4x150 SE | 2 | 4 | 0.027866 | 0.208 | 0.08 | 261 | 0 | 0.27 | 1 | 2 | cs | TRUE
4 | LV_4140-1_0_4_line_4 | NAYY 4x150 SE | 2 | 5 | 0.017949 | 0.208 | 0.08 | 261 | 0 | 0.27 | 1 | 2 | cs | TRUE
5 | LV_4140-1_0_4_line_5 | NAYY 4x150 SE | 3 | 6 | 0.031518 | 0.208 | 0.08 | 261 | 0 | 0.27 | 1 | 1 | cs | TRUE
6 | LV_4140-1_0_4_line_6 | NAYY 4x150 SE | 4 | 7 | 0.019593 | 0.208 | 0.08 | 261 | 0 | 0.27 | 1 | 2 | cs | TRUE
7 | LV_4140-1_0_4_line_7 | NAYY 4x150 SE | 5 | 8 | 0.020518 | 0.208 | 0.08 | 261 | 0 | 0.27 | 1 | 2 | cs | TRUE
8 | LV_4140-1_0_4_line_8 | NAYY 4x150 SE | 5 | 9 | 0.0072596 | 0.208 | 0.08 | 261 | 0 | 0.27 | 1 | 1 | cs | TRUE
9 | LV_4140-1_0_4_line_9 | NAYY 4x150 SE | 7 | 10 | 0.031421 | 0.208 | 0.08 | 261 | 0 | 0.27 | 1 | 2 | cs | TRUE
10 | LV_4140-1_0_4_line_10 | NAYY 4x150 SE | 8 | 13 | 0.043787 | 0.208 | 0.08 | 261 | 0 | 0.27 | 1 | 2 | cs | TRUE
11 | LV_4140-1_0_4_line_11 | NAYY 4x150 SE | 8 | 14 | 0.031141 | 0.208 | 0.08 | 261 | 0 | 0.27 | 1 | 1 | cs | TRUE
12 | LV_4140-1_0_4_line_12 | NAYY 4x150 SE | 9 | 15 | 0.071125 | 0.208 | 0.08 | 261 | 0 | 0.27 | 1 | 1 | cs | TRUE
13 | LV_4140-1_0_4_line_13 | NAYY 4x150 SE | 10 | 106 | 0.025106 | 0.208 | 0.08 | 261 | 0 | 0.27 | 1 | 2 | cs | TRUE
14 | LV_4140-1_0_4_line_14 | NAYY 4x150 SE | 11 | 12 | 0.023602 | 0.208 | 0.08 | 261 | 0 | 0.27 | 1 | 1 | cs | TRUE
15 | LV_4140-1_0_4_line_15 | NAYY 4x150 SE | 12 | 21 | 0.047383 | 0.208 | 0.08 | 261 | 0 | 0.27 | 1 | 1 | cs | TRUE
16 | LV_4140-1_0_4_line_16 | NAYY 4x150 SE | 13 | 65 | 0.021163 | 0.208 | 0.08 | 261 | 0 | 0.27 | 1 | 2 | cs | TRUE
17 | LV_4140-1_0_4_line_17 | NAYY 4x150 SE | 14 | 87 | 0.036011 | 0.208 | 0.08 | 261 | 0 | 0.27 | 1 | 1 | cs | TRUE
18 | LV_4140-1_0_4_line_18 | NAYY 4x150 SE | 15 | 85 | 0.042187 | 0.208 | 0.08 | 261 | 0 | 0.27 | 1 | 1 | cs | TRUE
19 | LV_4140-1_0_4_line_19 | NAYY 4x150 SE | 16 | 17 | 0.05086 | 0.208 | 0.08 | 261 | 0 | 0.27 | 1 | 1 | cs | TRUE
20 | LV_4140-1_0_4_line_20 | NAYY 4x150 SE | 16 | 18 | 0.027751 | 0.208 | 0.08 | 261 | 0 | 0.27 | 1 | 1 | cs | TRUE
21 | LV_4140-1_0_4_line_21 | NAYY 4x150 SE | 18 | 19 | 0.03047 | 0.208 | 0.08 | 261 | 0 | 0.27 | 1 | 1 | cs | TRUE
22 | LV_4140-1_0_4_line_22 | NAYY 4x150 SE | 18 | 20 | 0.05606 | 0.208 | 0.08 | 261 | 0 | 0.27 | 1 | 1 | cs | TRUE
23 | LV_4140-1_0_4_line_23 | NAYY 4x150 SE | 19 | 21 | 0.024627 | 0.208 | 0.08 | 261 | 0 | 0.27 | 1 | 1 | cs | TRUE
24 | LV_4140-1_0_4_line_24 | NAYY 4x150 SE | 20 | 22 | 0.024414 | 0.208 | 0.08 | 261 | 0 | 0.27 | 1 | 1 | cs | TRUE
25 | LV_4140-1_0_4_line_25 | NAYY 4x150 SE | 22 | 23 | 0.015653 | 0.208 | 0.08 | 261 | 0 | 0.27 | 1 | 1 | cs | TRUE
26 | LV_4140-1_0_4_line_26 | NAYY 4x150 SE | 23 | 42 | 0.032741 | 0.208 | 0.08 | 261 | 0 | 0.27 | 1 | 1 | cs | TRUE
27 | LV_4140-1_0_4_line_27 | NAYY 4x150 SE | 23 | 38 | 0.040675 | 0.208 | 0.08 | 261 | 0 | 0.27 | 1 | 1 | cs | TRUE
28 | LV_4140-1_0_4_line_28 | NAYY 4x150 SE | 24 | 25 | 0.036495 | 0.208 | 0.08 | 261 | 0 | 0.27 | 1 | 1 | cs | TRUE
29 | LV_4140-1_0_4_line_29 | NAYY 4x150 SE | 24 | 26 | 0.12509 | 0.208 | 0.08 | 261 | 0 | 0.27 | 1 | 1 | cs | TRUE
30 | LV_4140-1_0_4_line_30 | NAYY 4x150 SE | 25 | 27 | 0.018855 | 0.208 | 0.08 | 261 | 0 | 0.27 | 1 | 1 | cs | TRUE
31 | LV_4140-1_0_4_line_31 | NAYY 4x150 SE | 27 | 30 | 0.033018 | 0.208 | 0.08 | 261 | 0 | 0.27 | 1 | 1 | cs | TRUE
32 | LV_4140-1_0_4_line_32 | NAYY 4x150 SE | 28 | 29 | 0.014884 | 0.208 | 0.08 | 261 | 0 | 0.27 | 1 | 1 | cs | TRUE
33 | LV_4140-1_0_4_line_33 | NAYY 4x150 SE | 29 | 113 | 0.016953 | 0.208 | 0.08 | 261 | 0 | 0.27 | 1 | 1 | cs | TRUE
34 | LV_4140-1_0_4_line_34 | NAYY 4x150 SE | 30 | 34 | 0.0064532 | 0.208 | 0.08 | 261 | 0 | 0.27 | 1 | 1 | cs | TRUE
35 | LV_4140-1_0_4_line_35 | NAYY 4x150 SE | 30 | 32 | 0.023112 | 0.208 | 0.08 | 261 | 0 | 0.27 | 1 | 1 | cs | TRUE
36 | LV_4140-1_0_4_line_36 | NAYY 4x150 SE | 31 | 32 | 0.051395 | 0.208 | 0.08 | 261 | 0 | 0.27 | 1 | 1 | cs | TRUE
37 | LV_4140-1_0_4_line_37 | NAYY 4x150 SE | 31 | 33 | 0.0066949 | 0.208 | 0.08 | 261 | 0 | 0.27 | 1 | 1 | cs | TRUE
38 | LV_4140-1_0_4_line_38 | NAYY 4x150 SE | 32 | 55 | 0.024626 | 0.208 | 0.08 | 261 | 0 | 0.27 | 1 | 1 | cs | TRUE
39 | LV_4140-1_0_4_line_39 | NAYY 4x150 SE | 33 | 72 | 0.0053959 | 0.208 | 0.08 | 261 | 0 | 0.27 | 1 | 1 | cs | TRUE
40 | LV_4140-1_0_4_line_40 | NAYY 4x150 SE | 35 | 36 | 0.00057627 | 0.208 | 0.08 | 261 | 0 | 0.27 | 1 | 1 | cs | TRUE
41 | LV_4140-1_0_4_line_41 | NAYY 4x150 SE | 35 | 37 | 0.021227 | 0.208 | 0.08 | 261 | 0 | 0.27 | 1 | 1 | cs | TRUE
42 | LV_4140-1_0_4_line_42 | NAYY 4x150 SE | 36 | 38 | 0.050941 | 0.208 | 0.08 | 261 | 0 | 0.27 | 1 | 1 | cs | TRUE
43 | LV_4140-1_0_4_line_43 | NAYY 4x150 SE | 37 | 39 | 0.010139 | 0.208 | 0.08 | 261 | 0 | 0.27 | 1 | 1 | cs | TRUE
44 | LV_4140-1_0_4_line_44 | NAYY 4x150 SE | 39 | 40 | 0.0031476 | 0.208 | 0.08 | 261 | 0 | 0.27 | 1 | 1 | cs | TRUE
45 | LV_4140-1_0_4_line_45 | NAYY 4x150 SE | 39 | 41 | 0.029943 | 0.208 | 0.08 | 261 | 0 | 0.27 | 1 | 1 | cs | TRUE
46 | LV_4140-1_0_4_line_46 | NAYY 4x150 SE | 40 | 43 | 0.015045 | 0.208 | 0.08 | 261 | 0 | 0.27 | 1 | 1 | cs | TRUE
47 | LV_4140-1_0_4_line_47 | NAYY 4x150 SE | 41 | 44 | 0.025715 | 0.208 | 0.08 | 261 | 0 | 0.27 | 1 | 1 | cs | TRUE
48 | LV_4140-1_0_4_line_48 | NAYY 4x150 SE | 43 | 94 | 0.034932 | 0.208 | 0.08 | 261 | 0 | 0.27 | 1 | 1 | cs | TRUE
49 | LV_4140-1_0_4_line_49 | NAYY 4x150 SE | 44 | 75 | 0.02311 | 0.208 | 0.08 | 261 | 0 | 0.27 | 1 | 1 | cs | TRUE
50 | LV_4140-1_0_4_line_50 | NAYY 4x150 SE | 45 | 46 | 0.024786 | 0.208 | 0.08 | 261 | 0 | 0.27 | 1 | 1 | cs | TRUE
51 | LV_4140-1_0_4_line_51 | NAYY 4x150 SE | 45 | 47 | 0.014148 | 0.208 | 0.08 | 261 | 0 | 0.27 | 1 | 1 | cs | TRUE
52 | LV_4140-1_0_4_line_52 | NAYY 4x150 SE | 46 | 48 | 0.022404 | 0.208 | 0.08 | 261 | 0 | 0.27 | 1 | 1 | cs | TRUE
53 | LV_4140-1_0_4_line_53 | NAYY 4x150 SE | 47 | 49 | 0.004224 | 0.208 | 0.08 | 261 | 0 | 0.27 | 1 | 1 | cs | TRUE
54 | LV_4140-1_0_4_line_54 | NAYY 4x150 SE | 48 | 50 | 0.013676 | 0.208 | 0.08 | 261 | 0 | 0.27 | 1 | 1 | cs | TRUE
55 | LV_4140-1_0_4_line_55 | NAYY 4x150 SE | 49 | 51 | 0.005977 | 0.208 | 0.08 | 261 | 0 | 0.27 | 1 | 1 | cs | TRUE
56 | LV_4140-1_0_4_line_56 | NAYY 4x150 SE | 49 | 52 | 0.02688 | 0.208 | 0.08 | 261 | 0 | 0.27 | 1 | 1 | cs | TRUE
57 | LV_4140-1_0_4_line_57 | NAYY 4x150 SE | 50 | 53 | 0.027717 | 0.208 | 0.08 | 261 | 0 | 0.27 | 1 | 1 | cs | TRUE
58 | LV_4140-1_0_4_line_58 | NAYY 4x150 SE | 51 | 54 | 0.018412 | 0.208 | 0.08 | 261 | 0 | 0.27 | 1 | 1 | cs | TRUE
59 | LV_4140-1_0_4_line_59 | NAYY 4x150 SE | 53 | 56 | 0.0060957 | 0.208 | 0.08 | 261 | 0 | 0.27 | 1 | 1 | cs | TRUE
60 | LV_4140-1_0_4_line_60 | NAYY 4x150 SE | 56 | 65 | 0.027118 | 0.208 | 0.08 | 261 | 0 | 0.27 | 1 | 2 | cs | TRUE
61 | LV_4140-1_0_4_line_61 | NAYY 4x150 SE | 56 | 66 | 0.032531 | 0.208 | 0.08 | 261 | 0 | 0.27 | 1 | 1 | cs | TRUE
62 | LV_4140-1_0_4_line_62 | NAYY 4x150 SE | 57 | 58 | 0.035052 | 0.208 | 0.08 | 261 | 0 | 0.27 | 1 | 1 | cs | TRUE
63 | LV_4140-1_0_4_line_63 | NAYY 4x150 SE | 57 | 59 | 0.015202 | 0.208 | 0.08 | 261 | 0 | 0.27 | 1 | 1 | cs | TRUE
64 | LV_4140-1_0_4_line_64 | NAYY 4x150 SE | 57 | 60 | 0.016728 | 0.208 | 0.08 | 261 | 0 | 0.27 | 1 | 1 | cs | TRUE
65 | LV_4140-1_0_4_line_65 | NAYY 4x150 SE | 58 | 64 | 0.025565 | 0.208 | 0.08 | 261 | 0 | 0.27 | 1 | 1 | cs | TRUE
66 | LV_4140-1_0_4_line_66 | NAYY 4x150 SE | 58 | 61 | 0.057755 | 0.208 | 0.08 | 261 | 0 | 0.27 | 1 | 1 | cs | TRUE
67 | LV_4140-1_0_4_line_67 | NAYY 4x150 SE | 59 | 67 | 0.02252 | 0.208 | 0.08 | 261 | 0 | 0.27 | 1 | 1 | cs | TRUE
68 | LV_4140-1_0_4_line_68 | NAYY 4x150 SE | 60 | 68 | 0.03379 | 0.208 | 0.08 | 261 | 0 | 0.27 | 1 | 1 | cs | TRUE
69 | LV_4140-1_0_4_line_69 | NAYY 4x150 SE | 61 | 62 | 0.02535 | 0.208 | 0.08 | 261 | 0 | 0.27 | 1 | 1 | cs | TRUE
70 | LV_4140-1_0_4_line_70 | NAYY 4x150 SE | 61 | 63 | 0.041281 | 0.208 | 0.08 | 261 | 0 | 0.27 | 1 | 1 | cs | TRUE
71 | LV_4140-1_0_4_line_71 | NAYY 4x150 SE | 62 | 66 | 0.01801 | 0.208 | 0.08 | 261 | 0 | 0.27 | 1 | 1 | cs | TRUE
72 | LV_4140-1_0_4_line_72 | NAYY 4x150 SE | 63 | 70 | 0.010614 | 0.208 | 0.08 | 261 | 0 | 0.27 | 1 | 1 | cs | TRUE
73 | LV_4140-1_0_4_line_73 | NAYY 4x150 SE | 65 | 83 | 0.032218 | 0.208 | 0.08 | 261 | 0 | 0.27 | 1 | 1 | cs | TRUE
74 | LV_4140-1_0_4_line_74 | NAYY 4x150 SE | 66 | 69 | 0.033126 | 0.208 | 0.08 | 261 | 0 | 0.27 | 1 | 1 | cs | TRUE
75 | LV_4140-1_0_4_line_75 | NAYY 4x150 SE | 69 | 82 | 0.019525 | 0.208 | 0.08 | 261 | 0 | 0.27 | 1 | 1 | cs | TRUE
76 | LV_4140-1_0_4_line_76 | NAYY 4x150 SE | 70 | 79 | 0.02011 | 0.208 | 0.08 | 261 | 0 | 0.27 | 1 | 1 | cs | TRUE
77 | LV_4140-1_0_4_line_77 | NAYY 4x150 SE | 71 | 72 | 0.019702 | 0.208 | 0.08 | 261 | 0 | 0.27 | 1 | 1 | cs | TRUE
78 | LV_4140-1_0_4_line_78 | NAYY 4x150 SE | 71 | 73 | 0.0061569 | 0.208 | 0.08 | 261 | 0 | 0.27 | 1 | 1 | cs | TRUE
79 | LV_4140-1_0_4_line_79 | NAYY 4x150 SE | 73 | 74 | 0.012032 | 0.208 | 0.08 | 261 | 0 | 0.27 | 1 | 1 | cs | TRUE
80 | LV_4140-1_0_4_line_80 | NAYY 4x150 SE | 74 | 75 | 0.026792 | 0.208 | 0.08 | 261 | 0 | 0.27 | 1 | 1 | cs | TRUE
81 | LV_4140-1_0_4_line_81 | NAYY 4x150 SE | 74 | 76 | 0.031367 | 0.208 | 0.08 | 261 | 0 | 0.27 | 1 | 1 | cs | TRUE
82 | LV_4140-1_0_4_line_82 | NAYY 4x150 SE | 75 | 77 | 0.020588 | 0.208 | 0.08 | 261 | 0 | 0.27 | 1 | 1 | cs | TRUE
83 | LV_4140-1_0_4_line_83 | NAYY 4x150 SE | 76 | 78 | 0.021684 | 0.208 | 0.08 | 261 | 0 | 0.27 | 1 | 1 | cs | TRUE
84 | LV_4140-1_0_4_line_84 | NAYY 4x150 SE | 77 | 84 | 0.022195 | 0.208 | 0.08 | 261 | 0 | 0.27 | 1 | 1 | cs | TRUE
85 | LV_4140-1_0_4_line_85 | NAYY 4x150 SE | 78 | 88 | 0.012494 | 0.208 | 0.08 | 261 | 0 | 0.27 | 1 | 1 | cs | TRUE
86 | LV_4140-1_0_4_line_86 | NAYY 4x150 SE | 78 | 89 | 0.011557 | 0.208 | 0.08 | 261 | 0 | 0.27 | 1 | 1 | cs | TRUE
87 | LV_4140-1_0_4_line_87 | NAYY 4x150 SE | 79 | 80 | 0.0088787 | 0.208 | 0.08 | 261 | 0 | 0.27 | 1 | 1 | cs | TRUE
88 | LV_4140-1_0_4_line_88 | NAYY 4x150 SE | 80 | 81 | 0.014465 | 0.208 | 0.08 | 261 | 0 | 0.27 | 1 | 1 | cs | TRUE
89 | LV_4140-1_0_4_line_89 | NAYY 4x150 SE | 81 | 99 | 0.015732 | 0.208 | 0.08 | 261 | 0 | 0.27 | 1 | 1 | cs | TRUE
90 | LV_4140-1_0_4_line_90 | NAYY 4x150 SE | 83 | 104 | 0.010416 | 0.208 | 0.08 | 261 | 0 | 0.27 | 1 | 1 | cs | TRUE
91 | LV_4140-1_0_4_line_91 | NAYY 4x150 SE | 85 | 86 | 0.0045291 | 0.208 | 0.08 | 261 | 0 | 0.27 | 1 | 1 | cs | TRUE
92 | LV_4140-1_0_4_line_92 | NAYY 4x150 SE | 87 | 115 | 0.023396 | 0.208 | 0.08 | 261 | 0 | 0.27 | 1 | 1 | cs | TRUE
93 | LV_4140-1_0_4_line_93 | NAYY 4x150 SE | 88 | 90 | 0.0045942 | 0.208 | 0.08 | 261 | 0 | 0.27 | 1 | 1 | cs | TRUE
94 | LV_4140-1_0_4_line_94 | NAYY 4x150 SE | 89 | 91 | 0.025243 | 0.208 | 0.08 | 261 | 0 | 0.27 | 1 | 1 | cs | TRUE
95 | LV_4140-1_0_4_line_95 | NAYY 4x150 SE | 90 | 92 | 0.020395 | 0.208 | 0.08 | 261 | 0 | 0.27 | 1 | 1 | cs | TRUE
96 | LV_4140-1_0_4_line_96 | NAYY 4x150 SE | 91 | 93 | 0.011038 | 0.208 | 0.08 | 261 | 0 | 0.27 | 1 | 1 | cs | TRUE
97 | LV_4140-1_0_4_line_97 | NAYY 4x150 SE | 92 | 110 | 0.0030902 | 0.208 | 0.08 | 261 | 0 | 0.27 | 1 | 1 | cs | TRUE
98 | LV_4140-1_0_4_line_98 | NAYY 4x150 SE | 93 | 98 | 0.16458 | 0.208 | 0.08 | 261 | 0 | 0.27 | 1 | 1 | cs | TRUE
99 | LV_4140-1_0_4_line_99 | NAYY 4x150 SE | 93 | 96 | 0.020466 | 0.208 | 0.08 | 261 | 0 | 0.27 | 1 | 1 | cs | TRUE
100 | LV_4140-1_0_4_line_100 | NAYY 4x150 SE | 94 | 113 | 0.018907 | 0.208 | 0.08 | 261 | 0 | 0.27 | 1 | 1 | cs | TRUE
101 | LV_4140-1_0_4_line_101 | NAYY 4x150 SE | 95 | 96 | 0.037487 | 0.208 | 0.08 | 261 | 0 | 0.27 | 1 | 1 | cs | TRUE
102 | LV_4140-1_0_4_line_102 | NAYY 4x150 SE | 95 | 97 | 0.012281 | 0.208 | 0.08 | 261 | 0 | 0.27 | 1 | 1 | cs | TRUE
103 | LV_4140-1_0_4_line_103 | NAYY 4x150 SE | 99 | 100 | 0.00055089 | 0.208 | 0.08 | 261 | 0 | 0.27 | 1 | 1 | cs | TRUE
104 | LV_4140-1_0_4_line_104 | NAYY 4x150 SE | 100 | 101 | 0.0073468 | 0.208 | 0.08 | 261 | 0 | 0.27 | 1 | 1 | cs | TRUE
105 | LV_4140-1_0_4_line_105 | NAYY 4x150 SE | 101 | 114 | 0.01906 | 0.208 | 0.08 | 261 | 0 | 0.27 | 1 | 1 | cs | TRUE
106 | LV_4140-1_0_4_line_106 | NAYY 4x150 SE | 102 | 103 | 0.022025 | 0.208 | 0.08 | 261 | 0 | 0.27 | 1 | 1 | cs | TRUE
107 | LV_4140-1_0_4_line_107 | NAYY 4x150 SE | 103 | 104 | 0.016364 | 0.208 | 0.08 | 261 | 0 | 0.27 | 1 | 1 | cs | TRUE
108 | LV_4140-1_0_4_line_108 | NAYY 4x150 SE | 104 | 105 | 0.017247 | 0.208 | 0.08 | 261 | 0 | 0.27 | 1 | 1 | cs | TRUE
109 | LV_4140-1_0_4_line_109 | NAYY 4x150 SE | 106 | 107 | 0.0017156 | 0.208 | 0.08 | 261 | 0 | 0.27 | 1 | 2 | cs | TRUE
110 | LV_4140-1_0_4_line_110 | NAYY 4x150 SE | 107 | 108 | 0.016402 | 0.208 | 0.08 | 261 | 0 | 0.27 | 1 | 2 | cs | TRUE
111 | LV_4140-1_0_4_line_111 | NAYY 4x150 SE | 108 | 109 | 0.024256 | 0.208 | 0.08 | 261 | 0 | 0.27 | 1 | 2 | cs | TRUE
112 | LV_4140-1_0_4_line_112 | NAYY 4x150 SE | 109 | 112 | 0.0031559 | 0.208 | 0.08 | 261 | 0 | 0.27 | 1 | 1 | cs | TRUE
113 | LV_4140-1_0_4_line_113 | NAYY 4x150 SE | 110 | 111 | 0.00073989 | 0.208 | 0.08 | 261 | 0 | 0.27 | 1 | 1 | cs | TRUE
114 | LV_4140-1_0_4_line_114 | NAYY 4x150 SE | 112 | 113 | 0.017361 | 0.208 | 0.08 | 261 | 0 | 0.27 | 1 | 1 | cs | TRUE

## trafo
| name | std_type | hv_bus | lv_bus | sn_mva | vn_hv_kv | vn_lv_kv | vk_percent | vkr_percent | pfe_kw | i0_percent | shift_degree | tap_side | tap_neutral | tap_min | tap_max | tap_step_percent | tap_step_degree | tap_pos | tap_phase_shifter | parallel | df | in_service
0 | LV_4140-1_0_4_trafo_79 | 0.25 MVA 20/0.4 kV | 116 | 7 | 0.25 | 20 | 0.4 | 6 | 1.44 | 0.8 | 0.32 | 150 | hv | 0 | -2 | 2 | 2.5 | 0 | 0 | FALSE | 1 | 1 | TRUE

## line_geodata
| x0 | y0 | x1 | y1 | x2 | y2 | x3 | y3 | x4 | y4 | x5 | y5 | x6 | y6
0 | 2651849.1511 | 1238917.245 | 2651853.6109 | 1238907.5374 | 2651855.3287 | 1238895.8933
1 | 2651821.2452 | 1238970.9521 | 2651833.6299 | 1238942.8417 | 2651840.6734 | 1238935.6985 | 2651849.1511 | 1238917.245
2 | 2651864.2386 | 1238856.6268 | 2651855.1752 | 1238877.3758 | 2651855.3555 | 1238895.7116 | 2651855.3287 | 1238895.8933
3 | 2651839.7989 | 1238991.6831 | 2651834.8887 | 1238987.5264 | 2651821.2452 | 1238970.9521
4 | 2651804.3283 | 1238968.9143 | 2651811.6903 | 1238972.0695 | 2651814.4962 | 1238972.9612 | 2651821.2452 | 1238970.9521
5 | 2651876.855 | 1238827.7437 | 2651864.2386 | 1238856.6268
6 | 2651839.7989 | 1238991.6831 | 2651837.2235 | 1238994.7181 | 2651828.9318 | 1239007.9656
7 | 2651804.3283 | 1238968.9143 | 2651801.615 | 1238975.6284 | 2651796.5689 | 1238987.9147
8 | 2651804.3283 | 1238968.9143 | 2651806.8821 | 1238962.1187
9 | 2651828.9318 | 1239007.9656 | 2651856.5304 | 1239022.9863
10 | 2651796.5689 | 1238987.9147 | 2651769.1432 | 1238971.4983 | 2651758.6721 | 1238965.8033
11 | 2651796.5689 | 1238987.9147 | 2651788.3529 | 1239017.9524
12 | 2651831.9023 | 1238895.5402 | 2651806.8821 | 1238962.1187
13 | 2651856.5304 | 1239022.9863 | 2651878.5819 | 1239034.9881
14 | 2651917.1601 | 1238936.2757 | 2651915.3219 | 1238936.9511 | 2651896.0585 | 1238946.819
15 | 2651917.1601 | 1238936.2757 | 2651947.2139 | 1238925.2333 | 2651961.6011 | 1238919.8409
16 | 2651740.0332 | 1238955.6788 | 2651758.6721 | 1238965.8033
17 | 2651778.8521 | 1239052.6872 | 2651788.3529 | 1239017.9524
18 | 2651831.9023 | 1238895.5402 | 2651797.6931 | 1238870.8534
19 | 2652037.5438 | 1238886.9786 | 2652058.9128 | 1238875.9787 | 2652082.7623 | 1238863.6967
20 | 2652012.8698 | 1238899.6798 | 2652037.5438 | 1238886.9786
21 | 2652012.8698 | 1238899.6798 | 2651986.0287 | 1238910.6855 | 2651984.6615 | 1238911.1979
22 | 2652012.8698 | 1238899.6798 | 2652037.357 | 1238919.9408 | 2652056.1352 | 1238935.3288
23 | 2651961.6011 | 1238919.8409 | 2651984.6615 | 1238911.1979
24 | 2652074.9317 | 1238950.9085 | 2652065.4805 | 1238942.98 | 2652063.3327 | 1238941.2267 | 2652056.1352 | 1238935.3288
25 | 2652086.924 | 1238960.9686 | 2652074.9317 | 1238950.9085
26 | 2652112.4975 | 1238981.5063 | 2652086.924 | 1238960.9686
27 | 2652086.924 | 1238960.9686 | 2652058.9386 | 1238990.4859
28 | 2651980.6355 | 1239190.6016 | 2651970.6822 | 1239199.3068 | 2651967.7792 | 1239200.8935 | 2651965.849 | 1239201.0768 | 2651965.526 | 1239206.0105 | 2651963.8434 | 1239213.3228 | 2651961.369 | 1239218.321
29 | 2651961.369 | 1239218.321 | 2651846.6422 | 1239268.1793
30 | 2651980.6355 | 1239190.6016 | 2651994.8282 | 1239178.1886
31 | 2652019.6814 | 1239156.452 | 2651994.8282 | 1239178.1886
32 | 2651946.1919 | 1239077.3557 | 2651955.6408 | 1239084.1443 | 2651958.2793 | 1239086.0406
33 | 2651932.4236 | 1239067.4637 | 2651946.1919 | 1239077.3557
34 | 2652019.6814 | 1239156.452 | 2652015.2889 | 1239151.7244
35 | 2652019.6814 | 1239156.452 | 2652037.9048 | 1239170.6669
36 | 2652061.0125 | 1239124.7599 | 2652037.9048 | 1239170.6669
37 | 2652061.0125 | 1239124.7599 | 2652065.8793 | 1239120.1625
38 | 2652037.9048 | 1239170.6669 | 2652039.9785 | 1239172.2845 | 2652057.6204 | 1239185.4223
39 | 2652069.8018 | 1239116.4571 | 2652065.8793 | 1239120.1625
40 | 2652024.1013 | 1239027.6519 | 2652023.7082 | 1239028.0733
41 | 2652009.3718 | 1239043.7278 | 2652020.687 | 1239031.3122 | 2652023.7082 | 1239028.0733
42 | 2652058.9386 | 1238990.4859 | 2652048.5247 | 1239001.4698 | 2652024.1013 | 1239027.6519
43 | 2652002.542 | 1239051.2219 | 2652009.3718 | 1239043.7278
44 | 2652002.542 | 1239051.2219 | 2651999.5121 | 1239052.0747
45 | 2652002.542 | 1239051.2219 | 2652021.0189 | 1239049.5381 | 2652032.2839 | 1239051.2164
46 | 2651999.5121 | 1239052.0747 | 2651985.0298 | 1239056.1509
47 | 2652056.4172 | 1239059.4384 | 2652054.571 | 1239058.0487 | 2652038.3844 | 1239052.1252 | 2652032.2839 | 1239051.2164
48 | 2651950.976 | 1239063.8184 | 2651973.5406 | 1239059.3846 | 2651985.0298 | 1239056.1509
49 | 2652074.8807 | 1239073.3366 | 2652056.4172 | 1239059.4384
50 | 2651663.9501 | 1238953.2031 | 2651659.7947 | 1238955.3916 | 2651651.0363 | 1238973.4718
51 | 2651644.8686 | 1238986.2042 | 2651651.0363 | 1238973.4718
52 | 2651663.9501 | 1238953.2031 | 2651670.3867 | 1238949.8133 | 2651678.9646 | 1238937.3502
53 | 2651644.8686 | 1238986.2042 | 2651645.4373 | 1238990.3896
54 | 2651686.7186 | 1238926.0843 | 2651678.9646 | 1238937.3502
55 | 2651646.2405 | 1238996.3116 | 2651645.4373 | 1238990.3896
56 | 2651645.4373 | 1238990.3896 | 2651659.0052 | 1238975.7091 | 2651664.5815 | 1238979.7557
57 | 2651686.7186 | 1238926.0843 | 2651703.2626 | 1238935.3454 | 2651710.8003 | 1238939.8032
58 | 2651664.5284 | 1238993.7578 | 2651646.2405 | 1238996.3116
59 | 2651716.0471 | 1238942.9061 | 2651710.8003 | 1238939.8032
60 | 2651740.0332 | 1238955.6788 | 2651719.8848 | 1238945.1743 | 2651716.0471 | 1238942.9061
61 | 2651716.0471 | 1238942.9061 | 2651724.3864 | 1238928.5248 | 2651732.3648 | 1238914.7631
62 | 2651632.5269 | 1238902.4866 | 2651634.7504 | 1238903.3843 | 2651653.6789 | 1238876.7759
63 | 2651621.2819 | 1238907.4811 | 2651626.9418 | 1238900.2477 | 2651632.5269 | 1238902.4866
64 | 2651632.5269 | 1238902.4866 | 2651622.9142 | 1238916.1769
65 | 2651653.6789 | 1238876.7759 | 2651668.5017 | 1238855.9473
66 | 2651653.6789 | 1238876.7759 | 2651689.3246 | 1238901.2797 | 2651693.2212 | 1238895.9101 | 2651698.2882 | 1238889.8947
67 | 2651621.2819 | 1238907.4811 | 2651607.4128 | 1238925.2234
68 | 2651622.9142 | 1238916.1769 | 2651603.4969 | 1238943.8309
69 | 2651698.2882 | 1238889.8947 | 2651719.8071 | 1238903.2952
70 | 2651698.2882 | 1238889.8947 | 2651704.4788 | 1238882.5326 | 2651711.0281 | 1238877.4085 | 2651722.4686 | 1238872.5715 | 2651732.7664 | 1238868.9223
71 | 2651732.3648 | 1238914.7631 | 2651731.3883 | 1238910.5073 | 2651719.8071 | 1238903.2952
72 | 2651732.7664 | 1238868.9223 | 2651737.7185 | 1238867.1674 | 2651740.9841 | 1238862.9171
73 | 2651740.0332 | 1238955.6788 | 2651725.5963 | 1238984.4808
74 | 2651732.3648 | 1238914.7631 | 2651741.775 | 1238905.9503 | 2651745.6374 | 1238905.3725 | 2651759.389 | 1238914.176
75 | 2651759.389 | 1238914.176 | 2651771.2559 | 1238921.773 | 2651773.6488 | 1238926.6526
76 | 2651740.9841 | 1238862.9171 | 2651748.911 | 1238852.5998 | 2651753.0636 | 1238846.8414
77 | 2652069.8018 | 1239116.4571 | 2652084.1241 | 1239102.9277
78 | 2652088.5998 | 1239098.6998 | 2652084.1241 | 1239102.9277
79 | 2652096.3172 | 1239089.4907 | 2652090.0617 | 1239097.3187 | 2652088.5998 | 1239098.6998
80 | 2652074.8807 | 1239073.3366 | 2652096.3172 | 1239089.4907
81 | 2652096.3172 | 1239089.4907 | 2652097.4143 | 1239090.312 | 2652123.0015 | 1239105.9664
82 | 2652074.8807 | 1239073.3366 | 2652059.6692 | 1239087.2106
83 | 2652141.4985 | 1239117.283 | 2652123.0015 | 1239105.9664
84 | 2652043.2704 | 1239102.1674 | 2652059.6692 | 1239087.2106
85 | 2652141.4985 | 1239117.283 | 2652138.717 | 1239122.2396 | 2652134.1006 | 1239127.2463
86 | 2652141.4985 | 1239117.283 | 2652151.7829 | 1239122.5547
87 | 2651758.2569 | 1238839.6399 | 2651753.0636 | 1238846.8414
88 | 2651758.2569 | 1238839.6399 | 2651766.7175 | 1238827.9076
89 | 2651775.9192 | 1238815.1475 | 2651766.7175 | 1238827.9076
90 | 2651720.9286 | 1238993.793 | 2651725.5963 | 1238984.4808
91 | 2651794.0204 | 1238868.2031 | 2651797.6931 | 1238870.8534
92 | 2651778.8521 | 1239052.6872 | 2651775.7564 | 1239064.0053 | 2651771.2844 | 1239074.7765
93 | 2652134.1006 | 1239127.2463 | 2652130.9863 | 1239130.6238
94 | 2652174.247 | 1239134.0695 | 2652151.7829 | 1239122.5547
95 | 2652130.9863 | 1239130.6238 | 2652117.1608 | 1239145.6179
96 | 2652184.0695 | 1239139.1044 | 2652174.247 | 1239134.0695
97 | 2652115.066 | 1239147.8898 | 2652117.1608 | 1239145.6179
98 | 2652184.0695 | 1239139.1044 | 2652275.7672 | 1239002.432
99 | 2652184.0695 | 1239139.1044 | 2652169.0362 | 1239152.991
100 | 2651932.4236 | 1239067.4637 | 2651950.976 | 1239063.8184
101 | 2652141.4997 | 1239178.427 | 2652169.0362 | 1239152.991
102 | 2652132.4781 | 1239186.7605 | 2652141.4997 | 1239178.427
103 | 2651775.9192 | 1238815.1475 | 2651776.2414 | 1238814.7007
104 | 2651780.5387 | 1238808.7417 | 2651776.2414 | 1238814.7007
105 | 2651780.5387 | 1238808.7417 | 2651791.6871 | 1238793.2821
106 | 2651710.7128 | 1239006.5457 | 2651720.0928 | 1239019.4135 | 2651720.6525 | 1239025.4891
107 | 2651710.7128 | 1239006.5457 | 2651716.0025 | 1239000.132 | 2651720.4821 | 1238994.6897 | 2651720.9286 | 1238993.793
108 | 2651720.9286 | 1238993.793 | 2651736.2504 | 1239001.7982
109 | 2651878.5819 | 1239034.9881 | 2651880.0888 | 1239035.8082
110 | 2651894.3164 | 1239043.9674 | 2651882.393 | 1239037.0623 | 2651880.0888 | 1239035.8082
111 | 2651915.0356 | 1239056.5738 | 2651902.1394 | 1239048.4978 | 2651894.3164 | 1239043.9674
112 | 2651915.0356 | 1239056.5738 | 2651917.7103 | 1239058.2487
113 | 2652114.5645 | 1239148.4338 | 2652115.066 | 1239147.8898
114 | 2651932.4236 | 1239067.4637 | 2651921.6218 | 1239060.6982 | 2651917.7103 | 1239058.2487

## bus_geodata
| x | y | coords
0 | 2651849.1511 | 1238917.245
1 | 2651855.3287 | 1238895.8933
2 | 2651821.2452 | 1238970.9521
3 | 2651864.2386 | 1238856.6268
4 | 2651839.7989 | 1238991.6831
5 | 2651804.3283 | 1238968.9143
6 | 2651876.855 | 1238827.7437
7 | 2651828.9318 | 1239007.9656
8 | 2651796.5689 | 1238987.9147
9 | 2651806.8821 | 1238962.1187
10 | 2651856.5304 | 1239022.9863
11 | 2651896.0585 | 1238946.819
12 | 2651917.1601 | 1238936.2757
13 | 2651758.6721 | 1238965.8033
14 | 2651788.3529 | 1239017.9524
15 | 2651831.9023 | 1238895.5402
16 | 2652037.5438 | 1238886.9786
17 | 2652082.7623 | 1238863.6967
18 | 2652012.8698 | 1238899.6798
19 | 2651984.6615 | 1238911.1979
20 | 2652056.1352 | 1238935.3288
21 | 2651961.6011 | 1238919.8409
22 | 2652074.9317 | 1238950.9085
23 | 2652086.924 | 1238960.9686
24 | 2651961.369 | 1239218.321
25 | 2651980.6355 | 1239190.6016
26 | 2651846.6422 | 1239268.1793
27 | 2651994.8282 | 1239178.1886
28 | 2651958.2793 | 1239086.0406
29 | 2651946.1919 | 1239077.3557
30 | 2652019.6814 | 1239156.452
31 | 2652061.0125 | 1239124.7599
32 | 2652037.9048 | 1239170.6669
33 | 2652065.8793 | 1239120.1625
34 | 2652015.2889 | 1239151.7244
35 | 2652023.7082 | 1239028.0733
36 | 2652024.1013 | 1239027.6519
37 | 2652009.3718 | 1239043.7278
38 | 2652058.9386 | 1238990.4859
39 | 2652002.542 | 1239051.2219
40 | 2651999.5121 | 1239052.0747
41 | 2652032.2839 | 1239051.2164
42 | 2652112.4975 | 1238981.5063
43 | 2651985.0298 | 1239056.1509
44 | 2652056.4172 | 1239059.4384
45 | 2651651.0363 | 1238973.4718
46 | 2651663.9501 | 1238953.2031
47 | 2651644.8686 | 1238986.2042
48 | 2651678.9646 | 1238937.3502
49 | 2651645.4373 | 1238990.3896
50 | 2651686.7186 | 1238926.0843
51 | 2651646.2405 | 1238996.3116
52 | 2651664.5815 | 1238979.7557
53 | 2651710.8003 | 1238939.8032
54 | 2651664.5284 | 1238993.7578
55 | 2652057.6204 | 1239185.4223
56 | 2651716.0471 | 1238942.9061
57 | 2651632.5269 | 1238902.4866
58 | 2651653.6789 | 1238876.7759
59 | 2651621.2819 | 1238907.4811
60 | 2651622.9142 | 1238916.1769
61 | 2651698.2882 | 1238889.8947
62 | 2651719.8071 | 1238903.2952
63 | 2651732.7664 | 1238868.9223
64 | 2651668.5017 | 1238855.9473
65 | 2651740.0332 | 1238955.6788
66 | 2651732.3648 | 1238914.7631
67 | 2651607.4128 | 1238925.2234
68 | 2651603.4969 | 1238943.8309
69 | 2651759.389 | 1238914.176
70 | 2651740.9841 | 1238862.9171
71 | 2652084.1241 | 1239102.9277
72 | 2652069.8018 | 1239116.4571
73 | 2652088.5998 | 1239098.6998
74 | 2652096.3172 | 1239089.4907
75 | 2652074.8807 | 1239073.3366
76 | 2652123.0015 | 1239105.9664
77 | 2652059.6692 | 1239087.2106
78 | 2652141.4985 | 1239117.283
79 | 2651753.0636 | 1238846.8414
80 | 2651758.2569 | 1238839.6399
81 | 2651766.7175 | 1238827.9076
82 | 2651773.6488 | 1238926.6526
83 | 2651725.5963 | 1238984.4808
84 | 2652043.2704 | 1239102.1674
85 | 2651797.6931 | 1238870.8534
86 | 2651794.0204 | 1238868.2031
87 | 2651778.8521 | 1239052.6872
88 | 2652134.1006 | 1239127.2463
89 | 2652151.7829 | 1239122.5547
90 | 2652130.9863 | 1239130.6238
91 | 2652174.247 | 1239134.0695
92 | 2652117.1608 | 1239145.6179
93 | 2652184.0695 | 1239139.1044
94 | 2651950.976 | 1239063.8184
95 | 2652141.4997 | 1239178.427
96 | 2652169.0362 | 1239152.991
97 | 2652132.4781 | 1239186.7605
98 | 2652275.7672 | 1239002.432
99 | 2651775.9192 | 1238815.1475
100 | 2651776.2414 | 1238814.7007
101 | 2651780.5387 | 1238808.7417
102 | 2651720.6525 | 1239025.4891
103 | 2651710.7128 | 1239006.5457
104 | 2651720.9286 | 1238993.793
105 | 2651736.2504 | 1239001.7982
106 | 2651878.5819 | 1239034.9881
107 | 2651880.0888 | 1239035.8082
108 | 2651894.3164 | 1239043.9674
109 | 2651915.0356 | 1239056.5738
110 | 2652115.066 | 1239147.8898
111 | 2652114.5645 | 1239148.4338
112 | 2651917.7103 | 1239058.2487
113 | 2651932.4236 | 1239067.4637
114 | 2651791.6871 | 1238793.2821
115 | 2651771.2844 | 1239074.7765
116 | 2651839.7989 | 1238991.6831

## line_std_types
| c_nf_per_km | r_ohm_per_km | x_ohm_per_km | max_i_ka | type | q_mm2 | alpha | voltage_rating
NAYY 4x50 SE | 210 | 0.642 | 0.083 | 0.142 | cs | 50 | 0.00403 | LV
NAYY 4x120 SE | 264 | 0.225 | 0.08 | 0.242 | cs | 120 | 0.00403 | LV
NAYY 4x150 SE | 261 | 0.208 | 0.08 | 0.27 | cs | 150 | 0.00403 | LV
NA2XS2Y 1x95 RM/25 12/20 kV | 216 | 0.313 | 0.132 | 0.252 | cs | 95 | 0.00403 | MV
NA2XS2Y 1x185 RM/25 12/20 kV | 273 | 0.161 | 0.117 | 0.362 | cs | 185 | 0.00403 | MV
NA2XS2Y 1x240 RM/25 12/20 kV | 304 | 0.122 | 0.112 | 0.421 | cs | 240 | 0.00403 | MV
NA2XS2Y 1x95 RM/25 6/10 kV | 315 | 0.313 | 0.123 | 0.249 | cs | 95 | 0.00403 | MV
NA2XS2Y 1x185 RM/25 6/10 kV | 406 | 0.161 | 0.11 | 0.358 | cs | 185 | 0.00403 | MV
NA2XS2Y 1x240 RM/25 6/10 kV | 456 | 0.122 | 0.105 | 0.416 | cs | 240 | 0.00403 | MV
NA2XS2Y 1x150 RM/25 12/20 kV | 250 | 0.206 | 0.116 | 0.319 | cs | 150 | 0.00403 | MV
NA2XS2Y 1x120 RM/25 12/20 kV | 230 | 0.253 | 0.119 | 0.283 | cs | 120 | 0.00403 | MV
NA2XS2Y 1x70 RM/25 12/20 kV | 190 | 0.443 | 0.132 | 0.22 | cs | 70 | 0.00403 | MV
NA2XS2Y 1x150 RM/25 6/10 kV | 360 | 0.206 | 0.11 | 0.315 | cs | 150 | 0.00403 | MV
NA2XS2Y 1x120 RM/25 6/10 kV | 340 | 0.253 | 0.113 | 0.28 | cs | 120 | 0.00403 | MV
NA2XS2Y 1x70 RM/25 6/10 kV | 280 | 0.443 | 0.123 | 0.217 | cs | 70 | 0.00403 | MV
N2XS(FL)2Y 1x120 RM/35 64/110 kV | 112 | 0.153 | 0.166 | 0.366 | cs | 120 | 0.00393 | HV
N2XS(FL)2Y 1x185 RM/35 64/110 kV | 125 | 0.099 | 0.156 | 0.457 | cs | 185 | 0.00393 | HV
N2XS(FL)2Y 1x240 RM/35 64/110 kV | 135 | 0.075 | 0.149 | 0.526 | cs | 240 | 0.00393 | HV
N2XS(FL)2Y 1x300 RM/35 64/110 kV | 144 | 0.06 | 0.144 | 0.588 | cs | 300 | 0.00393 | HV
15-AL1/3-ST1A 0.4 | 11 | 1.8769 | 0.35 | 0.105 | ol | 16 | 0.00403 | LV
24-AL1/4-ST1A 0.4 | 11.25 | 1.2012 | 0.335 | 0.14 | ol | 24 | 0.00403 | LV
48-AL1/8-ST1A 0.4 | 12.2 | 0.5939 | 0.3 | 0.21 | ol | 48 | 0.00403 | LV
94-AL1/15-ST1A 0.4 | 13.2 | 0.306 | 0.29 | 0.35 | ol | 94 | 0.00403 | LV
34-AL1/6-ST1A 10.0 | 9.7 | 0.8342 | 0.36 | 0.17 | ol | 34 | 0.00403 | MV
48-AL1/8-ST1A 10.0 | 10.1 | 0.5939 | 0.35 | 0.21 | ol | 48 | 0.00403 | MV
70-AL1/11-ST1A 10.0 | 10.4 | 0.4132 | 0.339 | 0.29 | ol | 70 | 0.00403 | MV
94-AL1/15-ST1A 10.0 | 10.75 | 0.306 | 0.33 | 0.35 | ol | 94 | 0.00403 | MV
122-AL1/20-ST1A 10.0 | 11.1 | 0.2376 | 0.323 | 0.41 | ol | 122 | 0.00403 | MV
149-AL1/24-ST1A 10.0 | 11.25 | 0.194 | 0.315 | 0.47 | ol | 149 | 0.00403 | MV
34-AL1/6-ST1A 20.0 | 9.15 | 0.8342 | 0.382 | 0.17 | ol | 34 | 0.00403 | MV
48-AL1/8-ST1A 20.0 | 9.5 | 0.5939 | 0.372 | 0.21 | ol | 48 | 0.00403 | MV
70-AL1/11-ST1A 20.0 | 9.7 | 0.4132 | 0.36 | 0.29 | ol | 70 | 0.00403 | MV
94-AL1/15-ST1A 20.0 | 10 | 0.306 | 0.35 | 0.35 | ol | 94 | 0.00403 | MV
122-AL1/20-ST1A 20.0 | 10.3 | 0.2376 | 0.344 | 0.41 | ol | 122 | 0.00403 | MV
149-AL1/24-ST1A 20.0 | 10.5 | 0.194 | 0.337 | 0.47 | ol | 149 | 0.00403 | MV
184-AL1/30-ST1A 20.0 | 10.75 | 0.1571 | 0.33 | 0.535 | ol | 184 | 0.00403 | MV
243-AL1/39-ST1A 20.0 | 11 | 0.1188 | 0.32 | 0.645 | ol | 243 | 0.00403 | MV
48-AL1/8-ST1A 110.0 | 8 | 0.5939 | 0.46 | 0.21 | ol | 48 | 0.00403 | HV
70-AL1/11-ST1A 110.0 | 8.4 | 0.4132 | 0.45 | 0.29 | ol | 70 | 0.00403 | HV
94-AL1/15-ST1A 110.0 | 8.65 | 0.306 | 0.44 | 0.35 | ol | 94 | 0.00403 | HV
122-AL1/20-ST1A 110.0 | 8.5 | 0.2376 | 0.43 | 0.41 | ol | 122 | 0.00403 | HV
149-AL1/24-ST1A 110.0 | 8.75 | 0.194 | 0.41 | 0.47 | ol | 149 | 0.00403 | HV
184-AL1/30-ST1A 110.0 | 8.8 | 0.1571 | 0.4 | 0.535 | ol | 184 | 0.00403 | HV
243-AL1/39-ST1A 110.0 | 9 | 0.1188 | 0.39 | 0.645 | ol | 243 | 0.00403 | HV
305-AL1/39-ST1A 110.0 | 9.2 | 0.0949 | 0.38 | 0.74 | ol | 305 | 0.00403 | HV
490-AL1/64-ST1A 110.0 | 9.75 | 0.059 | 0.37 | 0.96 | ol | 490 | 0.00403 | HV
679-AL1/86-ST1A 110.0 | 9.95 | 0.042 | 0.36 | 1.15 | ol | 679 | 0.00403 | HV
490-AL1/64-ST1A 220.0 | 10 | 0.059 | 0.285 | 0.96 | ol | 490 | 0.00403 | HV
679-AL1/86-ST1A 220.0 | 11.7 | 0.042 | 0.275 | 1.15 | ol | 679 | 0.00403 | HV
490-AL1/64-ST1A 380.0 | 11 | 0.059 | 0.253 | 0.96 | ol | 490 | 0.00403 | HV
679-AL1/86-ST1A 380.0 | 14.6 | 0.042 | 0.25 | 1.15 | ol | 679 | 0.00403 | HV

## trafo_std_types
| i0_percent | pfe_kw | vkr_percent | sn_mva | vn_lv_kv | vn_hv_kv | vk_percent | shift_degree | vector_group | tap_side | tap_neutral | tap_min | tap_max | tap_step_degree | tap_step_percent | tap_phase_shifter
160 MVA 380/110 kV | 0.06 | 60 | 0.25 | 160 | 110 | 380 | 12.2 | 0 | Yy0 | hv | 0 | -9 | 9 | 0 | 1.5 | FALSE
100 MVA 220/110 kV | 0.06 | 55 | 0.26 | 100 | 110 | 220 | 12 | 0 | Yy0 | hv | 0 | -9 | 9 | 0 | 1.5 | FALSE
63 MVA 110/20 kV | 0.04 | 22 | 0.32 | 63 | 20 | 110 | 18 | 150 | YNd5 | hv | 0 | -9 | 9 | 0 | 1.5 | FALSE
40 MVA 110/20 kV | 0.05 | 18 | 0.34 | 40 | 20 | 110 | 16.2 | 150 | YNd5 | hv | 0 | -9 | 9 | 0 | 1.5 | FALSE
25 MVA 110/20 kV | 0.07 | 14 | 0.41 | 25 | 20 | 110 | 12 | 150 | YNd5 | hv | 0 | -9 | 9 | 0 | 1.5 | FALSE
63 MVA 110/10 kV | 0.04 | 22 | 0.32 | 63 | 10 | 110 | 18 | 150 | YNd5 | hv | 0 | -9 | 9 | 0 | 1.5 | FALSE
40 MVA 110/10 kV | 0.05 | 18 | 0.34 | 40 | 10 | 110 | 16.2 | 150 | YNd5 | hv | 0 | -9 | 9 | 0 | 1.5 | FALSE
25 MVA 110/10 kV | 0.07 | 14 | 0.41 | 25 | 10 | 110 | 12 | 150 | YNd5 | hv | 0 | -9 | 9 | 0 | 1.5 | FALSE
0.25 MVA 20/0.4 kV | 0.32 | 0.8 | 1.44 | 0.25 | 0.4 | 20 | 6 | 150 | Yzn5 | hv | 0 | -2 | 2 | 0 | 2.5 | FALSE
0.4 MVA 20/0.4 kV | 0.3375 | 1.35 | 1.425 | 0.4 | 0.4 | 20 | 6 | 150 | Dyn5 | hv | 0 | -2 | 2 | 0 | 2.5 | FALSE
0.63 MVA 20/0.4 kV | 0.2619 | 1.65 | 1.206 | 0.63 | 0.4 | 20 | 6 | 150 | Dyn5 | hv | 0 | -2 | 2 | 0 | 2.5 | FALSE
0.25 MVA 10/0.4 kV | 0.24 | 0.6 | 1.2 | 0.25 | 0.4 | 10 | 4 | 150 | Dyn5 | hv | 0 | -2 | 2 | 0 | 2.5 | FALSE
0.4 MVA 10/0.4 kV | 0.2375 | 0.95 | 1.325 | 0.4 | 0.4 | 10 | 4 | 150 | Dyn5 | hv | 0 | -2 | 2 | 0 | 2.5 | FALSE
0.63 MVA 10/0.4 kV | 0.1873 | 1.18 | 1.0794 | 0.63 | 0.4 | 10 | 4 | 150 | Dyn5 | hv | 0 | -2 | 2 | 0 | 2.5 | FALSE

## trafo3w_std_types
| sn_hv_mva | sn_mv_mva | sn_lv_mva | vn_hv_kv | vn_mv_kv | vn_lv_kv | vk_hv_percent | vk_mv_percent | vk_lv_percent | vkr_hv_percent | vkr_mv_percent | vkr_lv_percent | pfe_kw | i0_percent | shift_mv_degree | shift_lv_degree | vector_group | tap_side | tap_neutral | tap_min | tap_max | tap_step_percent
63/25/38 MVA 110/20/10 kV | 63 | 25 | 38 | 110 | 20 | 10 | 10.4 | 10.4 | 10.4 | 0.28 | 0.32 | 0.35 | 35 | 0.89 | 0 | 0 | YN0yn0yn0 | hv | 0 | -10 | 10 | 1.2
63/25/38 MVA 110/10/10 kV | 63 | 25 | 38 | 110 | 10 | 10 | 10.4 | 10.4 | 10.4 | 0.28 | 0.32 | 0.35 | 35 | 0.89 | 0 | 0 | YN0yn0yn0 | hv | 0 | -10 | 10 | 1.2

## fuse_std_types
| fuse_type | i_rated_a | t_avg | t_min | t_total | x_avg | x_min | x_total
HV 100A | HV 100A | 100 | 0 | [10.0, 3.64, 0.854, 0.281, 0.1, 0.0531, 0.022, 0.01] | [10.0, 4.267, 1.21, 0.403, 0.1, 0.058, 0.022, 0.01] | 0 | [300.0, 350.0, 450.0, 550.0, 700.0, 850.0, 1200.0, 1752.0] | [600.0, 700.0, 900.0, 1150.0, 1665.0, 2000.0, 3000.0, 4313.0]
HV 10A | HV 10A | 10 | 0 | [10.0, 1675.0, 0.344, 0.156, 0.1, 0.0417, 0.0171, 0.01] | [10.0, 1.3, 0.3, 0.155, 0.1, 0.0555, 0.023, 0.01] | 0 | [30.0, 32.0, 35.0, 37.0, 39.0, 50.0, 70.0, 88.0] | [60.0, 70.0, 80.0, 87.0, 94.0, 110.0, 150.0, 216.0]
HV 125A | HV 125A | 125 | 0 | [10.0, 1.82, 0.344, 0.1, 0.0467, 0.0269, 0.01] | [10.0, 2.478, 0.426, 0.1, 0.0427, 0.0211, 0.01] | 0 | [375.0, 500.0, 700.0, 925.0, 1200.0, 1500.0, 2341.0] | [750.0, 1000.0, 1500.0, 2200.0, 3000.0, 4000.0, 5765.0]
HV 160A | HV 160A | 160 | 0 | [10.0, 4.15, 1.03, 0.198, 0.1, 0.051, 0.0172, 0.01] | [10.0, 2.3, 0.734, 0.274, 0.1, 0.046, 0.0177, 0.01] | 0 | [480.0, 550.0, 700.0, 1000.0, 1260.0, 1600.0, 2500.0, 3227.0] | [960.0, 1300.0, 1700.0, 2200.0, 2996.0, 4000.0, 6000.0, 7946.0]
HV 16A | HV 16A | 16 | 0 | [10.0, 0.352, 0.164, 0.1, 0.0649, 0.0342, 0.01] | [10.0, 2.34, 0.722, 0.181, 0.1, 0.055, 0.0296, 0.01] | 0 | [48.0, 60.0, 65.0, 71.0, 80.0, 100.0, 162.0] | [96.0, 110.0, 125.0, 150.0, 168.0, 200.0, 250.0, 398.0]
HV 200A | HV 200A | 200 | 0 | [10.0, 4.267, 1.21, 0.403, 0.1, 0.058, 0.022, 0.01] | [10.0, 3.73, 1.654, 0.328, 0.1, 0.0531, 0.019, 0.01] | 0 | [600.0, 700.0, 900.0, 1150.0, 1665.0, 2000.0, 3000.0, 4313.0] | [1200.0, 1500.0, 1800.0, 2700.0, 3960.0, 5000.0, 7500.0, 10620.0]
HV 20A | HV 20A | 20 | 0 | [10.0, 1.3, 0.3, 0.155, 0.1, 0.0555, 0.023, 0.01] | [10.0, 1.3, 0.161, 0.1, 0.0611, 0.0399, 0.0141, 0.01] | 0 | [60.0, 70.0, 80.0, 87.0, 94.0, 110.0, 150.0, 216.0] | [120.0, 150.0, 200.0, 223.0, 260.0, 300.0, 450.0, 532.0]
HV 25A | HV 25A | 25 | 0 | [10.0, 2.512, 0.833, 0.299, 0.1, 0.0372, 0.0223, 0.01] | [10.0, 3.125, 0.597, 0.198, 0.1, 0.0378, 0.022, 0.01] | 0 | [75.0, 82.0, 90.0, 100.0, 124.0, 170.0, 200.0, 289.0] | [150.0, 170.0, 210.0, 250.0, 294.0, 400.0, 500.0, 711.0]
HV 31.5A | HV 31.5A | 31.5 | 0 | [10.0, 2.34, 0.722, 0.181, 0.1, 0.055, 0.0296, 0.01] | [10.0, 2.84, 0.368, 0.164, 0.1, 0.0621, 0.0378, 0.0195, 0.01] | 0 | [95.0, 110.0, 125.0, 150.0, 165.0, 200.0, 250.0, 390.0] | [189.0, 220.0, 300.0, 350.0, 393.0, 450.0, 530.0, 700.0, 960.0]
HV 40A | HV 40A | 40 | 0 | [10.0, 1.3, 0.161, 0.1, 0.0611, 0.0399, 0.0141, 0.01] | [10.0, 2.05, 0.369, 0.198, 0.1, 0.051, 0.0298, 0.01] | 0 | [120.0, 150.0, 200.0, 223.0, 260.0, 300.0, 450.0, 532.0] | [240.0, 300.0, 400.0, 450.0, 530.0, 650.0, 800.0, 1311.0]
HV 50A | HV 50A | 50 | 0 | [10.0, 3.215, 0.597, 0.198, 0.1, 0.0378, 0.022, 0.01] | [10.0, 3.64, 0.854, 0.281, 0.1, 0.0531, 0.022, 0.01] | 0 | [150.0, 170.0, 210.0, 250.0, 294.0, 400.0, 500.0, 711.0] | [300.0, 350.0, 450.0, 550.0, 700.0, 850.0, 1200.0, 1752.0]
HV 6.3A | HV 6.3A | 6.3 | 0 | [10.0, 1.39, 0.344, 0.168, 0.1, 0.056, 0.0263, 0.01] | [10.0, 1.711, 0.516, 0.198, 0.1, 0.0634, 0.0303, 0.01] | 0 | [19.0, 19.5, 20.4, 20.8, 22.0, 25.0, 32.0, 48.0] | [38.0, 40.0, 43.0, 48.0, 53.0, 60.0, 75.0, 118.0]
HV 63A | HV 63A | 63 | 0 | [10.0, 2.84, 0.368, 0.164, 0.1, 0.0621, 0.0378, 0.0195, 0.01] | [10.0, 1.82, 0.344, 0.1, 0.0467, 0.0269, 0.01] | 0 | [189.0, 220.0, 300.0, 350.0, 393.0, 450.0, 530.0, 700.0, 961.0] | [378.0, 500.0, 700.0, 934.0, 1200.0, 1500.0, 2366.0]
HV 80A | HV 80A | 80 | 0 | [10.0, 2.05, 0.369, 0.198, 0.1, 0.051, 0.0298, 0.01] | [10.0, 4.15, 1.03, 0.198, 0.1, 0.051, 0.0172, 0.01] | 0 | [240.0, 300.0, 400.0, 450.0, 530.0, 650.0, 800.0, 1311.0] | [480.0, 550.0, 700.0, 1000.0, 1260.0, 1600.0, 2500.0, 3227.0]
Siemens NH-1-100 | Siemens NH-1-100 | 100 | [5400.0, 2000.0, 400.0, 20.0, 1.0, 0.2, 0.012, 0.004] | 0 | 0 | [150.0, 190.0, 250.0, 430.0, 900.0, 1250.0, 2700.0, 3600.0] | 0 | 0
Siemens NH-1-125 | Siemens NH-1-125 | 125 | [4800.0, 120.0, 7.0, 0.1, 0.004] | 0 | 0 | [180.0, 400.0, 740.0, 2000.0, 4250.0] | 0 | 0
Siemens NH-1-16 | Siemens NH-1-16 | 16 | [4000.0, 400.0, 2.0, 0.1, 0.04, 0.01] | 0 | 0 | [26.0, 35.0, 75.0, 150.0, 200.0, 300.0] | 0 | 0
Siemens NH-1-160 | Siemens NH-1-160 | 160 | [4800.0, 120.0, 7.0, 0.1, 0.004] | 0 | 0 | [210.0, 500.0, 900.0, 2300.0, 5000.0] | 0 | 0
Siemens NH-1-25 | Siemens NH-1-25 | 25 | [4000.0, 1000.0, 10.0, 0.2, 0.02, 0.01] | 0 | 0 | [40.0, 50.0, 100.0, 210.0, 400.0, 500.0] | 0 | 0
Siemens NH-1-50 | Siemens NH-1-50 | 50 | [4000.0, 40.0, 4.0, 1.0, 0.02, 0.01] | 0 | 0 | [86.0, 200.0, 300.0, 400.0, 1000.0, 1280.0] | 0 | 0
Siemens NH-1-63 | Siemens NH-1-63 | 63 | [4000.0, 100.0, 10.0, 2.0, 0.04, 0.01] | 0 | 0 | [100.0, 200.0, 300.0, 400.0, 1000.0, 1500.0] | 0 | 0
Siemens NH-1-80 | Siemens NH-1-80 | 80 | [4800.0, 120.0, 7.0, 0.1, 0.01] | 0 | 0 | [150.58, 250.0, 450.0, 1150.0, 2470.0] | 0 | 0
Siemens NH-2-1000 | Siemens NH-2-1000 | 1000 | [4800.0, 120.0, 7.0, 0.1, 0.004] | 0 | 0 | [1900.0, 3500.0, 8400.0, 24000.0, 52000.0] | 0 | 0
Siemens NH-2-200 | Siemens NH-2-200 | 200 | [4800.0, 120.0, 7.0, 0.1, 0.004] | 0 | 0 | [280.0, 650.0, 1200.0, 3000.0, 7000.0] | 0 | 0
Siemens NH-2-224 | Siemens NH-2-224 | 224 | [4800.0, 120.0, 7.0, 0.2, 0.04, 0.004] | 0 | 0 | [400.0, 750.0, 1453.0, 3025.0, 4315.0, 7600.0] | 0 | 0
Siemens NH-2-250 | Siemens NH-2-250 | 250 | [4800.0, 120.0, 7.0, 0.1, 0.004] | 0 | 0 | [450.0, 800.0, 1650.0, 4000.0, 8500.0] | 0 | 0
Siemens NH-2-315 | Siemens NH-2-315 | 315 | [4800.0, 120.0, 7.0, 0.1, 0.004] | 0 | 0 | [550.0, 920.0, 1900.0, 5000.0, 11000.0] | 0 | 0
Siemens NH-2-355 | Siemens NH-2-355 | 355 | [4800.0, 120.0, 6.0, 0.1, 0.004] | 0 | 0 | [650.0, 1116.27, 2350.0, 5840.0, 12790.0] | 0 | 0
Siemens NH-2-400 | Siemens NH-2-400 | 400 | [4800.0, 120.0, 7.0, 0.1, 0.004] | 0 | 0 | [720.0, 1350.0, 2800.0, 6500.0, 15000.0] | 0 | 0
Siemens NH-2-425 | Siemens NH-2-425 | 425 | [4800.0, 120.0, 7.0, 0.1, 0.004] | 0 | 0 | [850.0, 1500.0, 3050.0, 7500.0, 16500.0] | 0 | 0
Siemens NH-2-630 | Siemens NH-2-630 | 630 | [4800.0, 120.0, 7.0, 0.1, 0.004] | 0 | 0 | [1200.0, 2000.0, 4800.0, 12000.0, 26000.0] | 0 | 0

## dtypes
| element | column | dtype
0 | bus | name | object
1 | bus | vn_kv | float64
2 | bus | type | object
3 | bus | zone | object
4 | bus | in_service | bool
5 | load | name | object
6 | load | bus | uint32
7 | load | p_mw | float64
8 | load | q_mvar | float64
9 | load | const_z_percent | float64
10 | load | const_i_percent | float64
11 | load | sn_mva | float64
12 | load | scaling | float64
13 | load | in_service | bool
14 | load | type | object
15 | ext_grid | name | object
16 | ext_grid | bus | uint32
17 | ext_grid | vm_pu | float64
18 | ext_grid | va_degree | float64
19 | ext_grid | slack_weight | float64
20 | ext_grid | in_service | bool
21 | line | name | object
22 | line | std_type | object
23 | line | from_bus | uint32
24 | line | to_bus | uint32
25 | line | length_km | float64
26 | line | r_ohm_per_km | float64
27 | line | x_ohm_per_km | float64
28 | line | c_nf_per_km | float64
29 | line | g_us_per_km | float64
30 | line | max_i_ka | float64
31 | line | df | float64
32 | line | parallel | uint32
33 | line | type | object
34 | line | in_service | bool
35 | trafo | name | object
36 | trafo | std_type | object
37 | trafo | hv_bus | uint32
38 | trafo | lv_bus | uint32
39 | trafo | sn_mva | float64
40 | trafo | vn_hv_kv | float64
41 | trafo | vn_lv_kv | float64
42 | trafo | vk_percent | float64
43 | trafo | vkr_percent | float64
44 | trafo | pfe_kw | float64
45 | trafo | i0_percent | float64
46 | trafo | shift_degree | float64
47 | trafo | tap_side | object
48 | trafo | tap_neutral | int32
49 | trafo | tap_min | int32
50 | trafo | tap_max | int32
51 | trafo | tap_step_percent | float64
52 | trafo | tap_step_degree | float64
53 | trafo | tap_pos | int32
54 | trafo | tap_phase_shifter | bool
55 | trafo | parallel | uint32
56 | trafo | df | float64
57 | trafo | in_service | bool
58 | line_geodata | coords | object
59 | bus_geodata | x | float64
60 | bus_geodata | y | float64
61 | bus_geodata | coords | object

## parameters
| version | format_version | converged | OPF_converged | name | f_hz | sn_mva
0 | 2.14.6 | 2.14.0 | FALSE | FALSE |  | 50 | 1