## bus
| name | vn_kv | type | zone | in_service
0 | bus_LV_4140-2_1_3_node_17 | 0.4 | n |  | TRUE
1 | bus_LV_4140-2_1_3_node_18 | 0.4 | n |  | TRUE
2 | bus_LV_4140-2_1_3_node_27 | 0.4 | n |  | TRUE
3 | bus_LV_4140-2_1_3_node_4 | 0.4 | n |  | TRUE
4 | bus_LV_4140-2_1_3_node_5 | 0.4 | n |  | TRUE
5 | bus_LV_4140-2_1_3_node_10 | 0.4 | n |  | TRUE
6 | bus_LV_4140-2_1_3_node_9 | 0.4 | n |  | TRUE
7 | bus_LV_4140-2_1_3_node_7 | 0.4 | n |  | TRUE
8 | bus_LV_4140-2_1_3_node_19 | 0.4 | n |  | TRUE
9 | bus_LV_4140-2_1_3_node_29 | 0.4 | n |  | TRUE
10 | bus_LV_4140-2_1_3_node_23 | 0.4 | n |  | TRUE
11 | bus_LV_4140-2_1_3_node_25 | 0.4 | n |  | TRUE
12 | bus_LV_4140-2_1_3_node_31 | 0.4 | n |  | TRUE
13 | bus_LV_4140-2_1_3_node_34 | 0.4 | n |  | TRUE
14 | bus_LV_4140-2_1_3_node_35 | 0.4 | n |  | TRUE
15 | bus_LV_4140-2_1_3_node_105 | 0.4 | n |  | TRUE
16 | bus_LV_4140-2_1_3_node_104 | 0.4 | n |  | TRUE
17 | bus_LV_4140-2_1_3_node_108 | 0.4 | n |  | TRUE
18 | bus_LV_4140-2_1_3_node_53 | 0.4 | n |  | TRUE
19 | bus_LV_4140-2_1_3_node_36 | 0.4 | n |  | TRUE
20 | bus_LV_4140-2_1_3_node_37 | 0.4 | n |  | TRUE
21 | bus_LV_4140-2_1_3_node_38 | 0.4 | n |  | TRUE
22 | bus_LV_4140-2_1_3_node_58 | 0.4 | n |  | TRUE
23 | bus_LV_4140-2_1_3_node_83 | 0.4 | n |  | TRUE
24 | bus_LV_4140-2_1_3_node_126 | 0.4 | n |  | TRUE
25 | bus_LV_4140-2_1_3_node_56 | 0.4 | n |  | TRUE
26 | bus_LV_4140-2_1_3_node_80 | 0.4 | n |  | TRUE
27 | bus_LV_4140-2_1_3_node_39 | 0.4 | n |  | TRUE
28 | bus_LV_4140-2_1_3_node_40 | 0.4 | n |  | TRUE
29 | bus_LV_4140-2_1_3_node_41 | 0.4 | n |  | TRUE
30 | bus_LV_4140-2_1_3_node_42 | 0.4 | n |  | TRUE
31 | bus_LV_4140-2_1_3_node_43 | 0.4 | n |  | TRUE
32 | bus_LV_4140-2_1_3_node_70 | 0.4 | n |  | TRUE
33 | bus_LV_4140-2_1_3_node_71 | 0.4 | n |  | TRUE
34 | bus_LV_4140-2_1_3_node_84 | 0.4 | n |  | TRUE
35 | bus_LV_4140-2_1_3_node_85 | 0.4 | n |  | TRUE
36 | bus_LV_4140-2_1_3_node_44 | 0.4 | n |  | TRUE
37 | bus_LV_4140-2_1_3_node_45 | 0.4 | n |  | TRUE
38 | bus_LV_4140-2_1_3_node_46 | 0.4 | n |  | TRUE
39 | bus_LV_4140-2_1_3_node_47 | 0.4 | n |  | TRUE
40 | bus_LV_4140-2_1_3_node_48 | 0.4 | n |  | TRUE
41 | bus_LV_4140-2_1_3_node_49 | 0.4 | n |  | TRUE
42 | bus_LV_4140-2_1_3_node_64 | 0.4 | n |  | TRUE
43 | bus_LV_4140-2_1_3_node_61 | 0.4 | n |  | TRUE
44 | bus_LV_4140-2_1_3_node_101 | 0.4 | n |  | TRUE
45 | bus_LV_4140-2_1_3_node_113 | 0.4 | n |  | TRUE
46 | bus_LV_4140-2_1_3_node_111 | 0.4 | n |  | TRUE
47 | bus_LV_4140-2_1_3_node_123 | 0.4 | n |  | TRUE
48 | bus_LV_4140-2_1_3_node_62 | 0.4 | n |  | TRUE
49 | bus_LV_4140-2_1_3_node_102 | 0.4 | n |  | TRUE
50 | bus_LV_4140-2_1_3_node_133 | 0.4 | n |  | TRUE
51 | bus_LV_4140-2_1_3_node_90 | 0.4 | n |  | TRUE
52 | bus_LV_4140-2_1_3_node_112 | 0.4 | n |  | TRUE
53 | bus_LV_4140-2_1_3_node_50 | 0.4 | n |  | TRUE
54 | bus_LV_4140-2_1_3_node_51 | 0.4 | n |  | TRUE
55 | bus_LV_4140-2_1_3_node_52 | 0.4 | n |  | TRUE
56 | bus_LV_4140-2_1_3_node_54 | 0.4 | n |  | TRUE
57 | bus_LV_4140-2_1_3_node_82 | 0.4 | n |  | TRUE
58 | bus_LV_4140-2_1_3_node_55 | 0.4 | n |  | TRUE
59 | bus_LV_4140-2_1_3_node_57 | 0.4 | n |  | TRUE
60 | bus_LV_4140-2_1_3_node_59 | 0.4 | n |  | TRUE
61 | bus_LV_4140-2_1_3_node_60 | 0.4 | n |  | TRUE
62 | bus_LV_4140-2_1_3_node_110 | 0.4 | n |  | TRUE
63 | bus_LV_4140-2_1_3_node_72 | 0.4 | n |  | TRUE
64 | bus_LV_4140-2_1_3_node_127 | 0.4 | n |  | TRUE
65 | bus_LV_4140-2_1_3_node_109 | 0.4 | n |  | TRUE
66 | bus_LV_4140-2_1_3_node_115 | 0.4 | n |  | TRUE
67 | bus_LV_4140-2_1_3_node_63 | 0.4 | n |  | TRUE
68 | bus_LV_4140-2_1_3_node_66 | 0.4 | n |  | TRUE
69 | bus_LV_4140-2_1_3_node_67 | 0.4 | n |  | TRUE
70 | bus_LV_4140-2_1_3_node_124 | 0.4 | n |  | TRUE
71 | bus_LV_4140-2_1_3_node_65 | 0.4 | n |  | TRUE
72 | bus_LV_4140-2_1_3_node_118 | 0.4 | n |  | TRUE
73 | bus_LV_4140-2_1_3_node_116 | 0.4 | n |  | TRUE
74 | bus_LV_4140-2_1_3_node_68 | 0.4 | n |  | TRUE
75 | bus_LV_4140-2_1_3_node_69 | 0.4 | n |  | TRUE
76 | bus_LV_4140-2_1_3_node_122 | 0.4 | n |  | TRUE
77 | bus_LV_4140-2_1_3_node_119 | 0.4 | n |  | TRUE
78 | bus_LV_4140-2_1_3_node_120 | 0.4 | n |  | TRUE
79 | bus_LV_4140-2_1_3_node_117 | 0.4 | n |  | TRUE
80 | bus_LV_4140-2_1_3_node_125 | 0.4 | n |  | TRUE
81 | bus_LV_4140-2_1_3_node_73 | 0.4 | n |  | TRUE
82 | bus_LV_4140-2_1_3_node_74 | 0.4 | n |  | TRUE
83 | bus_LV_4140-2_1_3_node_75 | 0.4 | n |  | TRUE
84 | bus_LV_4140-2_1_3_node_76 | 0.4 | n |  | TRUE
85 | bus_LV_4140-2_1_3_node_77 | 0.4 | n |  | TRUE
86 | bus_LV_4140-2_1_3_node_78 | 0.4 | n |  | TRUE
87 | bus_LV_4140-2_1_3_node_81 | 0.4 | n |  | TRUE
88 | bus_LV_4140-2_1_3_node_106 | 0.4 | n |  | TRUE
89 | bus_LV_4140-2_1_3_node_107 | 0.4 | n |  | TRUE
90 | bus_LV_4140-2_1_3_node_86 | 0.4 | n |  | TRUE
91 | bus_LV_4140-2_1_3_node_87 | 0.4 | n |  | TRUE
92 | bus_LV_4140-2_1_3_node_88 | 0.4 | n |  | TRUE
93 | bus_LV_4140-2_1_3_node_89 | 0.4 | n |  | TRUE
94 | bus_LV_4140-2_1_3_node_91 | 0.4 | n |  | TRUE
95 | bus_LV_4140-2_1_3_node_99 | 0.4 | n |  | TRUE
96 | bus_LV_4140-2_1_3_node_100 | 0.4 | n |  | TRUE
97 | bus_LV_4140-2_1_3_node_92 | 0.4 | n |  | TRUE
98 | bus_LV_4140-2_1_3_node_93 | 0.4 | n |  | TRUE
99 | bus_LV_4140-2_1_3_node_94 | 0.4 | n |  | TRUE
100 | bus_LV_4140-2_1_3_node_95 | 0.4 | n |  | TRUE
101 | bus_LV_4140-2_1_3_node_96 | 0.4 | n |  | TRUE
102 | bus_LV_4140-2_1_3_node_103 | 0.4 | n |  | TRUE
103 | bus_LV_4140-2_1_3_node_97 | 0.4 | n |  | TRUE
104 | bus_LV_4140-2_1_3_node_98 | 0.4 | n |  | TRUE
105 | bus_LV_4140-2_1_3_node_114 | 0.4 | n |  | TRUE
106 | bus_LV_4140-2_1_3_node_121 | 0.4 | n |  | TRUE
107 | bus_LV_4140-2_1_3_node_134 | 0.4 | n |  | TRUE
108 | bus_LV_4140-2_1_3_node_130 | 0.4 | n |  | TRUE
109 | bus_LV_4140-2_1_3_node_129 | 0.4 | n |  | TRUE
110 | bus_LV_4140-2_1_3_node_128 | 0.4 | n |  | TRUE
111 | bus_LV_4140-2_1_3_node_131 | 0.4 | n |  | TRUE
112 | bus_MV_482_0_node_30 | 20 | n |  | TRUE

## load
| name | bus | p_mw | q_mvar | const_z_percent | const_i_percent | sn_mva | scaling | in_service | type
0 | LV_4140-2_1_3_load_17 | 0 | 0.00011967 | 2.9993e-05 | 0 | 0 |  | 1 | TRUE | wye
1 | LV_4140-2_1_3_load_18 | 1 | 0.0012233 | 0.00030659 | 0 | 0 |  | 1 | TRUE | wye
2 | LV_4140-2_1_3_load_4 | 3 | 0.0003726 | 9.3382e-05 | 0 | 0 |  | 1 | TRUE | wye
3 | LV_4140-2_1_3_load_5 | 4 | 0.00034449 | 8.6338e-05 | 0 | 0 |  | 1 | TRUE | wye
4 | LV_4140-2_1_3_load_10 | 5 | 0.00046402 | 0.00011629 | 0 | 0 |  | 1 | TRUE | wye
5 | LV_4140-2_1_3_load_7 | 7 | 0.0001104 | 2.7669e-05 | 0 | 0 |  | 1 | TRUE | wye
6 | LV_4140-2_1_3_load_19 | 8 | 0.0041449 | 0.0010388 | 0 | 0 |  | 1 | TRUE | wye
7 | LV_4140-2_1_3_load_23 | 10 | 8.5576e-05 | 2.1447e-05 | 0 | 0 |  | 1 | TRUE | wye
8 | LV_4140-2_1_3_load_25 | 11 | 0.00015247 | 3.8212e-05 | 0 | 0 |  | 1 | TRUE | wye
9 | LV_4140-2_1_3_load_31 | 12 | 0.0023256 | 0.00058286 | 0 | 0 |  | 1 | TRUE | wye
10 | LV_4140-2_1_3_load_34 | 13 | 0.0014199 | 0.00035586 | 0 | 0 |  | 1 | TRUE | wye
11 | LV_4140-2_1_3_load_105 | 15 | 0.0008478 | 0.00021248 | 0 | 0 |  | 1 | TRUE | wye
12 | LV_4140-2_1_3_load_104 | 16 | 0.00099481 | 0.00024932 | 0 | 0 |  | 1 | TRUE | wye
13 | LV_4140-2_1_3_load_108 | 17 | 0.00097924 | 0.00024542 | 0 | 0 |  | 1 | TRUE | wye
14 | LV_4140-2_1_3_load_53 | 18 | 0.014565 | 0.0036503 | 0 | 0 |  | 1 | TRUE | wye
15 | LV_4140-2_1_3_load_36 | 19 | 0.0018711 | 0.00046894 | 0 | 0 |  | 1 | TRUE | wye
16 | LV_4140-2_1_3_load_37 | 20 | 0.0015967 | 0.00040018 | 0 | 0 |  | 1 | TRUE | wye
17 | LV_4140-2_1_3_load_83 | 23 | 0.0033647 | 0.00084328 | 0 | 0 |  | 1 | TRUE | wye
18 | LV_4140-2_1_3_load_126 | 24 | 0.0015553 | 0.00038979 | 0 | 0 |  | 1 | TRUE | wye
19 | LV_4140-2_1_3_load_56 | 25 | 0.0030564 | 0.00076602 | 0 | 0 |  | 1 | TRUE | wye
20 | LV_4140-2_1_3_load_39 | 27 | 0.0020989 | 0.00052604 | 0 | 0 |  | 1 | TRUE | wye
21 | LV_4140-2_1_3_load_40 | 28 | 0.0016483 | 0.00041311 | 0 | 0 |  | 1 | TRUE | wye
22 | LV_4140-2_1_3_load_41 | 29 | 0.0015513 | 0.0003888 | 0 | 0 |  | 1 | TRUE | wye
23 | LV_4140-2_1_3_load_42 | 30 | 0.0019405 | 0.00048634 | 0 | 0 |  | 1 | TRUE | wye
24 | LV_4140-2_1_3_load_43 | 31 | 0.0023661 | 0.000593 | 0 | 0 |  | 1 | TRUE | wye
25 | LV_4140-2_1_3_load_70 | 32 | 0.0019243 | 0.00048227 | 0 | 0 |  | 1 | TRUE | wye
26 | LV_4140-2_1_3_load_71 | 33 | 0.0014323 | 0.00035898 | 0 | 0 |  | 1 | TRUE | wye
27 | LV_4140-2_1_3_load_84 | 34 | 0.0018793 | 0.00047101 | 0 | 0 |  | 1 | TRUE | wye
28 | LV_4140-2_1_3_load_85 | 35 | 0.0012946 | 0.00032445 | 0 | 0 |  | 1 | TRUE | wye
29 | LV_4140-2_1_3_load_44 | 36 | 0.0012066 | 0.0003024 | 0 | 0 |  | 1 | TRUE | wye
30 | LV_4140-2_1_3_load_45 | 37 | 0.00071401 | 0.00017895 | 0 | 0 |  | 1 | TRUE | wye
31 | LV_4140-2_1_3_load_48 | 40 | 0.001003 | 0.00025139 | 0 | 0 |  | 1 | TRUE | wye
32 | LV_4140-2_1_3_load_64 | 42 | 0.0009558 | 0.00023954 | 0 | 0 |  | 1 | TRUE | wye
33 | LV_4140-2_1_3_load_61 | 43 | 0.0010994 | 0.00027554 | 0 | 0 |  | 1 | TRUE | wye
34 | LV_4140-2_1_3_load_101 | 44 | 0.00062504 | 0.00015665 | 0 | 0 |  | 1 | TRUE | wye
35 | LV_4140-2_1_3_load_111 | 46 | 0.0010714 | 0.00026851 | 0 | 0 |  | 1 | TRUE | wye
36 | LV_4140-2_1_3_load_123 | 47 | 0.0011541 | 0.00028925 | 0 | 0 |  | 1 | TRUE | wye
37 | LV_4140-2_1_3_load_62 | 48 | 0.0011526 | 0.00028887 | 0 | 0 |  | 1 | TRUE | wye
38 | LV_4140-2_1_3_load_102 | 49 | 0.00068982 | 0.00017288 | 0 | 0 |  | 1 | TRUE | wye
39 | LV_4140-2_1_3_load_133 | 50 | 0.0019858 | 0.00049768 | 0 | 0 |  | 1 | TRUE | wye
40 | LV_4140-2_1_3_load_90 | 51 | 0.00085837 | 0.00021513 | 0 | 0 |  | 1 | TRUE | wye
41 | LV_4140-2_1_3_load_50 | 53 | 0.001232 | 0.00030877 | 0 | 0 |  | 1 | TRUE | wye
42 | LV_4140-2_1_3_load_51 | 54 | 0.0010199 | 0.0002556 | 0 | 0 |  | 1 | TRUE | wye
43 | LV_4140-2_1_3_load_52 | 55 | 0.0015097 | 0.00037836 | 0 | 0 |  | 1 | TRUE | wye
44 | LV_4140-2_1_3_load_54 | 56 | 0.001152 | 0.00028872 | 0 | 0 |  | 1 | TRUE | wye
45 | LV_4140-2_1_3_load_82 | 57 | 0.00095769 | 0.00024002 | 0 | 0 |  | 1 | TRUE | wye
46 | LV_4140-2_1_3_load_55 | 58 | 0.0014831 | 0.00037169 | 0 | 0 |  | 1 | TRUE | wye
47 | LV_4140-2_1_3_load_59 | 60 | 0.0014782 | 0.00037046 | 0 | 0 |  | 1 | TRUE | wye
48 | LV_4140-2_1_3_load_60 | 61 | 0.0023007 | 0.00057661 | 0 | 0 |  | 1 | TRUE | wye
49 | LV_4140-2_1_3_load_110 | 62 | 0.0017382 | 0.00043564 | 0 | 0 |  | 1 | TRUE | wye
50 | LV_4140-2_1_3_load_127 | 64 | 0.0017325 | 0.00043421 | 0 | 0 |  | 1 | TRUE | wye
51 | LV_4140-2_1_3_load_109 | 65 | 0.0012774 | 0.00032014 | 0 | 0 |  | 1 | TRUE | wye
52 | LV_4140-2_1_3_load_63 | 67 | 0.0013902 | 0.00034841 | 0 | 0 |  | 1 | TRUE | wye
53 | LV_4140-2_1_3_load_66 | 68 | 0.0014015 | 0.00035125 | 0 | 0 |  | 1 | TRUE | wye
54 | LV_4140-2_1_3_load_124 | 70 | 0.0011541 | 0.00028925 | 0 | 0 |  | 1 | TRUE | wye
55 | LV_4140-2_1_3_load_65 | 71 | 0.0015558 | 0.00038992 | 0 | 0 |  | 1 | TRUE | wye
56 | LV_4140-2_1_3_load_118 | 72 | 0.0014879 | 0.0003729 | 0 | 0 |  | 1 | TRUE | wye
57 | LV_4140-2_1_3_load_116 | 73 | 0.0022384 | 0.00056098 | 0 | 0 |  | 1 | TRUE | wye
58 | LV_4140-2_1_3_load_68 | 74 | 0.0021964 | 0.00055048 | 0 | 0 |  | 1 | TRUE | wye
59 | LV_4140-2_1_3_load_69 | 75 | 0.0022142 | 0.00055493 | 0 | 0 |  | 1 | TRUE | wye
60 | LV_4140-2_1_3_load_122 | 76 | 0.0016281 | 0.00040804 | 0 | 0 |  | 1 | TRUE | wye
61 | LV_4140-2_1_3_load_119 | 77 | 0.00306 | 0.00076691 | 0 | 0 |  | 1 | TRUE | wye
62 | LV_4140-2_1_3_load_120 | 78 | 0.00083707 | 0.00020979 | 0 | 0 |  | 1 | TRUE | wye
63 | LV_4140-2_1_3_load_117 | 79 | 0.0027409 | 0.00068694 | 0 | 0 |  | 1 | TRUE | wye
64 | LV_4140-2_1_3_load_125 | 80 | 0.0011982 | 0.00030029 | 0 | 0 |  | 1 | TRUE | wye
65 | LV_4140-2_1_3_load_73 | 81 | 0.0020498 | 0.00051374 | 0 | 0 |  | 1 | TRUE | wye
66 | LV_4140-2_1_3_load_74 | 82 | 0.0011191 | 0.00028046 | 0 | 0 |  | 1 | TRUE | wye
67 | LV_4140-2_1_3_load_75 | 83 | 0.0011538 | 0.00028917 | 0 | 0 |  | 1 | TRUE | wye
68 | LV_4140-2_1_3_load_76 | 84 | 0.00088119 | 0.00022085 | 0 | 0 |  | 1 | TRUE | wye
69 | LV_4140-2_1_3_load_77 | 85 | 0.00061551 | 0.00015426 | 0 | 0 |  | 1 | TRUE | wye
70 | LV_4140-2_1_3_load_78 | 86 | 0.0033011 | 0.00082735 | 0 | 0 |  | 1 | TRUE | wye
71 | LV_4140-2_1_3_load_81 | 87 | 0.0016673 | 0.00041787 | 0 | 0 |  | 1 | TRUE | wye
72 | LV_4140-2_1_3_load_106 | 88 | 0.00094778 | 0.00023754 | 0 | 0 |  | 1 | TRUE | wye
73 | LV_4140-2_1_3_load_107 | 89 | 0.0017207 | 0.00043125 | 0 | 0 |  | 1 | TRUE | wye
74 | LV_4140-2_1_3_load_86 | 90 | 0.0019406 | 0.00048637 | 0 | 0 |  | 1 | TRUE | wye
75 | LV_4140-2_1_3_load_87 | 91 | 0.0012177 | 0.00030518 | 0 | 0 |  | 1 | TRUE | wye
76 | LV_4140-2_1_3_load_89 | 93 | 0.0013851 | 0.00034713 | 0 | 0 |  | 1 | TRUE | wye
77 | LV_4140-2_1_3_load_91 | 94 | 0.00023932 | 5.9979e-05 | 0 | 0 |  | 1 | TRUE | wye
78 | LV_4140-2_1_3_load_99 | 95 | 0.0022955 | 0.00057531 | 0 | 0 |  | 1 | TRUE | wye
79 | LV_4140-2_1_3_load_100 | 96 | 0.003018 | 0.00075639 | 0 | 0 |  | 1 | TRUE | wye
80 | LV_4140-2_1_3_load_92 | 97 | 0.0016534 | 0.00041437 | 0 | 0 |  | 1 | TRUE | wye
81 | LV_4140-2_1_3_load_93 | 98 | 0.0010613 | 0.000266 | 0 | 0 |  | 1 | TRUE | wye
82 | LV_4140-2_1_3_load_95 | 100 | 0.0012095 | 0.00030313 | 0 | 0 |  | 1 | TRUE | wye
83 | LV_4140-2_1_3_load_96 | 101 | 0.0012469 | 0.00031249 | 0 | 0 |  | 1 | TRUE | wye
84 | LV_4140-2_1_3_load_103 | 102 | 0.00097909 | 0.00024538 | 0 | 0 |  | 1 | TRUE | wye
85 | LV_4140-2_1_3_load_97 | 103 | 0.0011906 | 0.0002984 | 0 | 0 |  | 1 | TRUE | wye
86 | LV_4140-2_1_3_load_98 | 104 | 0.001349 | 0.0003381 | 0 | 0 |  | 1 | TRUE | wye
87 | LV_4140-2_1_3_load_114 | 105 | 0.0012269 | 0.00030749 | 0 | 0 |  | 1 | TRUE | wye
88 | LV_4140-2_1_3_load_121 | 106 | 0.00079726 | 0.00019981 | 0 | 0 |  | 1 | TRUE | wye
89 | LV_4140-2_1_3_load_134 | 107 | 0.00023468 | 5.8817e-05 | 0 | 0 |  | 1 | TRUE | wye
90 | LV_4140-2_1_3_load_130 | 108 | 0.001366 | 0.00034234 | 0 | 0 |  | 1 | TRUE | wye
91 | LV_4140-2_1_3_load_129 | 109 | 0.00090103 | 0.00022582 | 0 | 0 |  | 1 | TRUE | wye
92 | LV_4140-2_1_3_load_128 | 110 | 0.0014797 | 0.00037084 | 0 | 0 |  | 1 | TRUE | wye
93 | LV_4140-2_1_3_load_131 | 111 | 0.0014797 | 0.00037084 | 0 | 0 |  | 1 | TRUE | wye

## ext_grid
| name | bus | vm_pu | va_degree | slack_weight | in_service
0 |  | 49 | 1 | 0 | 1 | TRUE

## line
| name | std_type | from_bus | to_bus | length_km | r_ohm_per_km | x_ohm_per_km | c_nf_per_km | g_us_per_km | max_i_ka | df | parallel | type | in_service
0 | LV_4140-2_1_3_line_0 | NAYY 4x150 SE | 0 | 1 | 0.12925 | 0.208 | 0.08 | 261 | 0 | 0.27 | 1 | 1 | cs | TRUE
1 | LV_4140-2_1_3_line_1 | NAYY 4x150 SE | 0 | 2 | 0.064654 | 0.208 | 0.08 | 261 | 0 | 0.27 | 1 | 1 | cs | TRUE
2 | LV_4140-2_1_3_line_2 | NAYY 4x150 SE | 1 | 7 | 0.14239 | 0.208 | 0.08 | 261 | 0 | 0.27 | 1 | 1 | cs | TRUE
3 | LV_4140-2_1_3_line_3 | NAYY 4x150 SE | 1 | 8 | 0.0086805 | 0.208 | 0.08 | 261 | 0 | 0.27 | 1 | 1 | cs | TRUE
4 | LV_4140-2_1_3_line_4 | NAYY 4x150 SE | 2 | 11 | 0.024507 | 0.208 | 0.08 | 261 | 0 | 0.27 | 1 | 1 | cs | TRUE
5 | LV_4140-2_1_3_line_5 | NAYY 4x150 SE | 3 | 4 | 0.03186 | 0.208 | 0.08 | 261 | 0 | 0.27 | 1 | 1 | cs | TRUE
6 | LV_4140-2_1_3_line_6 | NAYY 4x150 SE | 3 | 5 | 0.16279 | 0.208 | 0.08 | 261 | 0 | 0.27 | 1 | 1 | cs | TRUE
7 | LV_4140-2_1_3_line_7 | NAYY 4x150 SE | 5 | 6 | 0.015399 | 0.208 | 0.08 | 261 | 0 | 0.27 | 1 | 1 | cs | TRUE
8 | LV_4140-2_1_3_line_8 | NAYY 4x150 SE | 6 | 7 | 0.0091449 | 0.208 | 0.08 | 261 | 0 | 0.27 | 1 | 1 | cs | TRUE
9 | LV_4140-2_1_3_line_9 | NAYY 4x150 SE | 8 | 9 | 0.08185 | 0.208 | 0.08 | 261 | 0 | 0.27 | 1 | 1 | cs | TRUE
10 | LV_4140-2_1_3_line_10 | NAYY 4x150 SE | 9 | 12 | 0.035629 | 0.208 | 0.08 | 261 | 0 | 0.27 | 1 | 1 | cs | TRUE
11 | LV_4140-2_1_3_line_11 | NAYY 4x150 SE | 10 | 11 | 0.01015 | 0.208 | 0.08 | 261 | 0 | 0.27 | 1 | 1 | cs | TRUE
12 | LV_4140-2_1_3_line_12 | NAYY 4x150 SE | 12 | 13 | 0.069988 | 0.208 | 0.08 | 261 | 0 | 0.27 | 1 | 1 | cs | TRUE
13 | LV_4140-2_1_3_line_13 | NAYY 4x150 SE | 13 | 14 | 0.044155 | 0.208 | 0.08 | 261 | 0 | 0.27 | 1 | 1 | cs | TRUE
14 | LV_4140-2_1_3_line_14 | NAYY 4x150 SE | 14 | 15 | 0.031812 | 0.208 | 0.08 | 261 | 0 | 0.27 | 1 | 2 | cs | TRUE
15 | LV_4140-2_1_3_line_15 | NAYY 4x150 SE | 14 | 16 | 0.034962 | 0.208 | 0.08 | 261 | 0 | 0.27 | 1 | 2 | cs | TRUE
16 | LV_4140-2_1_3_line_16 | NAYY 4x150 SE | 15 | 17 | 0.018878 | 0.208 | 0.08 | 261 | 0 | 0.27 | 1 | 2 | cs | TRUE
17 | LV_4140-2_1_3_line_17 | NAYY 4x150 SE | 16 | 18 | 0.0013809 | 0.208 | 0.08 | 261 | 0 | 0.27 | 1 | 1 | cs | TRUE
18 | LV_4140-2_1_3_line_18 | NAYY 4x150 SE | 17 | 84 | 0.0074033 | 0.208 | 0.08 | 261 | 0 | 0.27 | 1 | 2 | cs | TRUE
19 | LV_4140-2_1_3_line_19 | NAYY 4x150 SE | 18 | 54 | 0.039362 | 0.208 | 0.08 | 261 | 0 | 0.27 | 1 | 1 | cs | TRUE
20 | LV_4140-2_1_3_line_20 | NAYY 4x150 SE | 19 | 20 | 0.036936 | 0.208 | 0.08 | 261 | 0 | 0.27 | 1 | 1 | cs | TRUE
21 | LV_4140-2_1_3_line_21 | NAYY 4x150 SE | 20 | 21 | 0.013271 | 0.208 | 0.08 | 261 | 0 | 0.27 | 1 | 1 | cs | TRUE
22 | LV_4140-2_1_3_line_22 | NAYY 4x150 SE | 21 | 22 | 0.015571 | 0.208 | 0.08 | 261 | 0 | 0.27 | 1 | 1 | cs | TRUE
23 | LV_4140-2_1_3_line_23 | NAYY 4x150 SE | 21 | 23 | 0.0049073 | 0.208 | 0.08 | 261 | 0 | 0.27 | 1 | 1 | cs | TRUE
24 | LV_4140-2_1_3_line_24 | NAYY 4x150 SE | 22 | 24 | 0.012316 | 0.208 | 0.08 | 261 | 0 | 0.27 | 1 | 1 | cs | TRUE
25 | LV_4140-2_1_3_line_25 | NAYY 4x150 SE | 22 | 25 | 0.021851 | 0.208 | 0.08 | 261 | 0 | 0.27 | 1 | 1 | cs | TRUE
26 | LV_4140-2_1_3_line_26 | NAYY 4x150 SE | 23 | 26 | 0.028907 | 0.208 | 0.08 | 261 | 0 | 0.27 | 1 | 1 | cs | TRUE
27 | LV_4140-2_1_3_line_27 | NAYY 4x150 SE | 24 | 64 | 0.030038 | 0.208 | 0.08 | 261 | 0 | 0.27 | 1 | 1 | cs | TRUE
28 | LV_4140-2_1_3_line_28 | NAYY 4x150 SE | 25 | 58 | 0.0196 | 0.208 | 0.08 | 261 | 0 | 0.27 | 1 | 1 | cs | TRUE
29 | LV_4140-2_1_3_line_29 | NAYY 4x150 SE | 26 | 87 | 0.046925 | 0.208 | 0.08 | 261 | 0 | 0.27 | 1 | 1 | cs | TRUE
30 | LV_4140-2_1_3_line_30 | NAYY 4x150 SE | 26 | 57 | 0.010756 | 0.208 | 0.08 | 261 | 0 | 0.27 | 1 | 1 | cs | TRUE
31 | LV_4140-2_1_3_line_31 | NAYY 4x150 SE | 26 | 86 | 0.042908 | 0.208 | 0.08 | 261 | 0 | 0.27 | 1 | 1 | cs | TRUE
32 | LV_4140-2_1_3_line_32 | NAYY 4x150 SE | 27 | 28 | 0.0083511 | 0.208 | 0.08 | 261 | 0 | 0.27 | 1 | 1 | cs | TRUE
33 | LV_4140-2_1_3_line_33 | NAYY 4x150 SE | 27 | 29 | 0.024443 | 0.208 | 0.08 | 261 | 0 | 0.27 | 1 | 1 | cs | TRUE
34 | LV_4140-2_1_3_line_34 | NAYY 4x150 SE | 28 | 30 | 0.016373 | 0.208 | 0.08 | 261 | 0 | 0.27 | 1 | 1 | cs | TRUE
35 | LV_4140-2_1_3_line_35 | NAYY 4x150 SE | 29 | 31 | 0.00418 | 0.208 | 0.08 | 261 | 0 | 0.27 | 1 | 1 | cs | TRUE
36 | LV_4140-2_1_3_line_36 | NAYY 4x150 SE | 30 | 32 | 0.018905 | 0.208 | 0.08 | 261 | 0 | 0.27 | 1 | 1 | cs | TRUE
37 | LV_4140-2_1_3_line_37 | NAYY 4x150 SE | 32 | 33 | 0.013037 | 0.208 | 0.08 | 261 | 0 | 0.27 | 1 | 1 | cs | TRUE
38 | LV_4140-2_1_3_line_38 | NAYY 4x150 SE | 33 | 63 | 0.022884 | 0.208 | 0.08 | 261 | 0 | 0.27 | 1 | 1 | cs | TRUE
39 | LV_4140-2_1_3_line_39 | NAYY 4x150 SE | 34 | 35 | 0.03575 | 0.208 | 0.08 | 261 | 0 | 0.27 | 1 | 1 | cs | TRUE
40 | LV_4140-2_1_3_line_40 | NAYY 4x150 SE | 35 | 89 | 1.895e-05 | 0.208 | 0.08 | 261 | 0 | 0.27 | 1 | 1 | cs | TRUE
41 | LV_4140-2_1_3_line_41 | NAYY 4x150 SE | 36 | 37 | 0.018067 | 0.208 | 0.08 | 261 | 0 | 0.27 | 1 | 1 | cs | TRUE
42 | LV_4140-2_1_3_line_42 | NAYY 4x150 SE | 36 | 38 | 0.016835 | 0.208 | 0.08 | 261 | 0 | 0.27 | 1 | 1 | cs | TRUE
43 | LV_4140-2_1_3_line_43 | NAYY 4x150 SE | 37 | 39 | 0.028344 | 0.208 | 0.08 | 261 | 0 | 0.27 | 1 | 1 | cs | TRUE
44 | LV_4140-2_1_3_line_44 | NAYY 4x150 SE | 38 | 40 | 0.087014 | 0.208 | 0.08 | 261 | 0 | 0.27 | 1 | 1 | cs | TRUE
45 | LV_4140-2_1_3_line_45 | NAYY 4x150 SE | 38 | 41 | 0.015944 | 0.208 | 0.08 | 261 | 0 | 0.27 | 1 | 1 | cs | TRUE
46 | LV_4140-2_1_3_line_46 | NAYY 4x150 SE | 39 | 42 | 0.0077866 | 0.208 | 0.08 | 261 | 0 | 0.27 | 1 | 1 | cs | TRUE
47 | LV_4140-2_1_3_line_47 | NAYY 4x150 SE | 39 | 43 | 0.018057 | 0.208 | 0.08 | 261 | 0 | 0.27 | 1 | 1 | cs | TRUE
48 | LV_4140-2_1_3_line_48 | NAYY 4x150 SE | 40 | 44 | 0.023563 | 0.208 | 0.08 | 261 | 0 | 0.27 | 1 | 1 | cs | TRUE
49 | LV_4140-2_1_3_line_49 | NAYY 4x150 SE | 41 | 45 | 0.0044 | 0.208 | 0.08 | 261 | 0 | 0.27 | 1 | 1 | cs | TRUE
50 | LV_4140-2_1_3_line_50 | NAYY 4x150 SE | 41 | 46 | 0.028269 | 0.208 | 0.08 | 261 | 0 | 0.27 | 1 | 1 | cs | TRUE
51 | LV_4140-2_1_3_line_51 | NAYY 4x150 SE | 42 | 47 | 0.026026 | 0.208 | 0.08 | 261 | 0 | 0.27 | 1 | 1 | cs | TRUE
52 | LV_4140-2_1_3_line_52 | NAYY 4x150 SE | 43 | 48 | 0.040557 | 0.208 | 0.08 | 261 | 0 | 0.27 | 1 | 1 | cs | TRUE
53 | LV_4140-2_1_3_line_53 | NAYY 4x150 SE | 44 | 49 | 0.0047153 | 0.208 | 0.08 | 261 | 0 | 0.27 | 1 | 1 | cs | TRUE
54 | LV_4140-2_1_3_line_54 | NAYY 4x150 SE | 45 | 50 | 0.038622 | 0.208 | 0.08 | 261 | 0 | 0.27 | 1 | 1 | cs | TRUE
55 | LV_4140-2_1_3_line_55 | NAYY 4x150 SE | 45 | 51 | 0.0069803 | 0.208 | 0.08 | 261 | 0 | 0.27 | 1 | 1 | cs | TRUE
56 | LV_4140-2_1_3_line_56 | NAYY 4x150 SE | 46 | 52 | 0.011504 | 0.208 | 0.08 | 261 | 0 | 0.27 | 1 | 1 | cs | TRUE
57 | LV_4140-2_1_3_line_57 | NAYY 4x150 SE | 47 | 70 | 0.02633 | 0.208 | 0.08 | 261 | 0 | 0.27 | 1 | 1 | cs | TRUE
58 | LV_4140-2_1_3_line_58 | NAYY 4x150 SE | 48 | 67 | 0.0045004 | 0.208 | 0.08 | 261 | 0 | 0.27 | 1 | 1 | cs | TRUE
59 | LV_4140-2_1_3_line_59 | NAYY 4x150 SE | 49 | 85 | 0.01392 | 0.208 | 0.08 | 261 | 0 | 0.27 | 1 | 2 | cs | TRUE
60 | LV_4140-2_1_3_line_60 | NAYY 4x150 SE | 50 | 107 | 0.018839 | 0.208 | 0.08 | 261 | 0 | 0.27 | 1 | 1 | cs | TRUE
61 | LV_4140-2_1_3_line_61 | NAYY 4x150 SE | 51 | 92 | 0.012807 | 0.208 | 0.08 | 261 | 0 | 0.27 | 1 | 1 | cs | TRUE
62 | LV_4140-2_1_3_line_62 | NAYY 4x150 SE | 52 | 105 | 0.015575 | 0.208 | 0.08 | 261 | 0 | 0.27 | 1 | 1 | cs | TRUE
63 | LV_4140-2_1_3_line_63 | NAYY 4x150 SE | 53 | 54 | 0.0039232 | 0.208 | 0.08 | 261 | 0 | 0.27 | 1 | 1 | cs | TRUE
64 | LV_4140-2_1_3_line_64 | NAYY 4x150 SE | 53 | 55 | 0.028121 | 0.208 | 0.08 | 261 | 0 | 0.27 | 1 | 1 | cs | TRUE
65 | LV_4140-2_1_3_line_65 | NAYY 4x150 SE | 55 | 56 | 0.044559 | 0.208 | 0.08 | 261 | 0 | 0.27 | 1 | 1 | cs | TRUE
66 | LV_4140-2_1_3_line_66 | NAYY 4x150 SE | 56 | 57 | 0.026827 | 0.208 | 0.08 | 261 | 0 | 0.27 | 1 | 1 | cs | TRUE
67 | LV_4140-2_1_3_line_67 | NAYY 4x150 SE | 58 | 59 | 0.044904 | 0.208 | 0.08 | 261 | 0 | 0.27 | 1 | 1 | cs | TRUE
68 | LV_4140-2_1_3_line_68 | NAYY 4x150 SE | 59 | 60 | 0.02178 | 0.208 | 0.08 | 261 | 0 | 0.27 | 1 | 1 | cs | TRUE
69 | LV_4140-2_1_3_line_69 | NAYY 4x150 SE | 59 | 61 | 0.022362 | 0.208 | 0.08 | 261 | 0 | 0.27 | 1 | 1 | cs | TRUE
70 | LV_4140-2_1_3_line_70 | NAYY 4x150 SE | 60 | 62 | 0.003783 | 0.208 | 0.08 | 261 | 0 | 0.27 | 1 | 1 | cs | TRUE
71 | LV_4140-2_1_3_line_71 | NAYY 4x150 SE | 61 | 63 | 0.055256 | 0.208 | 0.08 | 261 | 0 | 0.27 | 1 | 1 | cs | TRUE
72 | LV_4140-2_1_3_line_72 | NAYY 4x150 SE | 62 | 65 | 0.021186 | 0.208 | 0.08 | 261 | 0 | 0.27 | 1 | 1 | cs | TRUE
73 | LV_4140-2_1_3_line_73 | NAYY 4x150 SE | 63 | 66 | 0.01684 | 0.208 | 0.08 | 261 | 0 | 0.27 | 1 | 1 | cs | TRUE
74 | LV_4140-2_1_3_line_74 | NAYY 4x150 SE | 64 | 110 | 0.022917 | 0.208 | 0.08 | 261 | 0 | 0.27 | 1 | 1 | cs | TRUE
75 | LV_4140-2_1_3_line_75 | NAYY 4x150 SE | 66 | 80 | 0.0032671 | 0.208 | 0.08 | 261 | 0 | 0.27 | 1 | 1 | cs | TRUE
76 | LV_4140-2_1_3_line_76 | NAYY 4x150 SE | 67 | 68 | 0.022177 | 0.208 | 0.08 | 261 | 0 | 0.27 | 1 | 1 | cs | TRUE
77 | LV_4140-2_1_3_line_77 | NAYY 4x150 SE | 68 | 69 | 0.016265 | 0.208 | 0.08 | 261 | 0 | 0.27 | 1 | 1 | cs | TRUE
78 | LV_4140-2_1_3_line_78 | NAYY 4x150 SE | 69 | 74 | 0.019058 | 0.208 | 0.08 | 261 | 0 | 0.27 | 1 | 1 | cs | TRUE
79 | LV_4140-2_1_3_line_79 | NAYY 4x150 SE | 69 | 75 | 0.011301 | 0.208 | 0.08 | 261 | 0 | 0.27 | 1 | 1 | cs | TRUE
80 | LV_4140-2_1_3_line_80 | NAYY 4x150 SE | 70 | 108 | 0.025636 | 0.208 | 0.08 | 261 | 0 | 0.27 | 1 | 1 | cs | TRUE
81 | LV_4140-2_1_3_line_81 | NAYY 4x150 SE | 71 | 72 | 0.032324 | 0.208 | 0.08 | 261 | 0 | 0.27 | 1 | 1 | cs | TRUE
82 | LV_4140-2_1_3_line_82 | NAYY 4x150 SE | 72 | 73 | 0.012664 | 0.208 | 0.08 | 261 | 0 | 0.27 | 1 | 1 | cs | TRUE
83 | LV_4140-2_1_3_line_83 | NAYY 4x150 SE | 73 | 79 | 0.030344 | 0.208 | 0.08 | 261 | 0 | 0.27 | 1 | 1 | cs | TRUE
84 | LV_4140-2_1_3_line_84 | NAYY 4x150 SE | 74 | 76 | 0.0053816 | 0.208 | 0.08 | 261 | 0 | 0.27 | 1 | 1 | cs | TRUE
85 | LV_4140-2_1_3_line_85 | NAYY 4x150 SE | 75 | 77 | 0.027361 | 0.208 | 0.08 | 261 | 0 | 0.27 | 1 | 1 | cs | TRUE
86 | LV_4140-2_1_3_line_86 | NAYY 4x150 SE | 76 | 78 | 0.028022 | 0.208 | 0.08 | 261 | 0 | 0.27 | 1 | 1 | cs | TRUE
87 | LV_4140-2_1_3_line_87 | NAYY 4x150 SE | 77 | 79 | 0.08762 | 0.208 | 0.08 | 261 | 0 | 0.27 | 1 | 1 | cs | TRUE
88 | LV_4140-2_1_3_line_88 | NAYY 4x150 SE | 78 | 102 | 0.0040749 | 0.208 | 0.08 | 261 | 0 | 0.27 | 1 | 1 | cs | TRUE
89 | LV_4140-2_1_3_line_89 | NAYY 4x150 SE | 81 | 82 | 0.011998 | 0.208 | 0.08 | 261 | 0 | 0.27 | 1 | 2 | cs | TRUE
90 | LV_4140-2_1_3_line_90 | NAYY 4x150 SE | 81 | 83 | 0.019645 | 0.208 | 0.08 | 261 | 0 | 0.27 | 1 | 2 | cs | TRUE
91 | LV_4140-2_1_3_line_91 | NAYY 4x150 SE | 82 | 84 | 0.0098187 | 0.208 | 0.08 | 261 | 0 | 0.27 | 1 | 2 | cs | TRUE
92 | LV_4140-2_1_3_line_92 | NAYY 4x150 SE | 83 | 85 | 0.0024628 | 0.208 | 0.08 | 261 | 0 | 0.27 | 1 | 2 | cs | TRUE
93 | LV_4140-2_1_3_line_93 | NAYY 4x150 SE | 87 | 88 | 0.0048372 | 0.208 | 0.08 | 261 | 0 | 0.27 | 1 | 1 | cs | TRUE
94 | LV_4140-2_1_3_line_94 | NAYY 4x150 SE | 88 | 89 | 0.02924 | 0.208 | 0.08 | 261 | 0 | 0.27 | 1 | 1 | cs | TRUE
95 | LV_4140-2_1_3_line_95 | NAYY 4x150 SE | 90 | 91 | 0.031029 | 0.208 | 0.08 | 261 | 0 | 0.27 | 1 | 1 | cs | TRUE
96 | LV_4140-2_1_3_line_96 | NAYY 4x150 SE | 90 | 92 | 0.019475 | 0.208 | 0.08 | 261 | 0 | 0.27 | 1 | 1 | cs | TRUE
97 | LV_4140-2_1_3_line_97 | NAYY 4x150 SE | 91 | 93 | 0.028689 | 0.208 | 0.08 | 261 | 0 | 0.27 | 1 | 1 | cs | TRUE
98 | LV_4140-2_1_3_line_98 | NAYY 4x150 SE | 92 | 94 | 0.046989 | 0.208 | 0.08 | 261 | 0 | 0.27 | 1 | 1 | cs | TRUE
99 | LV_4140-2_1_3_line_99 | NAYY 4x150 SE | 93 | 95 | 0.030026 | 0.208 | 0.08 | 261 | 0 | 0.27 | 1 | 1 | cs | TRUE
100 | LV_4140-2_1_3_line_100 | NAYY 4x150 SE | 95 | 96 | 0.033764 | 0.208 | 0.08 | 261 | 0 | 0.27 | 1 | 1 | cs | TRUE
101 | LV_4140-2_1_3_line_101 | NAYY 4x150 SE | 97 | 98 | 0.028757 | 0.208 | 0.08 | 261 | 0 | 0.27 | 1 | 1 | cs | TRUE
102 | LV_4140-2_1_3_line_102 | NAYY 4x150 SE | 97 | 99 | 0.054462 | 0.208 | 0.08 | 261 | 0 | 0.27 | 1 | 1 | cs | TRUE
103 | LV_4140-2_1_3_line_103 | NAYY 4x150 SE | 98 | 100 | 0.0021892 | 0.208 | 0.08 | 261 | 0 | 0.27 | 1 | 1 | cs | TRUE
104 | LV_4140-2_1_3_line_104 | NAYY 4x150 SE | 99 | 101 | 0.097614 | 0.208 | 0.08 | 261 | 0 | 0.27 | 1 | 1 | cs | TRUE
105 | LV_4140-2_1_3_line_105 | NAYY 4x150 SE | 100 | 102 | 0.029366 | 0.208 | 0.08 | 261 | 0 | 0.27 | 1 | 1 | cs | TRUE
106 | LV_4140-2_1_3_line_106 | NAYY 4x150 SE | 101 | 103 | 0.0075374 | 0.208 | 0.08 | 261 | 0 | 0.27 | 1 | 1 | cs | TRUE
107 | LV_4140-2_1_3_line_107 | NAYY 4x150 SE | 103 | 104 | 0.0050551 | 0.208 | 0.08 | 261 | 0 | 0.27 | 1 | 1 | cs | TRUE
108 | LV_4140-2_1_3_line_108 | NAYY 4x150 SE | 105 | 106 | 0.027653 | 0.208 | 0.08 | 261 | 0 | 0.27 | 1 | 1 | cs | TRUE
109 | LV_4140-2_1_3_line_109 | NAYY 4x150 SE | 108 | 109 | 0.025756 | 0.208 | 0.08 | 261 | 0 | 0.27 | 1 | 1 | cs | TRUE
110 | LV_4140-2_1_3_line_110 | NAYY 4x150 SE | 109 | 111 | 0.018972 | 0.208 | 0.08 | 261 | 0 | 0.27 | 1 | 1 | cs | TRUE

## trafo
| name | std_type | hv_bus | lv_bus | sn_mva | vn_hv_kv | vn_lv_kv | vk_percent | vkr_percent | pfe_kw | i0_percent | shift_degree | tap_side | tap_neutral | tap_min | tap_max | tap_step_percent | tap_step_degree | tap_pos | tap_phase_shifter | parallel | df | in_service
0 | LV_4140-2_1_3_trafo_102 | 0.25 MVA 20/0.4 kV | 112 | 49 | 0.25 | 20 | 0.4 | 6 | 1.44 | 0.8 | 0.32 | 150 | hv | 0 | -2 | 2 | 2.5 | 0 | 0 | FALSE | 1 | 1 | TRUE

## line_geodata
| x0 | y0 | x1 | y1 | x2 | y2 | x3 | y3 | x4 | y4 | x5 | y5 | x6 | y6 | x7 | y7
0 | 2651958.7766 | 1239923.2398 | 2651960.3411 | 1239923.7247 | 2652014.0292 | 1239937.1144 | 2652028.8738 | 1239939.7128 | 2652043.7277 | 1239941.2439 | 2652054.8997 | 1239940.9527 | 2652067.0009 | 1239939.9025 | 2652085.6098 | 1239936.2873
1 | 2652085.6098 | 1239936.2873 | 2652120.2301 | 1239990.8917
2 | 2651958.7766 | 1239923.2398 | 2651966.3702 | 1240065.43
3 | 2651958.7766 | 1239923.2398 | 2651950.4852 | 1239920.6701
4 | 2652120.2301 | 1239990.8917 | 2652144.0534 | 1239996.6378
5 | 2652132.8078 | 1240168.0741 | 2652127.1507 | 1240181.9446 | 2652114.9591 | 1240182.1378 | 2652110.3565 | 1240181.251
6 | 2651990.2194 | 1240071.4053 | 2652110.3565 | 1240181.251
7 | 2651990.2194 | 1240071.4053 | 2651975.2415 | 1240067.6496
8 | 2651975.2415 | 1240067.6496 | 2651966.3702 | 1240065.43
9 | 2651873.2735 | 1239893.8108 | 2651889.9136 | 1239901.2499 | 2651900.0141 | 1239905.0184 | 2651912.2016 | 1239908.8052 | 2651950.4852 | 1239920.6701
10 | 2651873.2735 | 1239893.8108 | 2651840.8986 | 1239878.9356
11 | 2652154.1721 | 1239997.4383 | 2652154.1721 | 1239997.4383 | 2652144.0534 | 1239996.6378
12 | 2651840.8986 | 1239878.9356 | 2651824.1116 | 1239871.2225 | 2651790.8295 | 1239855.6554 | 2651777.1218 | 1239850.1515
13 | 2651736.5249 | 1239833.034 | 2651749.9164 | 1239840.1331 | 2651758.1835 | 1239843.4406 | 2651775.7425 | 1239849.5977 | 2651777.1218 | 1239850.1515
14 | 2651736.5249 | 1239833.034 | 2651731.9907 | 1239817.9069 | 2651725.5951 | 1239803.2189
15 | 2651736.5249 | 1239833.034 | 2651718.1552 | 1239822.6895 | 2651706.1409 | 1239815.7392
16 | 2651718.0137 | 1239785.9301 | 2651719.1125 | 1239788.3309 | 2651725.5951 | 1239803.2189
17 | 2651706.1409 | 1239815.7392 | 2651704.9455 | 1239815.0477
18 | 2651718.0137 | 1239785.9301 | 2651714.9327 | 1239779.1983
19 | 2651670.6697 | 1239795.7293 | 2651673.9481 | 1239797.1992 | 2651681.5486 | 1239801.5126 | 2651704.9455 | 1239815.0477
20 | 2651506.8725 | 1239780.1626 | 2651540.9328 | 1239794.451
21 | 2651553.1708 | 1239799.5849 | 2651540.9328 | 1239794.451
22 | 2651553.1708 | 1239799.5849 | 2651552.5012 | 1239806.1611 | 2651552.8055 | 1239811.1782 | 2651553.5888 | 1239815.0319
23 | 2651553.1708 | 1239799.5849 | 2651554.0457 | 1239794.7561
24 | 2651553.5888 | 1239815.0319 | 2651542.4331 | 1239820.2506
25 | 2651553.5888 | 1239815.0319 | 2651556.694 | 1239823.2087 | 2651562.4413 | 1239834.9855
26 | 2651560.4375 | 1239766.5929 | 2651558.1237 | 1239774.3891 | 2651555.9986 | 1239783.9769 | 2651554.0457 | 1239794.7561
27 | 2651527.0284 | 1239845.166 | 2651529.5067 | 1239838.9498 | 2651532.2657 | 1239832.1248 | 2651535.6157 | 1239826.0388 | 2651537.8006 | 1239823.5005 | 2651541.1283 | 1239820.861 | 2651542.4331 | 1239820.2506
28 | 2651562.4413 | 1239834.9855 | 2651563.7452 | 1239837.6571 | 2651570.9117 | 1239852.6603
29 | 2651560.4375 | 1239766.5929 | 2651567.7379 | 1239774.1168 | 2651577.9668 | 1239783.1782 | 2651586.6132 | 1239789.8465 | 2651595.3144 | 1239795.4369 | 2651596.6019 | 1239796.2346
30 | 2651560.4375 | 1239766.5929 | 2651568.3156 | 1239769.4299 | 2651570.6108 | 1239770.068
31 | 2651560.4375 | 1239766.5929 | 2651545.7146 | 1239749.8987 | 2651536.3132 | 1239738.7209 | 2651531.7163 | 1239734.7982
32 | 2651670.7654 | 1239887.3893 | 2651667.3164 | 1239894.9949
33 | 2651670.7654 | 1239887.3893 | 2651671.7914 | 1239885.1271 | 2651673.671 | 1239882.0414 | 2651676.4748 | 1239878.7747 | 2651680.9505 | 1239871.0864 | 2651683.0382 | 1239866.3845
34 | 2651667.3164 | 1239894.9949 | 2651660.5542 | 1239909.9061
35 | 2651684.7344 | 1239862.5641 | 2651683.0382 | 1239866.3845
36 | 2651652.7461 | 1239927.1237 | 2651660.5542 | 1239909.9061
37 | 2651652.7461 | 1239927.1237 | 2651650.7579 | 1239931.5079 | 2651647.383 | 1239939.0066
38 | 2651634.3802 | 1239957.3492 | 2651639.7435 | 1239952.8039 | 2651642.3201 | 1239949.5686 | 2651644.612 | 1239945.1635 | 2651647.383 | 1239939.0066
39 | 2651626.7069 | 1239812.1399 | 2651643.8768 | 1239820.1639 | 2651658.743 | 1239827.9848
40 | 2651626.6898 | 1239812.1319 | 2651626.7069 | 1239812.1399
41 | 2651660.4863 | 1239627.4477 | 2651677.1996 | 1239634.31
42 | 2651644.9131 | 1239621.0535 | 2651660.4863 | 1239627.4477
43 | 2651703.3584 | 1239645.2221 | 2651685.2215 | 1239637.6038 | 2651677.1996 | 1239634.31
44 | 2651644.9131 | 1239621.0535 | 2651653.0459 | 1239635.4892 | 2651660.958 | 1239657.8949 | 2651672.6522 | 1239687.1603 | 2651678.686 | 1239701.0766
45 | 2651633.1488 | 1239610.2553 | 2651644.9131 | 1239621.0535
46 | 2651703.3584 | 1239645.2221 | 2651710.1298 | 1239649.0666
47 | 2651703.3584 | 1239645.2221 | 2651704.8031 | 1239627.2227
48 | 2651678.686 | 1239701.0766 | 2651679.9251 | 1239703.9345 | 2651688.3601 | 1239721.853 | 2651688.6323 | 1239722.4363
49 | 2651633.1488 | 1239610.2553 | 2651630.662 | 1239606.6202
50 | 2651633.1488 | 1239610.2553 | 2651622.3538 | 1239636.3821
51 | 2651710.1298 | 1239649.0666 | 2651719.2294 | 1239654.2328 | 2651732.9964 | 1239661.4891
52 | 2651704.8031 | 1239627.2227 | 2651706.3529 | 1239607.9126 | 2651710.0505 | 1239587.0532
53 | 2651688.6323 | 1239722.4363 | 2651690.6262 | 1239726.7093
54 | 2651630.662 | 1239606.6202 | 2651618.0633 | 1239602.1967 | 2651599.957 | 1239591.8993 | 2651596.0197 | 1239589.8486
55 | 2651630.662 | 1239606.6202 | 2651626.9196 | 1239600.7279
56 | 2651617.961 | 1239647.0141 | 2651622.3538 | 1239636.3821
57 | 2651756.2894 | 1239673.7662 | 2651732.9964 | 1239661.4891
58 | 2651710.836 | 1239582.6219 | 2651710.0505 | 1239587.0532
59 | 2651690.6262 | 1239726.7093 | 2651696.5123 | 1239739.3236
60 | 2651596.0197 | 1239589.8486 | 2651583.7404 | 1239583.453 | 2651578.8875 | 1239582.2757
61 | 2651620.0531 | 1239589.917 | 2651626.9196 | 1239600.7279
62 | 2651617.961 | 1239647.0141 | 2651603.422 | 1239641.4289
63 | 2651667.0621 | 1239794.1944 | 2651667.8539 | 1239794.4667 | 2651670.6697 | 1239795.7293
64 | 2651667.0621 | 1239794.1944 | 2651661.1208 | 1239792.151 | 2651644.7154 | 1239787.2274 | 2651640.158 | 1239786.0376
65 | 2651596.7977 | 1239775.8105 | 2651601.24 | 1239776.676 | 2651623.9658 | 1239781.8102 | 2651640.158 | 1239786.0376
66 | 2651596.7977 | 1239775.8105 | 2651578.3041 | 1239772.2073 | 2651570.6108 | 1239770.068
67 | 2651592.2657 | 1239892.1516 | 2651573.5046 | 1239858.0886 | 2651570.9117 | 1239852.6603
68 | 2651592.2657 | 1239892.1516 | 2651601.7723 | 1239879.8817 | 2651605.1528 | 1239874.6149
69 | 2651592.2657 | 1239892.1516 | 2651604.2758 | 1239911.0144
70 | 2651605.1528 | 1239874.6149 | 2651607.1963 | 1239871.4312
71 | 2651634.3802 | 1239957.3492 | 2651608.1116 | 1239917.0389 | 2651604.2758 | 1239911.0144
72 | 2651618.64 | 1239853.6023 | 2651607.1963 | 1239871.4312
73 | 2651634.3802 | 1239957.3492 | 2651643.4751 | 1239971.5375
74 | 2651527.0284 | 1239845.166 | 2651522.8893 | 1239855.5477 | 2651518.8274 | 1239866.5636
75 | 2651643.4751 | 1239971.5375 | 2651645.3708 | 1239974.1984
76 | 2651714.7133 | 1239560.7866 | 2651714.3462 | 1239562.8193 | 2651710.836 | 1239582.6219
77 | 2651717.604 | 1239544.7803 | 2651714.7133 | 1239560.7866
78 | 2651717.604 | 1239544.7803 | 2651720.9942 | 1239526.0262
79 | 2651717.604 | 1239544.7803 | 2651721.9582 | 1239545.8745 | 2651721.478 | 1239552.6691
80 | 2651756.2894 | 1239673.7662 | 2651778.9681 | 1239685.7195
81 | 2651779.5505 | 1239519.6145 | 2651801.8756 | 1239496.2382
82 | 2651779.5505 | 1239519.6145 | 2651775.3298 | 1239531.5549
83 | 2651775.3298 | 1239531.5549 | 2651765.2169 | 1239560.1641
84 | 2651721.9516 | 1239520.7304 | 2651720.9942 | 1239526.0262
85 | 2651721.478 | 1239552.6691 | 2651719.6982 | 1239577.8535 | 2651720.0262 | 1239579.9421
86 | 2651727.3068 | 1239493.2279 | 2651724.6597 | 1239505.7495 | 2651721.9516 | 1239520.7304
87 | 2651765.2169 | 1239560.1641 | 2651758.1107 | 1239580.2674 | 2651746.4518 | 1239600.7793 | 2651737.897 | 1239604.4072 | 2651728.3468 | 1239600.7772 | 2651722.0627 | 1239592.9062 | 2651720.0262 | 1239579.9421
88 | 2651727.3068 | 1239493.2279 | 2651728.1496 | 1239489.2411
89 | 2651705.8535 | 1239759.3607 | 2651710.8465 | 1239770.2702
90 | 2651705.8535 | 1239759.3607 | 2651705.4203 | 1239758.4143 | 2651697.5537 | 1239741.5554
91 | 2651710.8465 | 1239770.2702 | 2651714.9327 | 1239779.1983
92 | 2651696.5123 | 1239739.3236 | 2651697.5537 | 1239741.5554
93 | 2651596.6019 | 1239796.2346 | 2651600.7138 | 1239798.7823
94 | 2651626.6898 | 1239812.1319 | 2651615.8285 | 1239807.056 | 2651607.199 | 1239802.8005 | 2651600.7138 | 1239798.7823
95 | 2651640.6962 | 1239543.8241 | 2651628.0135 | 1239572.1428
96 | 2651620.0531 | 1239589.917 | 2651628.0135 | 1239572.1428
97 | 2651640.6962 | 1239543.8241 | 2651652.4226 | 1239517.6408
98 | 2651620.0531 | 1239589.917 | 2651601.1663 | 1239546.891
99 | 2651652.4226 | 1239517.6408 | 2651664.6953 | 1239490.2378
100 | 2651664.6953 | 1239490.2378 | 2651678.4958 | 1239459.4233
101 | 2651750.7011 | 1239433.7594 | 2651741.6064 | 1239449.5157 | 2651737.5187 | 1239459.2569
102 | 2651778.3714 | 1239386.8505 | 2651753.0939 | 1239429.6139 | 2651750.7011 | 1239433.7594
103 | 2651737.5187 | 1239459.2569 | 2651736.6715 | 1239461.2755
104 | 2651778.3714 | 1239386.8505 | 2651811.9358 | 1239405.0439 | 2651833.1439 | 1239415.2467 | 2651841.8481 | 1239419.6589 | 2651843.4003 | 1239423.7751 | 2651842.6776 | 1239427.727 | 2651830.1957 | 1239440.3135
105 | 2651736.6715 | 1239461.2755 | 2651731.4118 | 1239473.8095 | 2651728.1496 | 1239489.2411
106 | 2651824.8883 | 1239445.6655 | 2651830.1957 | 1239440.3135
107 | 2651821.3288 | 1239449.2548 | 2651824.8883 | 1239445.6655
108 | 2651577.6077 | 1239631.5123 | 2651603.422 | 1239641.4289
109 | 2651801.7526 | 1239697.7287 | 2651778.9681 | 1239685.7195
110 | 2651818.9823 | 1239705.5545 | 2651811.7407 | 1239702.9931 | 2651801.7526 | 1239697.7287

## bus_geodata
| x | y | coords
0 | 2652085.6098 | 1239936.2873
1 | 2651958.7766 | 1239923.2398
2 | 2652120.2301 | 1239990.8917
3 | 2652110.3565 | 1240181.251
4 | 2652132.8078 | 1240168.0741
5 | 2651990.2194 | 1240071.4053
6 | 2651975.2415 | 1240067.6496
7 | 2651966.3702 | 1240065.43
8 | 2651950.4852 | 1239920.6701
9 | 2651873.2735 | 1239893.8108
10 | 2652154.1721 | 1239997.4383
11 | 2652144.0534 | 1239996.6378
12 | 2651840.8986 | 1239878.9356
13 | 2651777.1218 | 1239850.1515
14 | 2651736.5249 | 1239833.034
15 | 2651725.5951 | 1239803.2189
16 | 2651706.1409 | 1239815.7392
17 | 2651718.0137 | 1239785.9301
18 | 2651704.9455 | 1239815.0477
19 | 2651506.8725 | 1239780.1626
20 | 2651540.9328 | 1239794.451
21 | 2651553.1708 | 1239799.5849
22 | 2651553.5888 | 1239815.0319
23 | 2651554.0457 | 1239794.7561
24 | 2651542.4331 | 1239820.2506
25 | 2651562.4413 | 1239834.9855
26 | 2651560.4375 | 1239766.5929
27 | 2651670.7654 | 1239887.3893
28 | 2651667.3164 | 1239894.9949
29 | 2651683.0382 | 1239866.3845
30 | 2651660.5542 | 1239909.9061
31 | 2651684.7344 | 1239862.5641
32 | 2651652.7461 | 1239927.1237
33 | 2651647.383 | 1239939.0066
34 | 2651658.743 | 1239827.9848
35 | 2651626.7069 | 1239812.1399
36 | 2651660.4863 | 1239627.4477
37 | 2651677.1996 | 1239634.31
38 | 2651644.9131 | 1239621.0535
39 | 2651703.3584 | 1239645.2221
40 | 2651678.686 | 1239701.0766
41 | 2651633.1488 | 1239610.2553
42 | 2651710.1298 | 1239649.0666
43 | 2651704.8031 | 1239627.2227
44 | 2651688.6323 | 1239722.4363
45 | 2651630.662 | 1239606.6202
46 | 2651622.3538 | 1239636.3821
47 | 2651732.9964 | 1239661.4891
48 | 2651710.0505 | 1239587.0532
49 | 2651690.6262 | 1239726.7093
50 | 2651596.0197 | 1239589.8486
51 | 2651626.9196 | 1239600.7279
52 | 2651617.961 | 1239647.0141
53 | 2651667.0621 | 1239794.1944
54 | 2651670.6697 | 1239795.7293
55 | 2651640.158 | 1239786.0376
56 | 2651596.7977 | 1239775.8105
57 | 2651570.6108 | 1239770.068
58 | 2651570.9117 | 1239852.6603
59 | 2651592.2657 | 1239892.1516
60 | 2651605.1528 | 1239874.6149
61 | 2651604.2758 | 1239911.0144
62 | 2651607.1963 | 1239871.4313
63 | 2651634.3802 | 1239957.3492
64 | 2651527.0284 | 1239845.166
65 | 2651618.64 | 1239853.6023
66 | 2651643.4751 | 1239971.5375
67 | 2651710.836 | 1239582.6219
68 | 2651714.7133 | 1239560.7866
69 | 2651717.604 | 1239544.7803
70 | 2651756.2894 | 1239673.7662
71 | 2651801.8756 | 1239496.2382
72 | 2651779.5505 | 1239519.6145
73 | 2651775.3298 | 1239531.5549
74 | 2651720.9942 | 1239526.0262
75 | 2651721.478 | 1239552.6691
76 | 2651721.9516 | 1239520.7304
77 | 2651720.0262 | 1239579.9421
78 | 2651727.3068 | 1239493.2279
79 | 2651765.2169 | 1239560.1641
80 | 2651645.3708 | 1239974.1984
81 | 2651705.8535 | 1239759.3607
82 | 2651710.8465 | 1239770.2702
83 | 2651697.5537 | 1239741.5554
84 | 2651714.9327 | 1239779.1983
85 | 2651696.5123 | 1239739.3236
86 | 2651531.7163 | 1239734.7982
87 | 2651596.6019 | 1239796.2346
88 | 2651600.7138 | 1239798.7823
89 | 2651626.6898 | 1239812.1319
90 | 2651628.0135 | 1239572.1428
91 | 2651640.6962 | 1239543.8241
92 | 2651620.0531 | 1239589.917
93 | 2651652.4226 | 1239517.6408
94 | 2651601.1663 | 1239546.891
95 | 2651664.6953 | 1239490.2378
96 | 2651678.4958 | 1239459.4233
97 | 2651750.7011 | 1239433.7594
98 | 2651737.5187 | 1239459.2569
99 | 2651778.3714 | 1239386.8505
100 | 2651736.6715 | 1239461.2755
101 | 2651830.1957 | 1239440.3135
102 | 2651728.1496 | 1239489.2411
103 | 2651824.8883 | 1239445.6655
104 | 2651821.3288 | 1239449.2548
105 | 2651603.422 | 1239641.4289
106 | 2651577.6077 | 1239631.5123
107 | 2651578.8875 | 1239582.2757
108 | 2651778.9681 | 1239685.7195
109 | 2651801.7526 | 1239697.7287
110 | 2651518.8274 | 1239866.5636
111 | 2651818.9823 | 1239705.5545
112 | 2651644.9131 | 1239621.0535

## line_std_types
| c_nf_per_km | r_ohm_per_km | x_ohm_per_km | max_i_ka | type | q_mm2 | alpha | voltage_rating
NAYY 4x50 SE | 210 | 0.642 | 0.083 | 0.142 | cs | 50 | 0.00403 | LV
NAYY 4x120 SE | 264 | 0.225 | 0.08 | 0.242 | cs | 120 | 0.00403 | LV
NAYY 4x150 SE | 261 | 0.208 | 0.08 | 0.27 | cs | 150 | 0.00403 | LV
NA2XS2Y 1x95 RM/25 12/20 kV | 216 | 0.313 | 0.132 | 0.252 | cs | 95 | 0.00403 | MV
NA2XS2Y 1x185 RM/25 12/20 kV | 273 | 0.161 | 0.117 | 0.362 | cs | 185 | 0.00403 | MV
NA2XS2Y 1x240 RM/25 12/20 kV | 304 | 0.122 | 0.112 | 0.421 | cs | 240 | 0.00403 | MV
NA2XS2Y 1x95 RM/25 6/10 kV | 315 | 0.313 | 0.123 | 0.249 | cs | 95 | 0.00403 | MV
NA2XS2Y 1x185 RM/25 6/10 kV | 406 | 0.161 | 0.11 | 0.358 | cs | 185 | 0.00403 | MV
NA2XS2Y 1x240 RM/25 6/10 kV | 456 | 0.122 | 0.105 | 0.416 | cs | 240 | 0.00403 | MV
NA2XS2Y 1x150 RM/25 12/20 kV | 250 | 0.206 | 0.116 | 0.319 | cs | 150 | 0.00403 | MV
NA2XS2Y 1x120 RM/25 12/20 kV | 230 | 0.253 | 0.119 | 0.283 | cs | 120 | 0.00403 | MV
NA2XS2Y 1x70 RM/25 12/20 kV | 190 | 0.443 | 0.132 | 0.22 | cs | 70 | 0.00403 | MV
NA2XS2Y 1x150 RM/25 6/10 kV | 360 | 0.206 | 0.11 | 0.315 | cs | 150 | 0.00403 | MV
NA2XS2Y 1x120 RM/25 6/10 kV | 340 | 0.253 | 0.113 | 0.28 | cs | 120 | 0.00403 | MV
NA2XS2Y 1x70 RM/25 6/10 kV | 280 | 0.443 | 0.123 | 0.217 | cs | 70 | 0.00403 | MV
N2XS(FL)2Y 1x120 RM/35 64/110 kV | 112 | 0.153 | 0.166 | 0.366 | cs | 120 | 0.00393 | HV
N2XS(FL)2Y 1x185 RM/35 64/110 kV | 125 | 0.099 | 0.156 | 0.457 | cs | 185 | 0.00393 | HV
N2XS(FL)2Y 1x240 RM/35 64/110 kV | 135 | 0.075 | 0.149 | 0.526 | cs | 240 | 0.00393 | HV
N2XS(FL)2Y 1x300 RM/35 64/110 kV | 144 | 0.06 | 0.144 | 0.588 | cs | 300 | 0.00393 | HV
15-AL1/3-ST1A 0.4 | 11 | 1.8769 | 0.35 | 0.105 | ol | 16 | 0.00403 | LV
24-AL1/4-ST1A 0.4 | 11.25 | 1.2012 | 0.335 | 0.14 | ol | 24 | 0.00403 | LV
48-AL1/8-ST1A 0.4 | 12.2 | 0.5939 | 0.3 | 0.21 | ol | 48 | 0.00403 | LV
94-AL1/15-ST1A 0.4 | 13.2 | 0.306 | 0.29 | 0.35 | ol | 94 | 0.00403 | LV
34-AL1/6-ST1A 10.0 | 9.7 | 0.8342 | 0.36 | 0.17 | ol | 34 | 0.00403 | MV
48-AL1/8-ST1A 10.0 | 10.1 | 0.5939 | 0.35 | 0.21 | ol | 48 | 0.00403 | MV
70-AL1/11-ST1A 10.0 | 10.4 | 0.4132 | 0.339 | 0.29 | ol | 70 | 0.00403 | MV
94-AL1/15-ST1A 10.0 | 10.75 | 0.306 | 0.33 | 0.35 | ol | 94 | 0.00403 | MV
122-AL1/20-ST1A 10.0 | 11.1 | 0.2376 | 0.323 | 0.41 | ol | 122 | 0.00403 | MV
149-AL1/24-ST1A 10.0 | 11.25 | 0.194 | 0.315 | 0.47 | ol | 149 | 0.00403 | MV
34-AL1/6-ST1A 20.0 | 9.15 | 0.8342 | 0.382 | 0.17 | ol | 34 | 0.00403 | MV
48-AL1/8-ST1A 20.0 | 9.5 | 0.5939 | 0.372 | 0.21 | ol | 48 | 0.00403 | MV
70-AL1/11-ST1A 20.0 | 9.7 | 0.4132 | 0.36 | 0.29 | ol | 70 | 0.00403 | MV
94-AL1/15-ST1A 20.0 | 10 | 0.306 | 0.35 | 0.35 | ol | 94 | 0.00403 | MV
122-AL1/20-ST1A 20.0 | 10.3 | 0.2376 | 0.344 | 0.41 | ol | 122 | 0.00403 | MV
149-AL1/24-ST1A 20.0 | 10.5 | 0.194 | 0.337 | 0.47 | ol | 149 | 0.00403 | MV
184-AL1/30-ST1A 20.0 | 10.75 | 0.1571 | 0.33 | 0.535 | ol | 184 | 0.00403 | MV
243-AL1/39-ST1A 20.0 | 11 | 0.1188 | 0.32 | 0.645 | ol | 243 | 0.00403 | MV
48-AL1/8-ST1A 110.0 | 8 | 0.5939 | 0.46 | 0.21 | ol | 48 | 0.00403 | HV
70-AL1/11-ST1A 110.0 | 8.4 | 0.4132 | 0.45 | 0.29 | ol | 70 | 0.00403 | HV
94-AL1/15-ST1A 110.0 | 8.65 | 0.306 | 0.44 | 0.35 | ol | 94 | 0.00403 | HV
122-AL1/20-ST1A 110.0 | 8.5 | 0.2376 | 0.43 | 0.41 | ol | 122 | 0.00403 | HV
149-AL1/24-ST1A 110.0 | 8.75 | 0.194 | 0.41 | 0.47 | ol | 149 | 0.00403 | HV
184-AL1/30-ST1A 110.0 | 8.8 | 0.1571 | 0.4 | 0.535 | ol | 184 | 0.00403 | HV
243-AL1/39-ST1A 110.0 | 9 | 0.1188 | 0.39 | 0.645 | ol | 243 | 0.00403 | HV
305-AL1/39-ST1A 110.0 | 9.2 | 0.0949 | 0.38 | 0.74 | ol | 305 | 0.00403 | HV
490-AL1/64-ST1A 110.0 | 9.75 | 0.059 | 0.37 | 0.96 | ol | 490 | 0.00403 | HV
679-AL1/86-ST1A 110.0 | 9.95 | 0.042 | 0.36 | 1.15 | ol | 679 | 0.00403 | HV
490-AL1/64-ST1A 220.0 | 10 | 0.059 | 0.285 | 0.96 | ol | 490 | 0.00403 | HV
679-AL1/86-ST1A 220.0 | 11.7 | 0.042 | 0.275 | 1.15 | ol | 679 | 0.00403 | HV
490-AL1/64-ST1A 380.0 | 11 | 0.059 | 0.253 | 0.96 | ol | 490 | 0.00403 | HV
679-AL1/86-ST1A 380.0 | 14.6 | 0.042 | 0.25 | 1.15 | ol | 679 | 0.00403 | HV

## trafo_std_types
| i0_percent | pfe_kw | vkr_percent | sn_mva | vn_lv_kv | vn_hv_kv | vk_percent | shift_degree | vector_group | tap_side | tap_neutral | tap_min | tap_max | tap_step_degree | tap_step_percent | tap_phase_shifter
160 MVA 380/110 kV | 0.06 | 60 | 0.25 | 160 | 110 | 380 | 12.2 | 0 | Yy0 | hv | 0 | -9 | 9 | 0 | 1.5 | FALSE
100 MVA 220/110 kV | 0.06 | 55 | 0.26 | 100 | 110 | 220 | 12 | 0 | Yy0 | hv | 0 | -9 | 9 | 0 | 1.5 | FALSE
63 MVA 110/20 kV | 0.04 | 22 | 0.32 | 63 | 20 | 110 | 18 | 150 | YNd5 | hv | 0 | -9 | 9 | 0 | 1.5 | FALSE
40 MVA 110/20 kV | 0.05 | 18 | 0.34 | 40 | 20 | 110 | 16.2 | 150 | YNd5 | hv | 0 | -9 | 9 | 0 | 1.5 | FALSE
25 MVA 110/20 kV | 0.07 | 14 | 0.41 | 25 | 20 | 110 | 12 | 150 | YNd5 | hv | 0 | -9 | 9 | 0 | 1.5 | FALSE
63 MVA 110/10 kV | 0.04 | 22 | 0.32 | 63 | 10 | 110 | 18 | 150 | YNd5 | hv | 0 | -9 | 9 | 0 | 1.5 | FALSE
40 MVA 110/10 kV | 0.05 | 18 | 0.34 | 40 | 10 | 110 | 16.2 | 150 | YNd5 | hv | 0 | -9 | 9 | 0 | 1.5 | FALSE
25 MVA 110/10 kV | 0.07 | 14 | 0.41 | 25 | 10 | 110 | 12 | 150 | YNd5 | hv | 0 | -9 | 9 | 0 | 1.5 | FALSE
0.25 MVA 20/0.4 kV | 0.32 | 0.8 | 1.44 | 0.25 | 0.4 | 20 | 6 | 150 | Yzn5 | hv | 0 | -2 | 2 | 0 | 2.5 | FALSE
0.4 MVA 20/0.4 kV | 0.3375 | 1.35 | 1.425 | 0.4 | 0.4 | 20 | 6 | 150 | Dyn5 | hv | 0 | -2 | 2 | 0 | 2.5 | FALSE
0.63 MVA 20/0.4 kV | 0.2619 | 1.65 | 1.206 | 0.63 | 0.4 | 20 | 6 | 150 | Dyn5 | hv | 0 | -2 | 2 | 0 | 2.5 | FALSE
0.25 MVA 10/0.4 kV | 0.24 | 0.6 | 1.2 | 0.25 | 0.4 | 10 | 4 | 150 | Dyn5 | hv | 0 | -2 | 2 | 0 | 2.5 | FALSE
0.4 MVA 10/0.4 kV | 0.2375 | 0.95 | 1.325 | 0.4 | 0.4 | 10 | 4 | 150 | Dyn5 | hv | 0 | -2 | 2 | 0 | 2.5 | FALSE
0.63 MVA 10/0.4 kV | 0.1873 | 1.18 | 1.0794 | 0.63 | 0.4 | 10 | 4 | 150 | Dyn5 | hv | 0 | -2 | 2 | 0 | 2.5 | FALSE

## trafo3w_std_types
| sn_hv_mva | sn_mv_mva | sn_lv_mva | vn_hv_kv | vn_mv_kv | vn_lv_kv | vk_hv_percent | vk_mv_percent | vk_lv_percent | vkr_hv_percent | vkr_mv_percent | vkr_lv_percent | pfe_kw | i0_percent | shift_mv_degree | shift_lv_degree | vector_group | tap_side | tap_neutral | tap_min | tap_max | tap_step_percent
63/25/38 MVA 110/20/10 kV | 63 | 25 | 38 | 110 | 20 | 10 | 10.4 | 10.4 | 10.4 | 0.28 | 0.32 | 0.35 | 35 | 0.89 | 0 | 0 | YN0yn0yn0 | hv | 0 | -10 | 10 | 1.2
63/25/38 MVA 110/10/10 kV | 63 | 25 | 38 | 110 | 10 | 10 | 10.4 | 10.4 | 10.4 | 0.28 | 0.32 | 0.35 | 35 | 0.89 | 0 | 0 | YN0yn0yn0 | hv | 0 | -10 | 10 | 1.2

## fuse_std_types
| fuse_type | i_rated_a | t_avg | t_min | t_total | x_avg | x_min | x_total
HV 100A | HV 100A | 100 | 0 | [10.0, 3.64, 0.854, 0.281, 0.1, 0.0531, 0.022, 0.01] | [10.0, 4.267, 1.21, 0.403, 0.1, 0.058, 0.022, 0.01] | 0 | [300.0, 350.0, 450.0, 550.0, 700.0, 850.0, 1200.0, 1752.0] | [600.0, 700.0, 900.0, 1150.0, 1665.0, 2000.0, 3000.0, 4313.0]
HV 10A | HV 10A | 10 | 0 | [10.0, 1675.0, 0.344, 0.156, 0.1, 0.0417, 0.0171, 0.01] | [10.0, 1.3, 0.3, 0.155, 0.1, 0.0555, 0.023, 0.01] | 0 | [30.0, 32.0, 35.0, 37.0, 39.0, 50.0, 70.0, 88.0] | [60.0, 70.0, 80.0, 87.0, 94.0, 110.0, 150.0, 216.0]
HV 125A | HV 125A | 125 | 0 | [10.0, 1.82, 0.344, 0.1, 0.0467, 0.0269, 0.01] | [10.0, 2.478, 0.426, 0.1, 0.0427, 0.0211, 0.01] | 0 | [375.0, 500.0, 700.0, 925.0, 1200.0, 1500.0, 2341.0] | [750.0, 1000.0, 1500.0, 2200.0, 3000.0, 4000.0, 5765.0]
HV 160A | HV 160A | 160 | 0 | [10.0, 4.15, 1.03, 0.198, 0.1, 0.051, 0.0172, 0.01] | [10.0, 2.3, 0.734, 0.274, 0.1, 0.046, 0.0177, 0.01] | 0 | [480.0, 550.0, 700.0, 1000.0, 1260.0, 1600.0, 2500.0, 3227.0] | [960.0, 1300.0, 1700.0, 2200.0, 2996.0, 4000.0, 6000.0, 7946.0]
HV 16A | HV 16A | 16 | 0 | [10.0, 0.352, 0.164, 0.1, 0.0649, 0.0342, 0.01] | [10.0, 2.34, 0.722, 0.181, 0.1, 0.055, 0.0296, 0.01] | 0 | [48.0, 60.0, 65.0, 71.0, 80.0, 100.0, 162.0] | [96.0, 110.0, 125.0, 150.0, 168.0, 200.0, 250.0, 398.0]
HV 200A | HV 200A | 200 | 0 | [10.0, 4.267, 1.21, 0.403, 0.1, 0.058, 0.022, 0.01] | [10.0, 3.73, 1.654, 0.328, 0.1, 0.0531, 0.019, 0.01] | 0 | [600.0, 700.0, 900.0, 1150.0, 1665.0, 2000.0, 3000.0, 4313.0] | [1200.0, 1500.0, 1800.0, 2700.0, 3960.0, 5000.0, 7500.0, 10620.0]
HV 20A | HV 20A | 20 | 0 | [10.0, 1.3, 0.3, 0.155, 0.1, 0.0555, 0.023, 0.01] | [10.0, 1.3, 0.161, 0.1, 0.0611, 0.0399, 0.0141, 0.01] | 0 | [60.0, 70.0, 80.0, 87.0, 94.0, 110.0, 150.0, 216.0] | [120.0, 150.0, 200.0, 223.0, 260.0, 300.0, 450.0, 532.0]
HV 25A | HV 25A | 25 | 0 | [10.0, 2.512, 0.833, 0.299, 0.1, 0.0372, 0.0223, 0.01] | [10.0, 3.125, 0.597, 0.198, 0.1, 0.0378, 0.022, 0.01] | 0 | [75.0, 82.0, 90.0, 100.0, 124.0, 170.0, 200.0, 289.0] | [150.0, 170.0, 210.0, 250.0, 294.0, 400.0, 500.0, 711.0]
HV 31.5A | HV 31.5A | 31.5 | 0 | [10.0, 2.34, 0.722, 0.181, 0.1, 0.055, 0.0296, 0.01] | [10.0, 2.84, 0.368, 0.164, 0.1, 0.0621, 0.0378, 0.0195, 0.01] | 0 | [95.0, 110.0, 125.0, 150.0, 165.0, 200.0, 250.0, 390.0] | [189.0, 220.0, 300.0, 350.0, 393.0, 450.0, 530.0, 700.0, 960.0]
HV 40A | HV 40A | 40 | 0 | [10.0, 1.3, 0.161, 0.1, 0.0611, 0.0399, 0.0141, 0.01] | [10.0, 2.05, 0.369, 0.198, 0.1, 0.051, 0.0298, 0.01] | 0 | [120.0, 150.0, 200.0, 223.0, 260.0, 300.0, 450.0, 532.0] | [240.0, 300.0, 400.0, 450.0, 530.0, 650.0, 800.0, 1311.0]
HV 50A | HV 50A | 50 | 0 | [10.0, 3.215, 0.597, 0.198, 0.1, 0.0378, 0.022, 0.01] | [10.0, 3.64, 0.854, 0.281, 0.1, 0.0531, 0.022, 0.01] | 0 | [150.0, 170.0, 210.0, 250.0, 294.0, 400.0, 500.0, 711.0] | [300.0, 350.0, 450.0, 550.0, 700.0, 850.0, 1200.0, 1752.0]
HV 6.3A | HV 6.3A | 6.3 | 0 | [10.0, 1.39, 0.344, 0.168, 0.1, 0.056, 0.0263, 0.01] | [10.0, 1.711, 0.516, 0.198, 0.1, 0.0634, 0.0303, 0.01] | 0 | [19.0, 19.5, 20.4, 20.8, 22.0, 25.0, 32.0, 48.0] | [38.0, 40.0, 43.0, 48.0, 53.0, 60.0, 75.0, 118.0]
HV 63A | HV 63A | 63 | 0 | [10.0, 2.84, 0.368, 0.164, 0.1, 0.0621, 0.0378, 0.0195, 0.01] | [10.0, 1.82, 0.344, 0.1, 0.0467, 0.0269, 0.01] | 0 | [189.0, 220.0, 300.0, 350.0, 393.0, 450.0, 530.0, 700.0, 961.0] | [378.0, 500.0, 700.0, 934.0, 1200.0, 1500.0, 2366.0]
HV 80A | HV 80A | 80 | 0 | [10.0, 2.05, 0.369, 0.198, 0.1, 0.051, 0.0298, 0.01] | [10.0, 4.15, 1.03, 0.198, 0.1, 0.051, 0.0172, 0.01] | 0 | [240.0, 300.0, 400.0, 450.0, 530.0, 650.0, 800.0, 1311.0] | [480.0, 550.0, 700.0, 1000.0, 1260.0, 1600.0, 2500.0, 3227.0]
Siemens NH-1-100 | Siemens NH-1-100 | 100 | [5400.0, 2000.0, 400.0, 20.0, 1.0, 0.2, 0.012, 0.004] | 0 | 0 | [150.0, 190.0, 250.0, 430.0, 900.0, 1250.0, 2700.0, 3600.0] | 0 | 0
Siemens NH-1-125 | Siemens NH-1-125 | 125 | [4800.0, 120.0, 7.0, 0.1, 0.004] | 0 | 0 | [180.0, 400.0, 740.0, 2000.0, 4250.0] | 0 | 0
Siemens NH-1-16 | Siemens NH-1-16 | 16 | [4000.0, 400.0, 2.0, 0.1, 0.04, 0.01] | 0 | 0 | [26.0, 35.0, 75.0, 150.0, 200.0, 300.0] | 0 | 0
Siemens NH-1-160 | Siemens NH-1-160 | 160 | [4800.0, 120.0, 7.0, 0.1, 0.004] | 0 | 0 | [210.0, 500.0, 900.0, 2300.0, 5000.0] | 0 | 0
Siemens NH-1-25 | Siemens NH-1-25 | 25 | [4000.0, 1000.0, 10.0, 0.2, 0.02, 0.01] | 0 | 0 | [40.0, 50.0, 100.0, 210.0, 400.0, 500.0] | 0 | 0
Siemens NH-1-50 | Siemens NH-1-50 | 50 | [4000.0, 40.0, 4.0, 1.0, 0.02, 0.01] | 0 | 0 | [86.0, 200.0, 300.0, 400.0, 1000.0, 1280.0] | 0 | 0
Siemens NH-1-63 | Siemens NH-1-63 | 63 | [4000.0, 100.0, 10.0, 2.0, 0.04, 0.01] | 0 | 0 | [100.0, 200.0, 300.0, 400.0, 1000.0, 1500.0] | 0 | 0
Siemens NH-1-80 | Siemens NH-1-80 | 80 | [4800.0, 120.0, 7.0, 0.1, 0.01] | 0 | 0 | [150.58, 250.0, 450.0, 1150.0, 2470.0] | 0 | 0
Siemens NH-2-1000 | Siemens NH-2-1000 | 1000 | [4800.0, 120.0, 7.0, 0.1, 0.004] | 0 | 0 | [1900.0, 3500.0, 8400.0, 24000.0, 52000.0] | 0 | 0
Siemens NH-2-200 | Siemens NH-2-200 | 200 | [4800.0, 120.0, 7.0, 0.1, 0.004] | 0 | 0 | [280.0, 650.0, 1200.0, 3000.0, 7000.0] | 0 | 0
Siemens NH-2-224 | Siemens NH-2-224 | 224 | [4800.0, 120.0, 7.0, 0.2, 0.04, 0.004] | 0 | 0 | [400.0, 750.0, 1453.0, 3025.0, 4315.0, 7600.0] | 0 | 0
Siemens NH-2-250 | Siemens NH-2-250 | 250 | [4800.0, 120.0, 7.0, 0.1, 0.004] | 0 | 0 | [450.0, 800.0, 1650.0, 4000.0, 8500.0] | 0 | 0
Siemens NH-2-315 | Siemens NH-2-315 | 315 | [4800.0, 120.0, 7.0, 0.1, 0.004] | 0 | 0 | [550.0, 920.0, 1900.0, 5000.0, 11000.0] | 0 | 0
Siemens NH-2-355 | Siemens NH-2-355 | 355 | [4800.0, 120.0, 6.0, 0.1, 0.004] | 0 | 0 | [650.0, 1116.27, 2350.0, 5840.0, 12790.0] | 0 | 0
Siemens NH-2-400 | Siemens NH-2-400 | 400 | [4800.0, 120.0, 7.0, 0.1, 0.004] | 0 | 0 | [720.0, 1350.0, 2800.0, 6500.0, 15000.0] | 0 | 0
Siemens NH-2-425 | Siemens NH-2-425 | 425 | [4800.0, 120.0, 7.0, 0.1, 0.004] | 0 | 0 | [850.0, 1500.0, 3050.0, 7500.0, 16500.0] | 0 | 0
Siemens NH-2-630 | Siemens NH-2-630 | 630 | [4800.0, 120.0, 7.0, 0.1, 0.004] | 0 | 0 | [1200.0, 2000.0, 4800.0, 12000.0, 26000.0] | 0 | 0

## dtypes
| element | column | dtype
0 | bus | name | object
1 | bus | vn_kv | float64
2 | bus | type | object
3 | bus | zone | object
4 | bus | in_service | bool
5 | load | name | object
6 | load | bus | uint32
7 | load | p_mw | float64
8 | load | q_mvar | float64
9 | load | const_z_percent | float64
10 | load | const_i_percent | float64
11 | load | sn_mva | float64
12 | load | scaling | float64
13 | load | in_service | bool
14 | load | type | object
15 | ext_grid | name | object
16 | ext_grid | bus | uint32
17 | ext_grid | vm_pu | float64
18 | ext_grid | va_degree | float64
19 | ext_grid | slack_weight | float64
20 | ext_grid | in_service | bool
21 | line | name | object
22 | line | std_type | object
23 | line | from_bus | uint32
24 | line | to_bus | uint32
25 | line | length_km | float64
26 | line | r_ohm_per_km | float64
27 | line | x_ohm_per_km | float64
28 | line | c_nf_per_km | float64
29 | line | g_us_per_km | float64
30 | line | max_i_ka | float64
31 | line | df | float64
32 | line | parallel | uint32
33 | line | type | object
34 | line | in_service | bool
35 | trafo | name | object
36 | trafo | std_type | object
37 | trafo | hv_bus | uint32
38 | trafo | lv_bus | uint32
39 | trafo | sn_mva | float64
40 | trafo | vn_hv_kv | float64
41 | trafo | vn_lv_kv | float64
42 | trafo | vk_percent | float64
43 | trafo | vkr_percent | float64
44 | trafo | pfe_kw | float64
45 | trafo | i0_percent | float64
46 | trafo | shift_degree | float64
47 | trafo | tap_side | object
48 | trafo | tap_neutral | int32
49 | trafo | tap_min | int32
50 | trafo | tap_max | int32
51 | trafo | tap_step_percent | float64
52 | trafo | tap_step_degree | float64
53 | trafo | tap_pos | int32
54 | trafo | tap_phase_shifter | bool
55 | trafo | parallel | uint32
56 | trafo | df | float64
57 | trafo | in_service | bool
58 | line_geodata | coords | object
59 | bus_geodata | x | float64
60 | bus_geodata | y | float64
61 | bus_geodata | coords | object

## parameters
| version | format_version | converged | OPF_converged | name | f_hz | sn_mva
0 | 2.14.6 | 2.14.0 | FALSE | FALSE |  | 50 | 1