## bus
| name | vn_kv | type | zone | in_service
0 | bus_LV_4140-4_0_3_node_0 | 0.4 | n |  | TRUE
1 | bus_LV_4140-4_0_3_node_1 | 0.4 | n |  | TRUE
2 | bus_LV_4140-4_0_3_node_117 | 0.4 | n |  | TRUE
3 | bus_LV_4140-4_0_3_node_50 | 0.4 | n |  | TRUE
4 | bus_LV_4140-4_0_3_node_103 | 0.4 | n |  | TRUE
5 | bus_LV_4140-4_0_3_node_71 | 0.4 | n |  | TRUE
6 | bus_LV_4140-4_0_3_node_48 | 0.4 | n |  | TRUE
7 | bus_LV_4140-4_0_3_node_49 | 0.4 | n |  | TRUE
8 | bus_LV_4140-4_0_3_node_102 | 0.4 | n |  | TRUE
9 | bus_LV_4140-4_0_3_node_113 | 0.4 | n |  | TRUE
10 | bus_LV_4140-4_0_3_node_114 | 0.4 | n |  | TRUE
11 | bus_LV_4140-4_0_3_node_3 | 0.4 | n |  | TRUE
12 | bus_LV_4140-4_0_3_node_4 | 0.4 | n |  | TRUE
13 | bus_LV_4140-4_0_3_node_5 | 0.4 | n |  | TRUE
14 | bus_LV_4140-4_0_3_node_6 | 0.4 | n |  | TRUE
15 | bus_LV_4140-4_0_3_node_7 | 0.4 | n |  | TRUE
16 | bus_LV_4140-4_0_3_node_73 | 0.4 | n |  | TRUE
17 | bus_LV_4140-4_0_3_node_109 | 0.4 | n |  | TRUE
18 | bus_LV_4140-4_0_3_node_93 | 0.4 | n |  | TRUE
19 | bus_LV_4140-4_0_3_node_8 | 0.4 | n |  | TRUE
20 | bus_LV_4140-4_0_3_node_9 | 0.4 | n |  | TRUE
21 | bus_LV_4140-4_0_3_node_10 | 0.4 | n |  | TRUE
22 | bus_LV_4140-4_0_3_node_11 | 0.4 | n |  | TRUE
23 | bus_LV_4140-4_0_3_node_12 | 0.4 | n |  | TRUE
24 | bus_LV_4140-4_0_3_node_19 | 0.4 | n |  | TRUE
25 | bus_LV_4140-4_0_3_node_30 | 0.4 | n |  | TRUE
26 | bus_LV_4140-4_0_3_node_27 | 0.4 | n |  | TRUE
27 | bus_LV_4140-4_0_3_node_20 | 0.4 | n |  | TRUE
28 | bus_LV_4140-4_0_3_node_55 | 0.4 | n |  | TRUE
29 | bus_LV_4140-4_0_3_node_28 | 0.4 | n |  | TRUE
30 | bus_LV_4140-4_0_3_node_13 | 0.4 | n |  | TRUE
31 | bus_LV_4140-4_0_3_node_14 | 0.4 | n |  | TRUE
32 | bus_LV_4140-4_0_3_node_15 | 0.4 | n |  | TRUE
33 | bus_LV_4140-4_0_3_node_16 | 0.4 | n |  | TRUE
34 | bus_LV_4140-4_0_3_node_17 | 0.4 | n |  | TRUE
35 | bus_LV_4140-4_0_3_node_18 | 0.4 | n |  | TRUE
36 | bus_LV_4140-4_0_3_node_75 | 0.4 | n |  | TRUE
37 | bus_LV_4140-4_0_3_node_61 | 0.4 | n |  | TRUE
38 | bus_LV_4140-4_0_3_node_80 | 0.4 | n |  | TRUE
39 | bus_LV_4140-4_0_3_node_74 | 0.4 | n |  | TRUE
40 | bus_LV_4140-4_0_3_node_62 | 0.4 | n |  | TRUE
41 | bus_LV_4140-4_0_3_node_63 | 0.4 | n |  | TRUE
42 | bus_LV_4140-4_0_3_node_81 | 0.4 | n |  | TRUE
43 | bus_LV_4140-4_0_3_node_21 | 0.4 | n |  | TRUE
44 | bus_LV_4140-4_0_3_node_64 | 0.4 | n |  | TRUE
45 | bus_LV_4140-4_0_3_node_47 | 0.4 | n |  | TRUE
46 | bus_LV_4140-4_0_3_node_22 | 0.4 | n |  | TRUE
47 | bus_LV_4140-4_0_3_node_23 | 0.4 | n |  | TRUE
48 | bus_LV_4140-4_0_3_node_24 | 0.4 | n |  | TRUE
49 | bus_LV_4140-4_0_3_node_25 | 0.4 | n |  | TRUE
50 | bus_LV_4140-4_0_3_node_26 | 0.4 | n |  | TRUE
51 | bus_LV_4140-4_0_3_node_31 | 0.4 | n |  | TRUE
52 | bus_LV_4140-4_0_3_node_110 | 0.4 | n |  | TRUE
53 | bus_LV_4140-4_0_3_node_32 | 0.4 | n |  | TRUE
54 | bus_LV_4140-4_0_3_node_29 | 0.4 | n |  | TRUE
55 | bus_LV_4140-4_0_3_node_59 | 0.4 | n |  | TRUE
56 | bus_LV_4140-4_0_3_node_105 | 0.4 | n |  | TRUE
57 | bus_LV_4140-4_0_3_node_56 | 0.4 | n |  | TRUE
58 | bus_LV_4140-4_0_3_node_66 | 0.4 | n |  | TRUE
59 | bus_LV_4140-4_0_3_node_116 | 0.4 | n |  | TRUE
60 | bus_LV_4140-4_0_3_node_92 | 0.4 | n |  | TRUE
61 | bus_LV_4140-4_0_3_node_33 | 0.4 | n |  | TRUE
62 | bus_LV_4140-4_0_3_node_34 | 0.4 | n |  | TRUE
63 | bus_LV_4140-4_0_3_node_35 | 0.4 | n |  | TRUE
64 | bus_LV_4140-4_0_3_node_36 | 0.4 | n |  | TRUE
65 | bus_LV_4140-4_0_3_node_37 | 0.4 | n |  | TRUE
66 | bus_LV_4140-4_0_3_node_106 | 0.4 | n |  | TRUE
67 | bus_LV_4140-4_0_3_node_78 | 0.4 | n |  | TRUE
68 | bus_LV_4140-4_0_3_node_107 | 0.4 | n |  | TRUE
69 | bus_LV_4140-4_0_3_node_77 | 0.4 | n |  | TRUE
70 | bus_LV_4140-4_0_3_node_38 | 0.4 | n |  | TRUE
71 | bus_LV_4140-4_0_3_node_39 | 0.4 | n |  | TRUE
72 | bus_LV_4140-4_0_3_node_40 | 0.4 | n |  | TRUE
73 | bus_LV_4140-4_0_3_node_41 | 0.4 | n |  | TRUE
74 | bus_LV_4140-4_0_3_node_42 | 0.4 | n |  | TRUE
75 | bus_LV_4140-4_0_3_node_43 | 0.4 | n |  | TRUE
76 | bus_LV_4140-4_0_3_node_44 | 0.4 | n |  | TRUE
77 | bus_LV_4140-4_0_3_node_45 | 0.4 | n |  | TRUE
78 | bus_LV_4140-4_0_3_node_46 | 0.4 | n |  | TRUE
79 | bus_LV_4140-4_0_3_node_51 | 0.4 | n |  | TRUE
80 | bus_LV_4140-4_0_3_node_60 | 0.4 | n |  | TRUE
81 | bus_LV_4140-4_0_3_node_70 | 0.4 | n |  | TRUE
82 | bus_LV_4140-4_0_3_node_68 | 0.4 | n |  | TRUE
83 | bus_LV_4140-4_0_3_node_67 | 0.4 | n |  | TRUE
84 | bus_LV_4140-4_0_3_node_69 | 0.4 | n |  | TRUE
85 | bus_LV_4140-4_0_3_node_52 | 0.4 | n |  | TRUE
86 | bus_LV_4140-4_0_3_node_53 | 0.4 | n |  | TRUE
87 | bus_LV_4140-4_0_3_node_54 | 0.4 | n |  | TRUE
88 | bus_LV_4140-4_0_3_node_91 | 0.4 | n |  | TRUE
89 | bus_LV_4140-4_0_3_node_57 | 0.4 | n |  | TRUE
90 | bus_LV_4140-4_0_3_node_58 | 0.4 | n |  | TRUE
91 | bus_LV_4140-4_0_3_node_65 | 0.4 | n |  | TRUE
92 | bus_LV_4140-4_0_3_node_82 | 0.4 | n |  | TRUE
93 | bus_LV_4140-4_0_3_node_85 | 0.4 | n |  | TRUE
94 | bus_LV_4140-4_0_3_node_83 | 0.4 | n |  | TRUE
95 | bus_LV_4140-4_0_3_node_86 | 0.4 | n |  | TRUE
96 | bus_LV_4140-4_0_3_node_87 | 0.4 | n |  | TRUE
97 | bus_LV_4140-4_0_3_node_72 | 0.4 | n |  | TRUE
98 | bus_LV_4140-4_0_3_node_100 | 0.4 | n |  | TRUE
99 | bus_LV_4140-4_0_3_node_99 | 0.4 | n |  | TRUE
100 | bus_LV_4140-4_0_3_node_108 | 0.4 | n |  | TRUE
101 | bus_LV_4140-4_0_3_node_76 | 0.4 | n |  | TRUE
102 | bus_LV_4140-4_0_3_node_104 | 0.4 | n |  | TRUE
103 | bus_LV_4140-4_0_3_node_101 | 0.4 | n |  | TRUE
104 | bus_LV_4140-4_0_3_node_79 | 0.4 | n |  | TRUE
105 | bus_LV_4140-4_0_3_node_112 | 0.4 | n |  | TRUE
106 | bus_LV_4140-4_0_3_node_111 | 0.4 | n |  | TRUE
107 | bus_LV_4140-4_0_3_node_84 | 0.4 | n |  | TRUE
108 | bus_LV_4140-4_0_3_node_97 | 0.4 | n |  | TRUE
109 | bus_LV_4140-4_0_3_node_95 | 0.4 | n |  | TRUE
110 | bus_LV_4140-4_0_3_node_88 | 0.4 | n |  | TRUE
111 | bus_LV_4140-4_0_3_node_89 | 0.4 | n |  | TRUE
112 | bus_LV_4140-4_0_3_node_90 | 0.4 | n |  | TRUE
113 | bus_LV_4140-4_0_3_node_94 | 0.4 | n |  | TRUE
114 | bus_LV_4140-4_0_3_node_96 | 0.4 | n |  | TRUE
115 | bus_LV_4140-4_0_3_node_98 | 0.4 | n |  | TRUE
116 | bus_LV_4140-4_0_3_node_118 | 0.4 | n |  | TRUE
117 | bus_LV_4140-4_0_3_node_115 | 0.4 | n |  | TRUE
118 | bus_MV_482_0_node_41 | 20 | n |  | TRUE

## load
| name | bus | p_mw | q_mvar | const_z_percent | const_i_percent | sn_mva | scaling | in_service | type
0 | LV_4140-4_0_3_load_0 | 0 | 0.0094769 | 0.0023751 | 0 | 0 |  | 1 | TRUE | wye
1 | LV_4140-4_0_3_load_1 | 1 | 0.00058507 | 0.00014663 | 0 | 0 |  | 1 | TRUE | wye
2 | LV_4140-4_0_3_load_117 | 2 | 0.0014632 | 0.0003667 | 0 | 0 |  | 1 | TRUE | wye
3 | LV_4140-4_0_3_load_103 | 4 | 0.00029945 | 7.5049e-05 | 0 | 0 |  | 1 | TRUE | wye
4 | LV_4140-4_0_3_load_48 | 6 | 0.0022996 | 0.00057632 | 0 | 0 |  | 1 | TRUE | wye
5 | LV_4140-4_0_3_load_49 | 7 | 0.0025849 | 0.00064782 | 0 | 0 |  | 1 | TRUE | wye
6 | LV_4140-4_0_3_load_102 | 8 | 0.0019003 | 0.00047626 | 0 | 0 |  | 1 | TRUE | wye
7 | LV_4140-4_0_3_load_113 | 9 | 0.0024254 | 0.00060786 | 0 | 0 |  | 1 | TRUE | wye
8 | LV_4140-4_0_3_load_3 | 11 | 0.0022569 | 0.00056564 | 0 | 0 |  | 1 | TRUE | wye
9 | LV_4140-4_0_3_load_4 | 12 | 0.0019971 | 0.00050052 | 0 | 0 |  | 1 | TRUE | wye
10 | LV_4140-4_0_3_load_5 | 13 | 0.0020145 | 0.00050487 | 0 | 0 |  | 1 | TRUE | wye
11 | LV_4140-4_0_3_load_6 | 14 | 0.0021175 | 0.00053071 | 0 | 0 |  | 1 | TRUE | wye
12 | LV_4140-4_0_3_load_7 | 15 | 0.001682 | 0.00042156 | 0 | 0 |  | 1 | TRUE | wye
13 | LV_4140-4_0_3_load_73 | 16 | 0.0019297 | 0.00048364 | 0 | 0 |  | 1 | TRUE | wye
14 | LV_4140-4_0_3_load_109 | 17 | 0.0023925 | 0.00059961 | 0 | 0 |  | 1 | TRUE | wye
15 | LV_4140-4_0_3_load_93 | 18 | 0.0010402 | 0.00026071 | 0 | 0 |  | 1 | TRUE | wye
16 | LV_4140-4_0_3_load_8 | 19 | 0.00077757 | 0.00019488 | 0 | 0 |  | 1 | TRUE | wye
17 | LV_4140-4_0_3_load_9 | 20 | 0.00034208 | 8.5733e-05 | 0 | 0 |  | 1 | TRUE | wye
18 | LV_4140-4_0_3_load_10 | 21 | 0.0013049 | 0.00032704 | 0 | 0 |  | 1 | TRUE | wye
19 | LV_4140-4_0_3_load_11 | 22 | 0.0012369 | 0.00030999 | 0 | 0 |  | 1 | TRUE | wye
20 | LV_4140-4_0_3_load_19 | 24 | 0.00069526 | 0.00017425 | 0 | 0 |  | 1 | TRUE | wye
21 | LV_4140-4_0_3_load_27 | 26 | 0.0024137 | 0.00060494 | 0 | 0 |  | 1 | TRUE | wye
22 | LV_4140-4_0_3_load_20 | 27 | 0.00033779 | 8.4659e-05 | 0 | 0 |  | 1 | TRUE | wye
23 | LV_4140-4_0_3_load_55 | 28 | 0.0013142 | 0.00032937 | 0 | 0 |  | 1 | TRUE | wye
24 | LV_4140-4_0_3_load_28 | 29 | 0.0028458 | 0.00071324 | 0 | 0 |  | 1 | TRUE | wye
25 | LV_4140-4_0_3_load_13 | 30 | 0.0035965 | 0.00090138 | 0 | 0 |  | 1 | TRUE | wye
26 | LV_4140-4_0_3_load_14 | 31 | 0.0019221 | 0.00048172 | 0 | 0 |  | 1 | TRUE | wye
27 | LV_4140-4_0_3_load_16 | 33 | 0.0043194 | 0.0010825 | 0 | 0 |  | 1 | TRUE | wye
28 | LV_4140-4_0_3_load_17 | 34 | 0.001848 | 0.00046315 | 0 | 0 |  | 1 | TRUE | wye
29 | LV_4140-4_0_3_load_18 | 35 | 0.0026023 | 0.0006522 | 0 | 0 |  | 1 | TRUE | wye
30 | LV_4140-4_0_3_load_75 | 36 | 0.0052951 | 0.0013271 | 0 | 0 |  | 1 | TRUE | wye
31 | LV_4140-4_0_3_load_80 | 38 | 0.0017671 | 0.00044288 | 0 | 0 |  | 1 | TRUE | wye
32 | LV_4140-4_0_3_load_62 | 40 | 0.0024864 | 0.00062316 | 0 | 0 |  | 1 | TRUE | wye
33 | LV_4140-4_0_3_load_63 | 41 | 0.0010384 | 0.00026026 | 0 | 0 |  | 1 | TRUE | wye
34 | LV_4140-4_0_3_load_81 | 42 | 0.00063918 | 0.00016019 | 0 | 0 |  | 1 | TRUE | wye
35 | LV_4140-4_0_3_load_21 | 43 | 0.00028661 | 7.1832e-05 | 0 | 0 |  | 1 | TRUE | wye
36 | LV_4140-4_0_3_load_64 | 44 | 0.00059553 | 0.00014926 | 0 | 0 |  | 1 | TRUE | wye
37 | LV_4140-4_0_3_load_47 | 45 | 0.002893 | 0.00072504 | 0 | 0 |  | 1 | TRUE | wye
38 | LV_4140-4_0_3_load_22 | 46 | 0.0020542 | 0.00051482 | 0 | 0 |  | 1 | TRUE | wye
39 | LV_4140-4_0_3_load_23 | 47 | 0.0035499 | 0.00088968 | 0 | 0 |  | 1 | TRUE | wye
40 | LV_4140-4_0_3_load_24 | 48 | 0.0035475 | 0.00088909 | 0 | 0 |  | 1 | TRUE | wye
41 | LV_4140-4_0_3_load_25 | 49 | 0.0019351 | 0.00048497 | 0 | 0 |  | 1 | TRUE | wye
42 | LV_4140-4_0_3_load_26 | 50 | 0.0018929 | 0.00047441 | 0 | 0 |  | 1 | TRUE | wye
43 | LV_4140-4_0_3_load_31 | 51 | 0.0018453 | 0.00046248 | 0 | 0 |  | 1 | TRUE | wye
44 | LV_4140-4_0_3_load_110 | 52 | 0.0017239 | 0.00043206 | 0 | 0 |  | 1 | TRUE | wye
45 | LV_4140-4_0_3_load_32 | 53 | 0.0026119 | 0.0006546 | 0 | 0 |  | 1 | TRUE | wye
46 | LV_4140-4_0_3_load_29 | 54 | 0.0017667 | 0.00044277 | 0 | 0 |  | 1 | TRUE | wye
47 | LV_4140-4_0_3_load_59 | 55 | 0.002871 | 0.00071955 | 0 | 0 |  | 1 | TRUE | wye
48 | LV_4140-4_0_3_load_66 | 58 | 0.00036976 | 9.267e-05 | 0 | 0 |  | 1 | TRUE | wye
49 | LV_4140-4_0_3_load_116 | 59 | 0.0012417 | 0.0003112 | 0 | 0 |  | 1 | TRUE | wye
50 | LV_4140-4_0_3_load_33 | 61 | 0.006651 | 0.0016669 | 0 | 0 |  | 1 | TRUE | wye
51 | LV_4140-4_0_3_load_34 | 62 | 0.0015374 | 0.00038532 | 0 | 0 |  | 1 | TRUE | wye
52 | LV_4140-4_0_3_load_35 | 63 | 0.0024442 | 0.00061258 | 0 | 0 |  | 1 | TRUE | wye
53 | LV_4140-4_0_3_load_36 | 64 | 0.0011854 | 0.0002971 | 0 | 0 |  | 1 | TRUE | wye
54 | LV_4140-4_0_3_load_37 | 65 | 0.0017605 | 0.00044123 | 0 | 0 |  | 1 | TRUE | wye
55 | LV_4140-4_0_3_load_106 | 66 | 0.00096321 | 0.0002414 | 0 | 0 |  | 1 | TRUE | wye
56 | LV_4140-4_0_3_load_78 | 67 | 0.0021818 | 0.00054681 | 0 | 0 |  | 1 | TRUE | wye
57 | LV_4140-4_0_3_load_107 | 68 | 0.0012892 | 0.0003231 | 0 | 0 |  | 1 | TRUE | wye
58 | LV_4140-4_0_3_load_38 | 70 | 0.0026493 | 0.00066398 | 0 | 0 |  | 1 | TRUE | wye
59 | LV_4140-4_0_3_load_39 | 71 | 0.0013879 | 0.00034784 | 0 | 0 |  | 1 | TRUE | wye
60 | LV_4140-4_0_3_load_40 | 72 | 0.0015053 | 0.00037727 | 0 | 0 |  | 1 | TRUE | wye
61 | LV_4140-4_0_3_load_41 | 73 | 0.0064689 | 0.0016213 | 0 | 0 |  | 1 | TRUE | wye
62 | LV_4140-4_0_3_load_42 | 74 | 0.0030908 | 0.00077463 | 0 | 0 |  | 1 | TRUE | wye
63 | LV_4140-4_0_3_load_43 | 75 | 0.0045083 | 0.0011299 | 0 | 0 |  | 1 | TRUE | wye
64 | LV_4140-4_0_3_load_44 | 76 | 0.0064595 | 0.0016189 | 0 | 0 |  | 1 | TRUE | wye
65 | LV_4140-4_0_3_load_45 | 77 | 0.0030851 | 0.00077321 | 0 | 0 |  | 1 | TRUE | wye
66 | LV_4140-4_0_3_load_60 | 80 | 0.0018835 | 0.00047205 | 0 | 0 |  | 1 | TRUE | wye
67 | LV_4140-4_0_3_load_70 | 81 | 0.00078661 | 0.00019714 | 0 | 0 |  | 1 | TRUE | wye
68 | LV_4140-4_0_3_load_68 | 82 | 0.0010962 | 0.00027472 | 0 | 0 |  | 1 | TRUE | wye
69 | LV_4140-4_0_3_load_69 | 84 | 0.00097069 | 0.00024328 | 0 | 0 |  | 1 | TRUE | wye
70 | LV_4140-4_0_3_load_52 | 85 | 0.0041252 | 0.0010339 | 0 | 0 |  | 1 | TRUE | wye
71 | LV_4140-4_0_3_load_53 | 86 | 0.00034187 | 8.568e-05 | 0 | 0 |  | 1 | TRUE | wye
72 | LV_4140-4_0_3_load_54 | 87 | 0.00077411 | 0.00019401 | 0 | 0 |  | 1 | TRUE | wye
73 | LV_4140-4_0_3_load_91 | 88 | 0.00076825 | 0.00019254 | 0 | 0 |  | 1 | TRUE | wye
74 | LV_4140-4_0_3_load_57 | 89 | 0.0015808 | 0.00039619 | 0 | 0 |  | 1 | TRUE | wye
75 | LV_4140-4_0_3_load_58 | 90 | 0.00032842 | 8.2309e-05 | 0 | 0 |  | 1 | TRUE | wye
76 | LV_4140-4_0_3_load_65 | 91 | 0.00058751 | 0.00014725 | 0 | 0 |  | 1 | TRUE | wye
77 | LV_4140-4_0_3_load_82 | 92 | 0.0015823 | 0.00039657 | 0 | 0 |  | 1 | TRUE | wye
78 | LV_4140-4_0_3_load_83 | 94 | 0.00089751 | 0.00022494 | 0 | 0 |  | 1 | TRUE | wye
79 | LV_4140-4_0_3_load_86 | 95 | 0.0017251 | 0.00043235 | 0 | 0 |  | 1 | TRUE | wye
80 | LV_4140-4_0_3_load_87 | 96 | 0.0015924 | 0.00039909 | 0 | 0 |  | 1 | TRUE | wye
81 | LV_4140-4_0_3_load_72 | 97 | 0.0011536 | 0.00028913 | 0 | 0 |  | 1 | TRUE | wye
82 | LV_4140-4_0_3_load_100 | 98 | 0.00098052 | 0.00024574 | 0 | 0 |  | 1 | TRUE | wye
83 | LV_4140-4_0_3_load_99 | 99 | 0.00030868 | 7.7363e-05 | 0 | 0 |  | 1 | TRUE | wye
84 | LV_4140-4_0_3_load_108 | 100 | 0.0010892 | 0.00027297 | 0 | 0 |  | 1 | TRUE | wye
85 | LV_4140-4_0_3_load_104 | 102 | 0.0057125 | 0.0014317 | 0 | 0 |  | 1 | TRUE | wye
86 | LV_4140-4_0_3_load_101 | 103 | 0.0038462 | 0.00096396 | 0 | 0 |  | 1 | TRUE | wye
87 | LV_4140-4_0_3_load_79 | 104 | 0.002075 | 0.00052006 | 0 | 0 |  | 1 | TRUE | wye
88 | LV_4140-4_0_3_load_112 | 105 | 0.0044439 | 0.0011137 | 0 | 0 |  | 1 | TRUE | wye
89 | LV_4140-4_0_3_load_111 | 106 | 0.0010383 | 0.00026022 | 0 | 0 |  | 1 | TRUE | wye
90 | LV_4140-4_0_3_load_84 | 107 | 0.0047015 | 0.0011783 | 0 | 0 |  | 1 | TRUE | wye
91 | LV_4140-4_0_3_load_97 | 108 | 0.0032489 | 0.00081425 | 0 | 0 |  | 1 | TRUE | wye
92 | LV_4140-4_0_3_load_95 | 109 | 0.0016732 | 0.00041934 | 0 | 0 |  | 1 | TRUE | wye
93 | LV_4140-4_0_3_load_88 | 110 | 0.0013039 | 0.00032679 | 0 | 0 |  | 1 | TRUE | wye
94 | LV_4140-4_0_3_load_89 | 111 | 0.0011389 | 0.00028543 | 0 | 0 |  | 1 | TRUE | wye
95 | LV_4140-4_0_3_load_94 | 113 | 0.0030168 | 0.00075609 | 0 | 0 |  | 1 | TRUE | wye
96 | LV_4140-4_0_3_load_96 | 114 | 0.0029931 | 0.00075015 | 0 | 0 |  | 1 | TRUE | wye
97 | LV_4140-4_0_3_load_98 | 115 | 0.0020585 | 0.00051592 | 0 | 0 |  | 1 | TRUE | wye
98 | LV_4140-4_0_3_load_118 | 116 | 0.0019745 | 0.00049485 | 0 | 0 |  | 1 | TRUE | wye
99 | LV_4140-4_0_3_load_115 | 117 | 0.0065816 | 0.0016495 | 0 | 0 |  | 1 | TRUE | wye

## ext_grid
| name | bus | vm_pu | va_degree | slack_weight | in_service
0 |  | 109 | 1 | 0 | 1 | TRUE

## line
| name | std_type | from_bus | to_bus | length_km | r_ohm_per_km | x_ohm_per_km | c_nf_per_km | g_us_per_km | max_i_ka | df | parallel | type | in_service
0 | LV_4140-4_0_3_line_0 | NAYY 4x150 SE | 0 | 1 | 0.024366 | 0.208 | 0.08 | 261 | 0 | 0.27 | 1 | 1 | cs | TRUE
1 | LV_4140-4_0_3_line_1 | NAYY 4x150 SE | 0 | 2 | 0.067546 | 0.208 | 0.08 | 261 | 0 | 0.27 | 1 | 1 | cs | TRUE
2 | LV_4140-4_0_3_line_2 | NAYY 4x150 SE | 0 | 3 | 0.096636 | 0.208 | 0.08 | 261 | 0 | 0.27 | 1 | 1 | cs | TRUE
3 | LV_4140-4_0_3_line_3 | NAYY 4x150 SE | 1 | 4 | 0.08656 | 0.208 | 0.08 | 261 | 0 | 0.27 | 1 | 2 | cs | TRUE
4 | LV_4140-4_0_3_line_4 | NAYY 4x150 SE | 2 | 5 | 0.023525 | 0.208 | 0.08 | 261 | 0 | 0.27 | 1 | 1 | cs | TRUE
5 | LV_4140-4_0_3_line_5 | NAYY 4x150 SE | 3 | 6 | 0.0050107 | 0.208 | 0.08 | 261 | 0 | 0.27 | 1 | 1 | cs | TRUE
6 | LV_4140-4_0_3_line_6 | NAYY 4x150 SE | 4 | 8 | 0.032349 | 0.208 | 0.08 | 261 | 0 | 0.27 | 1 | 2 | cs | TRUE
7 | LV_4140-4_0_3_line_7 | NAYY 4x150 SE | 5 | 81 | 0.011234 | 0.208 | 0.08 | 261 | 0 | 0.27 | 1 | 1 | cs | TRUE
8 | LV_4140-4_0_3_line_8 | NAYY 4x150 SE | 6 | 7 | 0.021601 | 0.208 | 0.08 | 261 | 0 | 0.27 | 1 | 1 | cs | TRUE
9 | LV_4140-4_0_3_line_9 | NAYY 4x150 SE | 7 | 79 | 0.02465 | 0.208 | 0.08 | 261 | 0 | 0.27 | 1 | 1 | cs | TRUE
10 | LV_4140-4_0_3_line_10 | NAYY 4x150 SE | 8 | 103 | 0.00065126 | 0.208 | 0.08 | 261 | 0 | 0.27 | 1 | 2 | cs | TRUE
11 | LV_4140-4_0_3_line_11 | NAYY 4x150 SE | 9 | 10 | 0.032125 | 0.208 | 0.08 | 261 | 0 | 0.27 | 1 | 1 | cs | TRUE
12 | LV_4140-4_0_3_line_12 | NAYY 4x150 SE | 10 | 117 | 0.026249 | 0.208 | 0.08 | 261 | 0 | 0.27 | 1 | 1 | cs | TRUE
13 | LV_4140-4_0_3_line_13 | NAYY 4x150 SE | 10 | 102 | 0.0046335 | 0.208 | 0.08 | 261 | 0 | 0.27 | 1 | 1 | cs | TRUE
14 | LV_4140-4_0_3_line_14 | NAYY 4x150 SE | 11 | 12 | 0.0065287 | 0.208 | 0.08 | 261 | 0 | 0.27 | 1 | 1 | cs | TRUE
15 | LV_4140-4_0_3_line_15 | NAYY 4x150 SE | 11 | 13 | 0.020851 | 0.208 | 0.08 | 261 | 0 | 0.27 | 1 | 1 | cs | TRUE
16 | LV_4140-4_0_3_line_16 | NAYY 4x150 SE | 12 | 14 | 0.026052 | 0.208 | 0.08 | 261 | 0 | 0.27 | 1 | 1 | cs | TRUE
17 | LV_4140-4_0_3_line_17 | NAYY 4x150 SE | 13 | 15 | 0.0044283 | 0.208 | 0.08 | 261 | 0 | 0.27 | 1 | 1 | cs | TRUE
18 | LV_4140-4_0_3_line_18 | NAYY 4x150 SE | 14 | 16 | 0.00040046 | 0.208 | 0.08 | 261 | 0 | 0.27 | 1 | 1 | cs | TRUE
19 | LV_4140-4_0_3_line_19 | NAYY 4x150 SE | 15 | 17 | 0.022928 | 0.208 | 0.08 | 261 | 0 | 0.27 | 1 | 1 | cs | TRUE
20 | LV_4140-4_0_3_line_20 | NAYY 4x150 SE | 16 | 18 | 0.029335 | 0.208 | 0.08 | 261 | 0 | 0.27 | 1 | 2 | cs | TRUE
21 | LV_4140-4_0_3_line_21 | NAYY 4x150 SE | 18 | 100 | 0.0043106 | 0.208 | 0.08 | 261 | 0 | 0.27 | 1 | 2 | cs | TRUE
22 | LV_4140-4_0_3_line_22 | NAYY 4x150 SE | 19 | 20 | 0.016046 | 0.208 | 0.08 | 261 | 0 | 0.27 | 1 | 2 | cs | TRUE
23 | LV_4140-4_0_3_line_23 | NAYY 4x150 SE | 19 | 21 | 0.016193 | 0.208 | 0.08 | 261 | 0 | 0.27 | 1 | 2 | cs | TRUE
24 | LV_4140-4_0_3_line_24 | NAYY 4x150 SE | 20 | 22 | 0.033064 | 0.208 | 0.08 | 261 | 0 | 0.27 | 1 | 2 | cs | TRUE
25 | LV_4140-4_0_3_line_25 | NAYY 4x150 SE | 21 | 23 | 0.030437 | 0.208 | 0.08 | 261 | 0 | 0.27 | 1 | 2 | cs | TRUE
26 | LV_4140-4_0_3_line_26 | NAYY 4x150 SE | 22 | 24 | 0.013803 | 0.208 | 0.08 | 261 | 0 | 0.27 | 1 | 2 | cs | TRUE
27 | LV_4140-4_0_3_line_27 | NAYY 4x150 SE | 23 | 25 | 0.037486 | 0.208 | 0.08 | 261 | 0 | 0.27 | 1 | 2 | cs | TRUE
28 | LV_4140-4_0_3_line_28 | NAYY 4x150 SE | 23 | 26 | 0.0061769 | 0.208 | 0.08 | 261 | 0 | 0.27 | 1 | 2 | cs | TRUE
29 | LV_4140-4_0_3_line_29 | NAYY 4x150 SE | 24 | 27 | 0.0065072 | 0.208 | 0.08 | 261 | 0 | 0.27 | 1 | 2 | cs | TRUE
30 | LV_4140-4_0_3_line_30 | NAYY 4x150 SE | 25 | 28 | 0.038403 | 0.208 | 0.08 | 261 | 0 | 0.27 | 1 | 2 | cs | TRUE
31 | LV_4140-4_0_3_line_31 | NAYY 4x150 SE | 26 | 29 | 0.032864 | 0.208 | 0.08 | 261 | 0 | 0.27 | 1 | 2 | cs | TRUE
32 | LV_4140-4_0_3_line_32 | NAYY 4x150 SE | 27 | 43 | 0.032976 | 0.208 | 0.08 | 261 | 0 | 0.27 | 1 | 2 | cs | TRUE
33 | LV_4140-4_0_3_line_33 | NAYY 4x150 SE | 28 | 57 | 0.025673 | 0.208 | 0.08 | 261 | 0 | 0.27 | 1 | 2 | cs | TRUE
34 | LV_4140-4_0_3_line_34 | NAYY 4x150 SE | 28 | 58 | 0.052824 | 0.208 | 0.08 | 261 | 0 | 0.27 | 1 | 1 | cs | TRUE
35 | LV_4140-4_0_3_line_35 | NAYY 4x150 SE | 29 | 54 | 0.025904 | 0.208 | 0.08 | 261 | 0 | 0.27 | 1 | 2 | cs | TRUE
36 | LV_4140-4_0_3_line_36 | NAYY 4x150 SE | 30 | 31 | 0.010554 | 0.208 | 0.08 | 261 | 0 | 0.27 | 1 | 1 | cs | TRUE
37 | LV_4140-4_0_3_line_37 | NAYY 4x150 SE | 30 | 32 | 0.011618 | 0.208 | 0.08 | 261 | 0 | 0.27 | 1 | 1 | cs | TRUE
38 | LV_4140-4_0_3_line_38 | NAYY 4x150 SE | 31 | 33 | 0.022354 | 0.208 | 0.08 | 261 | 0 | 0.27 | 1 | 2 | cs | TRUE
39 | LV_4140-4_0_3_line_39 | NAYY 4x150 SE | 32 | 34 | 0.026585 | 0.208 | 0.08 | 261 | 0 | 0.27 | 1 | 1 | cs | TRUE
40 | LV_4140-4_0_3_line_40 | NAYY 4x150 SE | 32 | 35 | 0.030418 | 0.208 | 0.08 | 261 | 0 | 0.27 | 1 | 1 | cs | TRUE
41 | LV_4140-4_0_3_line_41 | NAYY 4x150 SE | 33 | 36 | 0.0013117 | 0.208 | 0.08 | 261 | 0 | 0.27 | 1 | 2 | cs | TRUE
42 | LV_4140-4_0_3_line_42 | NAYY 4x150 SE | 34 | 37 | 0.014923 | 0.208 | 0.08 | 261 | 0 | 0.27 | 1 | 1 | cs | TRUE
43 | LV_4140-4_0_3_line_43 | NAYY 4x150 SE | 35 | 38 | 0.040029 | 0.208 | 0.08 | 261 | 0 | 0.27 | 1 | 1 | cs | TRUE
44 | LV_4140-4_0_3_line_44 | NAYY 4x150 SE | 36 | 39 | 0.054145 | 0.208 | 0.08 | 261 | 0 | 0.27 | 1 | 2 | cs | TRUE
45 | LV_4140-4_0_3_line_45 | NAYY 4x150 SE | 37 | 40 | 0.022569 | 0.208 | 0.08 | 261 | 0 | 0.27 | 1 | 1 | cs | TRUE
46 | LV_4140-4_0_3_line_46 | NAYY 4x150 SE | 37 | 41 | 0.042233 | 0.208 | 0.08 | 261 | 0 | 0.27 | 1 | 1 | cs | TRUE
47 | LV_4140-4_0_3_line_47 | NAYY 4x150 SE | 38 | 42 | 0.02139 | 0.208 | 0.08 | 261 | 0 | 0.27 | 1 | 1 | cs | TRUE
48 | LV_4140-4_0_3_line_48 | NAYY 4x150 SE | 39 | 69 | 0.025705 | 0.208 | 0.08 | 261 | 0 | 0.27 | 1 | 2 | cs | TRUE
49 | LV_4140-4_0_3_line_49 | NAYY 4x150 SE | 39 | 74 | 0.02285 | 0.208 | 0.08 | 261 | 0 | 0.27 | 1 | 2 | cs | TRUE
50 | LV_4140-4_0_3_line_50 | NAYY 4x150 SE | 40 | 97 | 0.046738 | 0.208 | 0.08 | 261 | 0 | 0.27 | 1 | 1 | cs | TRUE
51 | LV_4140-4_0_3_line_51 | NAYY 4x150 SE | 43 | 44 | 0.044919 | 0.208 | 0.08 | 261 | 0 | 0.27 | 1 | 2 | cs | TRUE
52 | LV_4140-4_0_3_line_52 | NAYY 4x150 SE | 44 | 45 | 0.04074 | 0.208 | 0.08 | 261 | 0 | 0.27 | 1 | 2 | cs | TRUE
53 | LV_4140-4_0_3_line_53 | NAYY 4x150 SE | 45 | 78 | 0.0045054 | 0.208 | 0.08 | 261 | 0 | 0.27 | 1 | 2 | cs | TRUE
54 | LV_4140-4_0_3_line_54 | NAYY 4x150 SE | 46 | 47 | 0.022052 | 0.208 | 0.08 | 261 | 0 | 0.27 | 1 | 1 | cs | TRUE
55 | LV_4140-4_0_3_line_55 | NAYY 4x150 SE | 46 | 48 | 0.0016744 | 0.208 | 0.08 | 261 | 0 | 0.27 | 1 | 1 | cs | TRUE
56 | LV_4140-4_0_3_line_56 | NAYY 4x150 SE | 47 | 49 | 0.0005638 | 0.208 | 0.08 | 261 | 0 | 0.27 | 1 | 1 | cs | TRUE
57 | LV_4140-4_0_3_line_57 | NAYY 4x150 SE | 48 | 50 | 0.021474 | 0.208 | 0.08 | 261 | 0 | 0.27 | 1 | 1 | cs | TRUE
58 | LV_4140-4_0_3_line_58 | NAYY 4x150 SE | 49 | 51 | 0.023768 | 0.208 | 0.08 | 261 | 0 | 0.27 | 1 | 2 | cs | TRUE
59 | LV_4140-4_0_3_line_59 | NAYY 4x150 SE | 50 | 52 | 0.00061987 | 0.208 | 0.08 | 261 | 0 | 0.27 | 1 | 1 | cs | TRUE
60 | LV_4140-4_0_3_line_60 | NAYY 4x150 SE | 51 | 53 | 0.023248 | 0.208 | 0.08 | 261 | 0 | 0.27 | 1 | 2 | cs | TRUE
61 | LV_4140-4_0_3_line_61 | NAYY 4x150 SE | 53 | 59 | 0.023905 | 0.208 | 0.08 | 261 | 0 | 0.27 | 1 | 2 | cs | TRUE
62 | LV_4140-4_0_3_line_62 | NAYY 4x150 SE | 54 | 55 | 0.0083826 | 0.208 | 0.08 | 261 | 0 | 0.27 | 1 | 2 | cs | TRUE
63 | LV_4140-4_0_3_line_63 | NAYY 4x150 SE | 55 | 56 | 0.0048442 | 0.208 | 0.08 | 261 | 0 | 0.27 | 1 | 2 | cs | TRUE
64 | LV_4140-4_0_3_line_64 | NAYY 4x150 SE | 56 | 88 | 0.018934 | 0.208 | 0.08 | 261 | 0 | 0.27 | 1 | 2 | cs | TRUE
65 | LV_4140-4_0_3_line_65 | NAYY 4x150 SE | 56 | 87 | 0.032013 | 0.208 | 0.08 | 261 | 0 | 0.27 | 1 | 1 | cs | TRUE
66 | LV_4140-4_0_3_line_66 | NAYY 4x150 SE | 57 | 89 | 0.022619 | 0.208 | 0.08 | 261 | 0 | 0.27 | 1 | 2 | cs | TRUE
67 | LV_4140-4_0_3_line_67 | NAYY 4x150 SE | 57 | 90 | 0.0052631 | 0.208 | 0.08 | 261 | 0 | 0.27 | 1 | 2 | cs | TRUE
68 | LV_4140-4_0_3_line_68 | NAYY 4x150 SE | 58 | 91 | 0.0030265 | 0.208 | 0.08 | 261 | 0 | 0.27 | 1 | 1 | cs | TRUE
69 | LV_4140-4_0_3_line_69 | NAYY 4x150 SE | 59 | 60 | 0.049156 | 0.208 | 0.08 | 261 | 0 | 0.27 | 1 | 2 | cs | TRUE
70 | LV_4140-4_0_3_line_70 | NAYY 4x150 SE | 60 | 100 | 0.028037 | 0.208 | 0.08 | 261 | 0 | 0.27 | 1 | 2 | cs | TRUE
71 | LV_4140-4_0_3_line_71 | NAYY 4x150 SE | 60 | 112 | 0.023698 | 0.208 | 0.08 | 261 | 0 | 0.27 | 1 | 2 | cs | TRUE
72 | LV_4140-4_0_3_line_72 | NAYY 4x150 SE | 61 | 62 | 0.021746 | 0.208 | 0.08 | 261 | 0 | 0.27 | 1 | 1 | cs | TRUE
73 | LV_4140-4_0_3_line_73 | NAYY 4x150 SE | 61 | 63 | 0.0059761 | 0.208 | 0.08 | 261 | 0 | 0.27 | 1 | 1 | cs | TRUE
74 | LV_4140-4_0_3_line_74 | NAYY 4x150 SE | 62 | 64 | 0.016053 | 0.208 | 0.08 | 261 | 0 | 0.27 | 1 | 1 | cs | TRUE
75 | LV_4140-4_0_3_line_75 | NAYY 4x150 SE | 63 | 65 | 0.021744 | 0.208 | 0.08 | 261 | 0 | 0.27 | 1 | 1 | cs | TRUE
76 | LV_4140-4_0_3_line_76 | NAYY 4x150 SE | 64 | 66 | 0.02764 | 0.208 | 0.08 | 261 | 0 | 0.27 | 1 | 1 | cs | TRUE
77 | LV_4140-4_0_3_line_77 | NAYY 4x150 SE | 65 | 67 | 0.0011988 | 0.208 | 0.08 | 261 | 0 | 0.27 | 1 | 1 | cs | TRUE
78 | LV_4140-4_0_3_line_78 | NAYY 4x150 SE | 66 | 68 | 8.7196e-05 | 0.208 | 0.08 | 261 | 0 | 0.27 | 1 | 1 | cs | TRUE
79 | LV_4140-4_0_3_line_79 | NAYY 4x150 SE | 67 | 69 | 0.016076 | 0.208 | 0.08 | 261 | 0 | 0.27 | 1 | 1 | cs | TRUE
80 | LV_4140-4_0_3_line_80 | NAYY 4x150 SE | 69 | 104 | 0.020662 | 0.208 | 0.08 | 261 | 0 | 0.27 | 1 | 2 | cs | TRUE
81 | LV_4140-4_0_3_line_81 | NAYY 4x150 SE | 69 | 101 | 0.034156 | 0.208 | 0.08 | 261 | 0 | 0.27 | 1 | 2 | cs | TRUE
82 | LV_4140-4_0_3_line_82 | NAYY 4x150 SE | 70 | 71 | 0.0033529 | 0.208 | 0.08 | 261 | 0 | 0.27 | 1 | 1 | cs | TRUE
83 | LV_4140-4_0_3_line_83 | NAYY 4x150 SE | 70 | 72 | 0.013267 | 0.208 | 0.08 | 261 | 0 | 0.27 | 1 | 2 | cs | TRUE
84 | LV_4140-4_0_3_line_84 | NAYY 4x150 SE | 71 | 73 | 0.0095099 | 0.208 | 0.08 | 261 | 0 | 0.27 | 1 | 1 | cs | TRUE
85 | LV_4140-4_0_3_line_85 | NAYY 4x150 SE | 72 | 74 | 0.038234 | 0.208 | 0.08 | 261 | 0 | 0.27 | 1 | 2 | cs | TRUE
86 | LV_4140-4_0_3_line_86 | NAYY 4x150 SE | 75 | 76 | 0.032328 | 0.208 | 0.08 | 261 | 0 | 0.27 | 1 | 2 | cs | TRUE
87 | LV_4140-4_0_3_line_87 | NAYY 4x150 SE | 75 | 77 | 0.0078307 | 0.208 | 0.08 | 261 | 0 | 0.27 | 1 | 1 | cs | TRUE
88 | LV_4140-4_0_3_line_88 | NAYY 4x150 SE | 76 | 78 | 0.021686 | 0.208 | 0.08 | 261 | 0 | 0.27 | 1 | 2 | cs | TRUE
89 | LV_4140-4_0_3_line_89 | NAYY 4x150 SE | 79 | 80 | 0.010816 | 0.208 | 0.08 | 261 | 0 | 0.27 | 1 | 1 | cs | TRUE
90 | LV_4140-4_0_3_line_90 | NAYY 4x150 SE | 81 | 82 | 0.028002 | 0.208 | 0.08 | 261 | 0 | 0.27 | 1 | 1 | cs | TRUE
91 | LV_4140-4_0_3_line_91 | NAYY 4x150 SE | 82 | 83 | 0.019382 | 0.208 | 0.08 | 261 | 0 | 0.27 | 1 | 1 | cs | TRUE
92 | LV_4140-4_0_3_line_92 | NAYY 4x150 SE | 83 | 84 | 0.015523 | 0.208 | 0.08 | 261 | 0 | 0.27 | 1 | 1 | cs | TRUE
93 | LV_4140-4_0_3_line_93 | NAYY 4x150 SE | 84 | 98 | 0.010416 | 0.208 | 0.08 | 261 | 0 | 0.27 | 1 | 1 | cs | TRUE
94 | LV_4140-4_0_3_line_94 | NAYY 4x150 SE | 85 | 86 | 0.027331 | 0.208 | 0.08 | 261 | 0 | 0.27 | 1 | 1 | cs | TRUE
95 | LV_4140-4_0_3_line_95 | NAYY 4x150 SE | 86 | 87 | 0.01719 | 0.208 | 0.08 | 261 | 0 | 0.27 | 1 | 1 | cs | TRUE
96 | LV_4140-4_0_3_line_96 | NAYY 4x150 SE | 88 | 111 | 0.0095416 | 0.208 | 0.08 | 261 | 0 | 0.27 | 1 | 2 | cs | TRUE
97 | LV_4140-4_0_3_line_97 | NAYY 4x150 SE | 89 | 92 | 0.022078 | 0.208 | 0.08 | 261 | 0 | 0.27 | 1 | 1 | cs | TRUE
98 | LV_4140-4_0_3_line_98 | NAYY 4x150 SE | 90 | 93 | 0.022739 | 0.208 | 0.08 | 261 | 0 | 0.27 | 1 | 2 | cs | TRUE
99 | LV_4140-4_0_3_line_99 | NAYY 4x150 SE | 92 | 94 | 0.015511 | 0.208 | 0.08 | 261 | 0 | 0.27 | 1 | 1 | cs | TRUE
100 | LV_4140-4_0_3_line_100 | NAYY 4x150 SE | 93 | 95 | 0.0058356 | 0.208 | 0.08 | 261 | 0 | 0.27 | 1 | 2 | cs | TRUE
101 | LV_4140-4_0_3_line_101 | NAYY 4x150 SE | 93 | 96 | 0.013049 | 0.208 | 0.08 | 261 | 0 | 0.27 | 1 | 2 | cs | TRUE
102 | LV_4140-4_0_3_line_102 | NAYY 4x150 SE | 94 | 107 | 0.0062769 | 0.208 | 0.08 | 261 | 0 | 0.27 | 1 | 1 | cs | TRUE
103 | LV_4140-4_0_3_line_103 | NAYY 4x150 SE | 95 | 106 | 0.019348 | 0.208 | 0.08 | 261 | 0 | 0.27 | 1 | 2 | cs | TRUE
104 | LV_4140-4_0_3_line_104 | NAYY 4x150 SE | 96 | 108 | 0.0093097 | 0.208 | 0.08 | 261 | 0 | 0.27 | 1 | 2 | cs | TRUE
105 | LV_4140-4_0_3_line_105 | NAYY 4x150 SE | 98 | 99 | 0.011602 | 0.208 | 0.08 | 261 | 0 | 0.27 | 1 | 1 | cs | TRUE
106 | LV_4140-4_0_3_line_106 | NAYY 4x150 SE | 101 | 102 | 0.021573 | 0.208 | 0.08 | 261 | 0 | 0.27 | 1 | 1 | cs | TRUE
107 | LV_4140-4_0_3_line_107 | NAYY 4x150 SE | 101 | 103 | 0.012367 | 0.208 | 0.08 | 261 | 0 | 0.27 | 1 | 2 | cs | TRUE
108 | LV_4140-4_0_3_line_108 | NAYY 4x150 SE | 104 | 105 | 0.0012249 | 0.208 | 0.08 | 261 | 0 | 0.27 | 1 | 2 | cs | TRUE
109 | LV_4140-4_0_3_line_109 | NAYY 4x150 SE | 105 | 106 | 0.016587 | 0.208 | 0.08 | 261 | 0 | 0.27 | 1 | 2 | cs | TRUE
110 | LV_4140-4_0_3_line_110 | NAYY 4x150 SE | 108 | 109 | 0.024557 | 0.208 | 0.08 | 261 | 0 | 0.27 | 1 | 2 | cs | TRUE
111 | LV_4140-4_0_3_line_111 | NAYY 4x150 SE | 109 | 113 | 0.0059188 | 0.208 | 0.08 | 261 | 0 | 0.27 | 1 | 1 | cs | TRUE
112 | LV_4140-4_0_3_line_112 | NAYY 4x150 SE | 110 | 111 | 0.039866 | 0.208 | 0.08 | 261 | 0 | 0.27 | 1 | 2 | cs | TRUE
113 | LV_4140-4_0_3_line_113 | NAYY 4x150 SE | 110 | 112 | 0.012968 | 0.208 | 0.08 | 261 | 0 | 0.27 | 1 | 2 | cs | TRUE
114 | LV_4140-4_0_3_line_114 | NAYY 4x150 SE | 113 | 114 | 0.03378 | 0.208 | 0.08 | 261 | 0 | 0.27 | 1 | 1 | cs | TRUE
115 | LV_4140-4_0_3_line_115 | NAYY 4x150 SE | 114 | 115 | 0.022328 | 0.208 | 0.08 | 261 | 0 | 0.27 | 1 | 1 | cs | TRUE
116 | LV_4140-4_0_3_line_116 | NAYY 4x150 SE | 115 | 116 | 0.030117 | 0.208 | 0.08 | 261 | 0 | 0.27 | 1 | 1 | cs | TRUE

## trafo
| name | std_type | hv_bus | lv_bus | sn_mva | vn_hv_kv | vn_lv_kv | vk_percent | vkr_percent | pfe_kw | i0_percent | shift_degree | tap_side | tap_neutral | tap_min | tap_max | tap_step_percent | tap_step_degree | tap_pos | tap_phase_shifter | parallel | df | in_service
0 | LV_4140-4_0_3_trafo_95 | 0.25 MVA 20/0.4 kV | 118 | 109 | 0.25 | 20 | 0.4 | 6 | 1.44 | 0.8 | 0.32 | 150 | hv | 0 | -2 | 2 | 2.5 | 0 | 0 | FALSE | 1 | 1 | TRUE

## line_geodata
| x0 | y0 | x1 | y1 | x2 | y2 | x3 | y3 | x4 | y4 | x5 | y5 | x6 | y6
0 | 2651042.7455 | 1239231.4027 | 2651044.1024 | 1239216.9858 | 2651043.7828 | 1239207.1061
1 | 2651047.6725 | 1239298.7686 | 2651042.7455 | 1239231.4027
2 | 2651042.7455 | 1239231.4027 | 2650949.4136 | 1239256.4544
3 | 2651098.4507 | 1239274.2185 | 2651043.7828 | 1239207.1061
4 | 2651033.2113 | 1239317.3245 | 2651047.6725 | 1239298.7686
5 | 2650949.4136 | 1239256.4544 | 2650945.6699 | 1239259.7848
6 | 2651129.6773 | 1239280.3557 | 2651115.8816 | 1239276.1415 | 2651107.7373 | 1239273.3808 | 2651098.4507 | 1239274.2185
7 | 2651033.2113 | 1239317.3245 | 2651026.6769 | 1239326.4629
8 | 2650945.6699 | 1239259.7848 | 2650937.1586 | 1239267.3565 | 2650929.6677 | 1239274.2932
9 | 2650911.5815 | 1239291.0416 | 2650929.6677 | 1239274.2932
10 | 2651129.6773 | 1239280.3557 | 2651130.3002 | 1239280.546
11 | 2651156.0164 | 1239264.1347 | 2651128.4464 | 1239247.6451
12 | 2651170.6423 | 1239242.313 | 2651156.0164 | 1239264.1347
13 | 2651156.0164 | 1239264.1347 | 2651153.4358 | 1239267.9831
14 | 2651238.1027 | 1239452.0158 | 2651236.2498 | 1239458.276
15 | 2651238.1027 | 1239452.0158 | 2651244.0203 | 1239432.0223
16 | 2651236.2498 | 1239458.276 | 2651228.856 | 1239483.2571
17 | 2651244.0203 | 1239432.0223 | 2651245.2771 | 1239427.7761
18 | 2651228.7423 | 1239483.641 | 2651228.856 | 1239483.2571
19 | 2651245.2771 | 1239427.7761 | 2651251.7841 | 1239405.7913
20 | 2651220.5415 | 1239511.8065 | 2651224.1281 | 1239499.2308 | 2651228.7423 | 1239483.641
21 | 2651220.5415 | 1239511.8065 | 2651219.3593 | 1239515.9518
22 | 2651068.8517 | 1239519.3894 | 2651062.8211 | 1239534.2592
23 | 2651075.106 | 1239504.4575 | 2651073.7019 | 1239507.4301 | 2651068.8517 | 1239519.3894
24 | 2651053.339 | 1239565.9183 | 2651053.7711 | 1239564.0625 | 2651057.5881 | 1239551.1202 | 2651061.857 | 1239536.6363 | 2651062.8211 | 1239534.2592
25 | 2651087.8807 | 1239476.832 | 2651081.9134 | 1239490.0448 | 2651075.106 | 1239504.4575
26 | 2651053.339 | 1239565.9183 | 2651050.2087 | 1239579.3617
27 | 2651087.8807 | 1239476.832 | 2651091.7712 | 1239439.5521
28 | 2651087.8807 | 1239476.832 | 2651091.3767 | 1239481.9242
29 | 2651050.2087 | 1239579.3617 | 2651049.9704 | 1239580.385 | 2651047.8488 | 1239585.4122
30 | 2651091.7712 | 1239439.5521 | 2651096.1759 | 1239416.3304 | 2651100.3968 | 1239402.1796
31 | 2651114.5943 | 1239505.0582 | 2651093.9083 | 1239485.6118 | 2651091.3767 | 1239481.9242
32 | 2651047.8488 | 1239585.4122 | 2651044.4584 | 1239593.4462 | 2651035.0314 | 1239615.7956
33 | 2651110.025 | 1239378.3802 | 2651100.3968 | 1239402.1796
34 | 2651100.3968 | 1239402.1796 | 2651047.7199 | 1239406.1222
35 | 2651114.5943 | 1239505.0582 | 2651116.3846 | 1239506.7411 | 2651132.5531 | 1239520.8673 | 2651134.0561 | 1239522.1507
36 | 2651229.1046 | 1239211.6978 | 2651223.449 | 1239220.6085
37 | 2651235.3305 | 1239201.8885 | 2651229.1046 | 1239211.6978
38 | 2651223.449 | 1239220.6085 | 2651221.0692 | 1239224.358 | 2651210.5492 | 1239238.857
39 | 2651235.3305 | 1239201.8885 | 2651247.485 | 1239178.2444
40 | 2651235.3305 | 1239201.8885 | 2651264.3157 | 1239211.1128
41 | 2651209.7789 | 1239239.9187 | 2651210.5492 | 1239238.857
42 | 2651254.3075 | 1239164.9725 | 2651247.485 | 1239178.2444
43 | 2651302.4594 | 1239223.2517 | 2651264.3157 | 1239211.1128
44 | 2651178.0972 | 1239283.8266 | 2651189.588 | 1239267.7484 | 2651199.7602 | 1239253.7269 | 2651209.7789 | 1239239.9187
45 | 2651254.3075 | 1239164.9725 | 2651241.7352 | 1239157.3479 | 2651235.1677 | 1239153.02
46 | 2651254.3075 | 1239164.9725 | 2651262.3237 | 1239151.922 | 2651275.3657 | 1239128.3753
47 | 2651302.4594 | 1239223.2517 | 2651322.8422 | 1239229.7383
48 | 2651161.3214 | 1239303.2504 | 2651165.7485 | 1239297.6626 | 2651174.2034 | 1239288.9519 | 2651178.0972 | 1239283.8266
49 | 2651178.0972 | 1239283.8266 | 2651196.3655 | 1239287.8088 | 2651200.4924 | 1239288.2716
50 | 2651235.1677 | 1239153.02 | 2651222.4001 | 1239144.6062 | 2651208.8237 | 1239129.735 | 2651201.3339 | 1239121.259
51 | 2651014.3391 | 1239655.6489 | 2651019.0436 | 1239646.7516 | 2651033.496 | 1239619.4357 | 2651035.0314 | 1239615.7956
52 | 2651014.3391 | 1239655.6489 | 2651014.1159 | 1239656.071 | 2651011.2211 | 1239662.9173 | 2651011.1689 | 1239668.9875 | 2651014.7721 | 1239673.8772 | 2651035.1082 | 1239677.6582
53 | 2651039.5377 | 1239678.4818 | 2651035.1082 | 1239677.6582
54 | 2651283.1052 | 1239456.582 | 2651289.4048 | 1239435.4493
55 | 2651289.8831 | 1239433.8447 | 2651289.4048 | 1239435.4493
56 | 2651283.1052 | 1239456.582 | 2651282.9442 | 1239457.1224
57 | 2651289.8831 | 1239433.8447 | 2651296.0177 | 1239413.2653
58 | 2651276.1542 | 1239479.9003 | 2651282.9442 | 1239457.1224
59 | 2651296.1948 | 1239412.6713 | 2651296.0177 | 1239413.2653
60 | 2651276.1542 | 1239479.9003 | 2651269.513 | 1239502.1792
61 | 2651262.6841 | 1239525.0877 | 2651269.513 | 1239502.1792
62 | 2651134.0561 | 1239522.1507 | 2651140.4309 | 1239527.5942
63 | 2651144.1147 | 1239530.7399 | 2651140.4309 | 1239527.5942
64 | 2651144.1147 | 1239530.7399 | 2651160.8102 | 1239537.2324 | 2651161.7365 | 1239537.6616
65 | 2651144.1147 | 1239530.7399 | 2651139.2993 | 1239540.1602 | 2651135.4267 | 1239553.3911 | 2651134.1132 | 1239560.9246
66 | 2651110.025 | 1239378.3802 | 2651131.7097 | 1239384.8139
67 | 2651110.025 | 1239378.3802 | 2651112.2708 | 1239373.6202
68 | 2651045.3063 | 1239404.2967 | 2651046.6804 | 1239405.3644 | 2651047.7199 | 1239406.1222
69 | 2651225.442 | 1239541.5365 | 2651232.2231 | 1239532.2111 | 2651237.9301 | 1239531.66 | 2651250.389 | 1239535.6923 | 2651258.1467 | 1239535.0032 | 2651261.1292 | 1239530.3037 | 2651262.6841 | 1239525.0877
70 | 2651225.442 | 1239541.5365 | 2651223.0198 | 1239534.7779 | 2651216.9065 | 1239524.5518 | 2651219.3593 | 1239515.9518
71 | 2651218.2215 | 1239564.1113 | 2651225.442 | 1239541.5365
72 | 2651202.8432 | 1239320.0847 | 2651223.9923 | 1239325.1452
73 | 2651197.0312 | 1239318.694 | 2651202.8432 | 1239320.0847
74 | 2651239.6048 | 1239328.8809 | 2651223.9923 | 1239325.1452
75 | 2651176.9402 | 1239310.6314 | 2651190.8933 | 1239317.2253 | 2651197.0312 | 1239318.694
76 | 2651239.6048 | 1239328.8809 | 2651266.4858 | 1239335.313
77 | 2651175.8563 | 1239310.1192 | 2651176.9402 | 1239310.6314
78 | 2651266.5706 | 1239335.3333 | 2651266.4858 | 1239335.313
79 | 2651161.3214 | 1239303.2504 | 2651175.8563 | 1239310.1192
80 | 2651161.3214 | 1239303.2504 | 2651147.7321 | 1239318.8144
81 | 2651141.4212 | 1239285.901 | 2651151.6316 | 1239291.1368 | 2651165.7485 | 1239297.6626 | 2651161.3214 | 1239303.2504
82 | 2651251.5745 | 1239291.7886 | 2651254.7624 | 1239292.8273
83 | 2651251.5745 | 1239291.7886 | 2651245.6815 | 1239289.8686 | 2651238.618 | 1239289.5848
84 | 2651263.8045 | 1239295.7733 | 2651254.7624 | 1239292.8273
85 | 2651200.4924 | 1239288.2716 | 2651215.2699 | 1239289.9287 | 2651232.2919 | 1239289.3306 | 2651238.618 | 1239289.5848
86 | 2651027.8506 | 1239731.216 | 2651029.9793 | 1239721.5167 | 2651034.8356 | 1239699.6521
87 | 2651027.8506 | 1239731.216 | 2651027.7361 | 1239731.7375 | 2651024.6946 | 1239733.6571 | 2651021.0348 | 1239733.1122
88 | 2651039.5377 | 1239678.4818 | 2651034.8356 | 1239699.6521
89 | 2650911.5815 | 1239291.0416 | 2650902.4401 | 1239285.2611
90 | 2651010.3896 | 1239349.2411 | 2651026.6769 | 1239326.4629
91 | 2650999.1161 | 1239365.0073 | 2651010.3896 | 1239349.2411
92 | 2650999.1161 | 1239365.0073 | 2650989.7035 | 1239377.3515
93 | 2650983.3877 | 1239385.6343 | 2650989.7035 | 1239377.3515
94 | 2651138.4945 | 1239604.7496 | 2651136.307 | 1239596.9383 | 2651132.8095 | 1239578.0403
95 | 2651134.1132 | 1239560.9246 | 2651133.4059 | 1239564.9813 | 2651132.8095 | 1239578.0403 | 2651132.8095 | 1239578.0403
96 | 2651161.7365 | 1239537.6616 | 2651170.3938 | 1239541.6731
97 | 2651134.3758 | 1239402.6828 | 2651137.4269 | 1239395.7829 | 2651137.8874 | 1239388.8602 | 2651134.6098 | 1239385.6743 | 2651131.7097 | 1239384.8139
98 | 2651121.9732 | 1239353.0553 | 2651112.2708 | 1239373.6202
99 | 2651134.3758 | 1239402.6828 | 2651128.1027 | 1239416.8689
100 | 2651121.9732 | 1239353.0553 | 2651125.0281 | 1239348.0833
101 | 2651121.9732 | 1239353.0553 | 2651133.8015 | 1239358.5656
102 | 2651125.5642 | 1239422.6095 | 2651128.1027 | 1239416.8689
103 | 2651136.0173 | 1239332.2316 | 2651131.7991 | 1239337.0628 | 2651125.0281 | 1239348.0833
104 | 2651133.8015 | 1239358.5656 | 2651142.2404 | 1239362.4968
105 | 2650976.3692 | 1239394.8721 | 2650979.3815 | 1239390.8882 | 2650983.3877 | 1239385.6343
106 | 2651141.4212 | 1239285.901 | 2651153.4358 | 1239267.9831
107 | 2651141.4212 | 1239285.901 | 2651131.9864 | 1239281.0611 | 2651130.3002 | 1239280.546
108 | 2651146.9264 | 1239319.7371 | 2651147.7321 | 1239318.8144
109 | 2651136.0173 | 1239332.2316 | 2651146.9264 | 1239319.7371
110 | 2651164.6142 | 1239372.4896 | 2651159.0382 | 1239370.7415 | 2651146.3868 | 1239364.4285 | 2651142.2404 | 1239362.4968
111 | 2651170.262 | 1239374.2603 | 2651164.6142 | 1239372.4896
112 | 2651206.5651 | 1239558.4336 | 2651170.3938 | 1239541.6731
113 | 2651218.2215 | 1239564.1113 | 2651212.3259 | 1239561.1029 | 2651206.5651 | 1239558.4336
114 | 2651170.262 | 1239374.2603 | 2651175.3754 | 1239375.8633 | 2651183.4407 | 1239377.2448 | 2651190.6712 | 1239375.4504 | 2651198.5675 | 1239370.1149 | 2651201.7469 | 1239369.4023
115 | 2651201.7469 | 1239369.4023 | 2651202.3412 | 1239369.2691 | 2651223.3582 | 1239374.7458
116 | 2651223.3582 | 1239374.7458 | 2651240.6445 | 1239379.2503 | 2651252.5273 | 1239382.2422

## bus_geodata
| x | y | coords
0 | 2651042.7455 | 1239231.4027
1 | 2651043.7828 | 1239207.1061
2 | 2651047.6725 | 1239298.7686
3 | 2650949.4136 | 1239256.4544
4 | 2651098.4507 | 1239274.2185
5 | 2651033.2113 | 1239317.3245
6 | 2650945.6699 | 1239259.7848
7 | 2650929.6677 | 1239274.2932
8 | 2651129.6773 | 1239280.3557
9 | 2651128.4464 | 1239247.6451
10 | 2651156.0164 | 1239264.1347
11 | 2651238.1027 | 1239452.0158
12 | 2651236.2498 | 1239458.276
13 | 2651244.0203 | 1239432.0223
14 | 2651228.856 | 1239483.2571
15 | 2651245.2771 | 1239427.7761
16 | 2651228.7423 | 1239483.641
17 | 2651251.7841 | 1239405.7913
18 | 2651220.5415 | 1239511.8065
19 | 2651068.8517 | 1239519.3894
20 | 2651062.8211 | 1239534.2592
21 | 2651075.106 | 1239504.4575
22 | 2651053.339 | 1239565.9183
23 | 2651087.8807 | 1239476.832
24 | 2651050.2087 | 1239579.3617
25 | 2651091.7712 | 1239439.5521
26 | 2651091.3767 | 1239481.9242
27 | 2651047.8488 | 1239585.4122
28 | 2651100.3968 | 1239402.1796
29 | 2651114.5943 | 1239505.0582
30 | 2651229.1046 | 1239211.6978
31 | 2651223.449 | 1239220.6085
32 | 2651235.3305 | 1239201.8885
33 | 2651210.5492 | 1239238.857
34 | 2651247.485 | 1239178.2444
35 | 2651264.3157 | 1239211.1128
36 | 2651209.7789 | 1239239.9187
37 | 2651254.3075 | 1239164.9725
38 | 2651302.4594 | 1239223.2517
39 | 2651178.0972 | 1239283.8266
40 | 2651235.1677 | 1239153.02
41 | 2651275.3657 | 1239128.3753
42 | 2651322.8422 | 1239229.7383
43 | 2651035.0314 | 1239615.7956
44 | 2651014.3391 | 1239655.6489
45 | 2651035.1082 | 1239677.6582
46 | 2651289.4048 | 1239435.4493
47 | 2651283.1052 | 1239456.582
48 | 2651289.8831 | 1239433.8447
49 | 2651282.9442 | 1239457.1224
50 | 2651296.0177 | 1239413.2653
51 | 2651276.1542 | 1239479.9003
52 | 2651296.1948 | 1239412.6713
53 | 2651269.513 | 1239502.1792
54 | 2651134.0561 | 1239522.1507
55 | 2651140.4309 | 1239527.5942
56 | 2651144.1147 | 1239530.7399
57 | 2651110.025 | 1239378.3802
58 | 2651047.7199 | 1239406.1222
59 | 2651262.6841 | 1239525.0877
60 | 2651225.442 | 1239541.5365
61 | 2651202.8432 | 1239320.0847
62 | 2651223.9923 | 1239325.1452
63 | 2651197.0312 | 1239318.694
64 | 2651239.6048 | 1239328.8809
65 | 2651176.9402 | 1239310.6314
66 | 2651266.4858 | 1239335.313
67 | 2651175.8563 | 1239310.1192
68 | 2651266.5706 | 1239335.3333
69 | 2651161.3214 | 1239303.2504
70 | 2651251.5745 | 1239291.7886
71 | 2651254.7624 | 1239292.8273
72 | 2651238.618 | 1239289.5848
73 | 2651263.8045 | 1239295.7733
74 | 2651200.4924 | 1239288.2716
75 | 2651027.8506 | 1239731.216
76 | 2651034.8356 | 1239699.6521
77 | 2651021.0348 | 1239733.1122
78 | 2651039.5377 | 1239678.4818
79 | 2650911.5815 | 1239291.0416
80 | 2650902.4401 | 1239285.2611
81 | 2651026.6769 | 1239326.4629
82 | 2651010.3896 | 1239349.2411
83 | 2650999.1161 | 1239365.0073
84 | 2650989.7035 | 1239377.3515
85 | 2651138.4945 | 1239604.7496
86 | 2651132.8095 | 1239578.0403
87 | 2651134.1132 | 1239560.9246
88 | 2651161.7365 | 1239537.6616
89 | 2651131.7097 | 1239384.8139
90 | 2651112.2708 | 1239373.6202
91 | 2651045.3063 | 1239404.2967
92 | 2651134.3758 | 1239402.6828
93 | 2651121.9732 | 1239353.0553
94 | 2651128.1027 | 1239416.8689
95 | 2651125.0281 | 1239348.0833
96 | 2651133.8015 | 1239358.5656
97 | 2651201.3339 | 1239121.259
98 | 2650983.3877 | 1239385.6343
99 | 2650976.3693 | 1239394.8721
100 | 2651219.3593 | 1239515.9518
101 | 2651141.4212 | 1239285.901
102 | 2651153.4358 | 1239267.9831
103 | 2651130.3002 | 1239280.546
104 | 2651147.7321 | 1239318.8144
105 | 2651146.9264 | 1239319.7371
106 | 2651136.0173 | 1239332.2316
107 | 2651125.5642 | 1239422.6095
108 | 2651142.2404 | 1239362.4968
109 | 2651164.6142 | 1239372.4896
110 | 2651206.5651 | 1239558.4336
111 | 2651170.3938 | 1239541.6731
112 | 2651218.2215 | 1239564.1113
113 | 2651170.262 | 1239374.2603
114 | 2651201.7469 | 1239369.4023
115 | 2651223.3582 | 1239374.7458
116 | 2651252.5273 | 1239382.2422
117 | 2651170.6423 | 1239242.313
118 | 2651164.6142 | 1239372.4896

## line_std_types
| c_nf_per_km | r_ohm_per_km | x_ohm_per_km | max_i_ka | type | q_mm2 | alpha | voltage_rating
NAYY 4x50 SE | 210 | 0.642 | 0.083 | 0.142 | cs | 50 | 0.00403 | LV
NAYY 4x120 SE | 264 | 0.225 | 0.08 | 0.242 | cs | 120 | 0.00403 | LV
NAYY 4x150 SE | 261 | 0.208 | 0.08 | 0.27 | cs | 150 | 0.00403 | LV
NA2XS2Y 1x95 RM/25 12/20 kV | 216 | 0.313 | 0.132 | 0.252 | cs | 95 | 0.00403 | MV
NA2XS2Y 1x185 RM/25 12/20 kV | 273 | 0.161 | 0.117 | 0.362 | cs | 185 | 0.00403 | MV
NA2XS2Y 1x240 RM/25 12/20 kV | 304 | 0.122 | 0.112 | 0.421 | cs | 240 | 0.00403 | MV
NA2XS2Y 1x95 RM/25 6/10 kV | 315 | 0.313 | 0.123 | 0.249 | cs | 95 | 0.00403 | MV
NA2XS2Y 1x185 RM/25 6/10 kV | 406 | 0.161 | 0.11 | 0.358 | cs | 185 | 0.00403 | MV
NA2XS2Y 1x240 RM/25 6/10 kV | 456 | 0.122 | 0.105 | 0.416 | cs | 240 | 0.00403 | MV
NA2XS2Y 1x150 RM/25 12/20 kV | 250 | 0.206 | 0.116 | 0.319 | cs | 150 | 0.00403 | MV
NA2XS2Y 1x120 RM/25 12/20 kV | 230 | 0.253 | 0.119 | 0.283 | cs | 120 | 0.00403 | MV
NA2XS2Y 1x70 RM/25 12/20 kV | 190 | 0.443 | 0.132 | 0.22 | cs | 70 | 0.00403 | MV
NA2XS2Y 1x150 RM/25 6/10 kV | 360 | 0.206 | 0.11 | 0.315 | cs | 150 | 0.00403 | MV
NA2XS2Y 1x120 RM/25 6/10 kV | 340 | 0.253 | 0.113 | 0.28 | cs | 120 | 0.00403 | MV
NA2XS2Y 1x70 RM/25 6/10 kV | 280 | 0.443 | 0.123 | 0.217 | cs | 70 | 0.00403 | MV
N2XS(FL)2Y 1x120 RM/35 64/110 kV | 112 | 0.153 | 0.166 | 0.366 | cs | 120 | 0.00393 | HV
N2XS(FL)2Y 1x185 RM/35 64/110 kV | 125 | 0.099 | 0.156 | 0.457 | cs | 185 | 0.00393 | HV
N2XS(FL)2Y 1x240 RM/35 64/110 kV | 135 | 0.075 | 0.149 | 0.526 | cs | 240 | 0.00393 | HV
N2XS(FL)2Y 1x300 RM/35 64/110 kV | 144 | 0.06 | 0.144 | 0.588 | cs | 300 | 0.00393 | HV
15-AL1/3-ST1A 0.4 | 11 | 1.8769 | 0.35 | 0.105 | ol | 16 | 0.00403 | LV
24-AL1/4-ST1A 0.4 | 11.25 | 1.2012 | 0.335 | 0.14 | ol | 24 | 0.00403 | LV
48-AL1/8-ST1A 0.4 | 12.2 | 0.5939 | 0.3 | 0.21 | ol | 48 | 0.00403 | LV
94-AL1/15-ST1A 0.4 | 13.2 | 0.306 | 0.29 | 0.35 | ol | 94 | 0.00403 | LV
34-AL1/6-ST1A 10.0 | 9.7 | 0.8342 | 0.36 | 0.17 | ol | 34 | 0.00403 | MV
48-AL1/8-ST1A 10.0 | 10.1 | 0.5939 | 0.35 | 0.21 | ol | 48 | 0.00403 | MV
70-AL1/11-ST1A 10.0 | 10.4 | 0.4132 | 0.339 | 0.29 | ol | 70 | 0.00403 | MV
94-AL1/15-ST1A 10.0 | 10.75 | 0.306 | 0.33 | 0.35 | ol | 94 | 0.00403 | MV
122-AL1/20-ST1A 10.0 | 11.1 | 0.2376 | 0.323 | 0.41 | ol | 122 | 0.00403 | MV
149-AL1/24-ST1A 10.0 | 11.25 | 0.194 | 0.315 | 0.47 | ol | 149 | 0.00403 | MV
34-AL1/6-ST1A 20.0 | 9.15 | 0.8342 | 0.382 | 0.17 | ol | 34 | 0.00403 | MV
48-AL1/8-ST1A 20.0 | 9.5 | 0.5939 | 0.372 | 0.21 | ol | 48 | 0.00403 | MV
70-AL1/11-ST1A 20.0 | 9.7 | 0.4132 | 0.36 | 0.29 | ol | 70 | 0.00403 | MV
94-AL1/15-ST1A 20.0 | 10 | 0.306 | 0.35 | 0.35 | ol | 94 | 0.00403 | MV
122-AL1/20-ST1A 20.0 | 10.3 | 0.2376 | 0.344 | 0.41 | ol | 122 | 0.00403 | MV
149-AL1/24-ST1A 20.0 | 10.5 | 0.194 | 0.337 | 0.47 | ol | 149 | 0.00403 | MV
184-AL1/30-ST1A 20.0 | 10.75 | 0.1571 | 0.33 | 0.535 | ol | 184 | 0.00403 | MV
243-AL1/39-ST1A 20.0 | 11 | 0.1188 | 0.32 | 0.645 | ol | 243 | 0.00403 | MV
48-AL1/8-ST1A 110.0 | 8 | 0.5939 | 0.46 | 0.21 | ol | 48 | 0.00403 | HV
70-AL1/11-ST1A 110.0 | 8.4 | 0.4132 | 0.45 | 0.29 | ol | 70 | 0.00403 | HV
94-AL1/15-ST1A 110.0 | 8.65 | 0.306 | 0.44 | 0.35 | ol | 94 | 0.00403 | HV
122-AL1/20-ST1A 110.0 | 8.5 | 0.2376 | 0.43 | 0.41 | ol | 122 | 0.00403 | HV
149-AL1/24-ST1A 110.0 | 8.75 | 0.194 | 0.41 | 0.47 | ol | 149 | 0.00403 | HV
184-AL1/30-ST1A 110.0 | 8.8 | 0.1571 | 0.4 | 0.535 | ol | 184 | 0.00403 | HV
243-AL1/39-ST1A 110.0 | 9 | 0.1188 | 0.39 | 0.645 | ol | 243 | 0.00403 | HV
305-AL1/39-ST1A 110.0 | 9.2 | 0.0949 | 0.38 | 0.74 | ol | 305 | 0.00403 | HV
490-AL1/64-ST1A 110.0 | 9.75 | 0.059 | 0.37 | 0.96 | ol | 490 | 0.00403 | HV
679-AL1/86-ST1A 110.0 | 9.95 | 0.042 | 0.36 | 1.15 | ol | 679 | 0.00403 | HV
490-AL1/64-ST1A 220.0 | 10 | 0.059 | 0.285 | 0.96 | ol | 490 | 0.00403 | HV
679-AL1/86-ST1A 220.0 | 11.7 | 0.042 | 0.275 | 1.15 | ol | 679 | 0.00403 | HV
490-AL1/64-ST1A 380.0 | 11 | 0.059 | 0.253 | 0.96 | ol | 490 | 0.00403 | HV
679-AL1/86-ST1A 380.0 | 14.6 | 0.042 | 0.25 | 1.15 | ol | 679 | 0.00403 | HV

## trafo_std_types
| i0_percent | pfe_kw | vkr_percent | sn_mva | vn_lv_kv | vn_hv_kv | vk_percent | shift_degree | vector_group | tap_side | tap_neutral | tap_min | tap_max | tap_step_degree | tap_step_percent | tap_phase_shifter
160 MVA 380/110 kV | 0.06 | 60 | 0.25 | 160 | 110 | 380 | 12.2 | 0 | Yy0 | hv | 0 | -9 | 9 | 0 | 1.5 | FALSE
100 MVA 220/110 kV | 0.06 | 55 | 0.26 | 100 | 110 | 220 | 12 | 0 | Yy0 | hv | 0 | -9 | 9 | 0 | 1.5 | FALSE
63 MVA 110/20 kV | 0.04 | 22 | 0.32 | 63 | 20 | 110 | 18 | 150 | YNd5 | hv | 0 | -9 | 9 | 0 | 1.5 | FALSE
40 MVA 110/20 kV | 0.05 | 18 | 0.34 | 40 | 20 | 110 | 16.2 | 150 | YNd5 | hv | 0 | -9 | 9 | 0 | 1.5 | FALSE
25 MVA 110/20 kV | 0.07 | 14 | 0.41 | 25 | 20 | 110 | 12 | 150 | YNd5 | hv | 0 | -9 | 9 | 0 | 1.5 | FALSE
63 MVA 110/10 kV | 0.04 | 22 | 0.32 | 63 | 10 | 110 | 18 | 150 | YNd5 | hv | 0 | -9 | 9 | 0 | 1.5 | FALSE
40 MVA 110/10 kV | 0.05 | 18 | 0.34 | 40 | 10 | 110 | 16.2 | 150 | YNd5 | hv | 0 | -9 | 9 | 0 | 1.5 | FALSE
25 MVA 110/10 kV | 0.07 | 14 | 0.41 | 25 | 10 | 110 | 12 | 150 | YNd5 | hv | 0 | -9 | 9 | 0 | 1.5 | FALSE
0.25 MVA 20/0.4 kV | 0.32 | 0.8 | 1.44 | 0.25 | 0.4 | 20 | 6 | 150 | Yzn5 | hv | 0 | -2 | 2 | 0 | 2.5 | FALSE
0.4 MVA 20/0.4 kV | 0.3375 | 1.35 | 1.425 | 0.4 | 0.4 | 20 | 6 | 150 | Dyn5 | hv | 0 | -2 | 2 | 0 | 2.5 | FALSE
0.63 MVA 20/0.4 kV | 0.2619 | 1.65 | 1.206 | 0.63 | 0.4 | 20 | 6 | 150 | Dyn5 | hv | 0 | -2 | 2 | 0 | 2.5 | FALSE
0.25 MVA 10/0.4 kV | 0.24 | 0.6 | 1.2 | 0.25 | 0.4 | 10 | 4 | 150 | Dyn5 | hv | 0 | -2 | 2 | 0 | 2.5 | FALSE
0.4 MVA 10/0.4 kV | 0.2375 | 0.95 | 1.325 | 0.4 | 0.4 | 10 | 4 | 150 | Dyn5 | hv | 0 | -2 | 2 | 0 | 2.5 | FALSE
0.63 MVA 10/0.4 kV | 0.1873 | 1.18 | 1.0794 | 0.63 | 0.4 | 10 | 4 | 150 | Dyn5 | hv | 0 | -2 | 2 | 0 | 2.5 | FALSE

## trafo3w_std_types
| sn_hv_mva | sn_mv_mva | sn_lv_mva | vn_hv_kv | vn_mv_kv | vn_lv_kv | vk_hv_percent | vk_mv_percent | vk_lv_percent | vkr_hv_percent | vkr_mv_percent | vkr_lv_percent | pfe_kw | i0_percent | shift_mv_degree | shift_lv_degree | vector_group | tap_side | tap_neutral | tap_min | tap_max | tap_step_percent
63/25/38 MVA 110/20/10 kV | 63 | 25 | 38 | 110 | 20 | 10 | 10.4 | 10.4 | 10.4 | 0.28 | 0.32 | 0.35 | 35 | 0.89 | 0 | 0 | YN0yn0yn0 | hv | 0 | -10 | 10 | 1.2
63/25/38 MVA 110/10/10 kV | 63 | 25 | 38 | 110 | 10 | 10 | 10.4 | 10.4 | 10.4 | 0.28 | 0.32 | 0.35 | 35 | 0.89 | 0 | 0 | YN0yn0yn0 | hv | 0 | -10 | 10 | 1.2

## fuse_std_types
| fuse_type | i_rated_a | t_avg | t_min | t_total | x_avg | x_min | x_total
HV 100A | HV 100A | 100 | 0 | [10.0, 3.64, 0.854, 0.281, 0.1, 0.0531, 0.022, 0.01] | [10.0, 4.267, 1.21, 0.403, 0.1, 0.058, 0.022, 0.01] | 0 | [300.0, 350.0, 450.0, 550.0, 700.0, 850.0, 1200.0, 1752.0] | [600.0, 700.0, 900.0, 1150.0, 1665.0, 2000.0, 3000.0, 4313.0]
HV 10A | HV 10A | 10 | 0 | [10.0, 1675.0, 0.344, 0.156, 0.1, 0.0417, 0.0171, 0.01] | [10.0, 1.3, 0.3, 0.155, 0.1, 0.0555, 0.023, 0.01] | 0 | [30.0, 32.0, 35.0, 37.0, 39.0, 50.0, 70.0, 88.0] | [60.0, 70.0, 80.0, 87.0, 94.0, 110.0, 150.0, 216.0]
HV 125A | HV 125A | 125 | 0 | [10.0, 1.82, 0.344, 0.1, 0.0467, 0.0269, 0.01] | [10.0, 2.478, 0.426, 0.1, 0.0427, 0.0211, 0.01] | 0 | [375.0, 500.0, 700.0, 925.0, 1200.0, 1500.0, 2341.0] | [750.0, 1000.0, 1500.0, 2200.0, 3000.0, 4000.0, 5765.0]
HV 160A | HV 160A | 160 | 0 | [10.0, 4.15, 1.03, 0.198, 0.1, 0.051, 0.0172, 0.01] | [10.0, 2.3, 0.734, 0.274, 0.1, 0.046, 0.0177, 0.01] | 0 | [480.0, 550.0, 700.0, 1000.0, 1260.0, 1600.0, 2500.0, 3227.0] | [960.0, 1300.0, 1700.0, 2200.0, 2996.0, 4000.0, 6000.0, 7946.0]
HV 16A | HV 16A | 16 | 0 | [10.0, 0.352, 0.164, 0.1, 0.0649, 0.0342, 0.01] | [10.0, 2.34, 0.722, 0.181, 0.1, 0.055, 0.0296, 0.01] | 0 | [48.0, 60.0, 65.0, 71.0, 80.0, 100.0, 162.0] | [96.0, 110.0, 125.0, 150.0, 168.0, 200.0, 250.0, 398.0]
HV 200A | HV 200A | 200 | 0 | [10.0, 4.267, 1.21, 0.403, 0.1, 0.058, 0.022, 0.01] | [10.0, 3.73, 1.654, 0.328, 0.1, 0.0531, 0.019, 0.01] | 0 | [600.0, 700.0, 900.0, 1150.0, 1665.0, 2000.0, 3000.0, 4313.0] | [1200.0, 1500.0, 1800.0, 2700.0, 3960.0, 5000.0, 7500.0, 10620.0]
HV 20A | HV 20A | 20 | 0 | [10.0, 1.3, 0.3, 0.155, 0.1, 0.0555, 0.023, 0.01] | [10.0, 1.3, 0.161, 0.1, 0.0611, 0.0399, 0.0141, 0.01] | 0 | [60.0, 70.0, 80.0, 87.0, 94.0, 110.0, 150.0, 216.0] | [120.0, 150.0, 200.0, 223.0, 260.0, 300.0, 450.0, 532.0]
HV 25A | HV 25A | 25 | 0 | [10.0, 2.512, 0.833, 0.299, 0.1, 0.0372, 0.0223, 0.01] | [10.0, 3.125, 0.597, 0.198, 0.1, 0.0378, 0.022, 0.01] | 0 | [75.0, 82.0, 90.0, 100.0, 124.0, 170.0, 200.0, 289.0] | [150.0, 170.0, 210.0, 250.0, 294.0, 400.0, 500.0, 711.0]
HV 31.5A | HV 31.5A | 31.5 | 0 | [10.0, 2.34, 0.722, 0.181, 0.1, 0.055, 0.0296, 0.01] | [10.0, 2.84, 0.368, 0.164, 0.1, 0.0621, 0.0378, 0.0195, 0.01] | 0 | [95.0, 110.0, 125.0, 150.0, 165.0, 200.0, 250.0, 390.0] | [189.0, 220.0, 300.0, 350.0, 393.0, 450.0, 530.0, 700.0, 960.0]
HV 40A | HV 40A | 40 | 0 | [10.0, 1.3, 0.161, 0.1, 0.0611, 0.0399, 0.0141, 0.01] | [10.0, 2.05, 0.369, 0.198, 0.1, 0.051, 0.0298, 0.01] | 0 | [120.0, 150.0, 200.0, 223.0, 260.0, 300.0, 450.0, 532.0] | [240.0, 300.0, 400.0, 450.0, 530.0, 650.0, 800.0, 1311.0]
HV 50A | HV 50A | 50 | 0 | [10.0, 3.215, 0.597, 0.198, 0.1, 0.0378, 0.022, 0.01] | [10.0, 3.64, 0.854, 0.281, 0.1, 0.0531, 0.022, 0.01] | 0 | [150.0, 170.0, 210.0, 250.0, 294.0, 400.0, 500.0, 711.0] | [300.0, 350.0, 450.0, 550.0, 700.0, 850.0, 1200.0, 1752.0]
HV 6.3A | HV 6.3A | 6.3 | 0 | [10.0, 1.39, 0.344, 0.168, 0.1, 0.056, 0.0263, 0.01] | [10.0, 1.711, 0.516, 0.198, 0.1, 0.0634, 0.0303, 0.01] | 0 | [19.0, 19.5, 20.4, 20.8, 22.0, 25.0, 32.0, 48.0] | [38.0, 40.0, 43.0, 48.0, 53.0, 60.0, 75.0, 118.0]
HV 63A | HV 63A | 63 | 0 | [10.0, 2.84, 0.368, 0.164, 0.1, 0.0621, 0.0378, 0.0195, 0.01] | [10.0, 1.82, 0.344, 0.1, 0.0467, 0.0269, 0.01] | 0 | [189.0, 220.0, 300.0, 350.0, 393.0, 450.0, 530.0, 700.0, 961.0] | [378.0, 500.0, 700.0, 934.0, 1200.0, 1500.0, 2366.0]
HV 80A | HV 80A | 80 | 0 | [10.0, 2.05, 0.369, 0.198, 0.1, 0.051, 0.0298, 0.01] | [10.0, 4.15, 1.03, 0.198, 0.1, 0.051, 0.0172, 0.01] | 0 | [240.0, 300.0, 400.0, 450.0, 530.0, 650.0, 800.0, 1311.0] | [480.0, 550.0, 700.0, 1000.0, 1260.0, 1600.0, 2500.0, 3227.0]
Siemens NH-1-100 | Siemens NH-1-100 | 100 | [5400.0, 2000.0, 400.0, 20.0, 1.0, 0.2, 0.012, 0.004] | 0 | 0 | [150.0, 190.0, 250.0, 430.0, 900.0, 1250.0, 2700.0, 3600.0] | 0 | 0
Siemens NH-1-125 | Siemens NH-1-125 | 125 | [4800.0, 120.0, 7.0, 0.1, 0.004] | 0 | 0 | [180.0, 400.0, 740.0, 2000.0, 4250.0] | 0 | 0
Siemens NH-1-16 | Siemens NH-1-16 | 16 | [4000.0, 400.0, 2.0, 0.1, 0.04, 0.01] | 0 | 0 | [26.0, 35.0, 75.0, 150.0, 200.0, 300.0] | 0 | 0
Siemens NH-1-160 | Siemens NH-1-160 | 160 | [4800.0, 120.0, 7.0, 0.1, 0.004] | 0 | 0 | [210.0, 500.0, 900.0, 2300.0, 5000.0] | 0 | 0
Siemens NH-1-25 | Siemens NH-1-25 | 25 | [4000.0, 1000.0, 10.0, 0.2, 0.02, 0.01] | 0 | 0 | [40.0, 50.0, 100.0, 210.0, 400.0, 500.0] | 0 | 0
Siemens NH-1-50 | Siemens NH-1-50 | 50 | [4000.0, 40.0, 4.0, 1.0, 0.02, 0.01] | 0 | 0 | [86.0, 200.0, 300.0, 400.0, 1000.0, 1280.0] | 0 | 0
Siemens NH-1-63 | Siemens NH-1-63 | 63 | [4000.0, 100.0, 10.0, 2.0, 0.04, 0.01] | 0 | 0 | [100.0, 200.0, 300.0, 400.0, 1000.0, 1500.0] | 0 | 0
Siemens NH-1-80 | Siemens NH-1-80 | 80 | [4800.0, 120.0, 7.0, 0.1, 0.01] | 0 | 0 | [150.58, 250.0, 450.0, 1150.0, 2470.0] | 0 | 0
Siemens NH-2-1000 | Siemens NH-2-1000 | 1000 | [4800.0, 120.0, 7.0, 0.1, 0.004] | 0 | 0 | [1900.0, 3500.0, 8400.0, 24000.0, 52000.0] | 0 | 0
Siemens NH-2-200 | Siemens NH-2-200 | 200 | [4800.0, 120.0, 7.0, 0.1, 0.004] | 0 | 0 | [280.0, 650.0, 1200.0, 3000.0, 7000.0] | 0 | 0
Siemens NH-2-224 | Siemens NH-2-224 | 224 | [4800.0, 120.0, 7.0, 0.2, 0.04, 0.004] | 0 | 0 | [400.0, 750.0, 1453.0, 3025.0, 4315.0, 7600.0] | 0 | 0
Siemens NH-2-250 | Siemens NH-2-250 | 250 | [4800.0, 120.0, 7.0, 0.1, 0.004] | 0 | 0 | [450.0, 800.0, 1650.0, 4000.0, 8500.0] | 0 | 0
Siemens NH-2-315 | Siemens NH-2-315 | 315 | [4800.0, 120.0, 7.0, 0.1, 0.004] | 0 | 0 | [550.0, 920.0, 1900.0, 5000.0, 11000.0] | 0 | 0
Siemens NH-2-355 | Siemens NH-2-355 | 355 | [4800.0, 120.0, 6.0, 0.1, 0.004] | 0 | 0 | [650.0, 1116.27, 2350.0, 5840.0, 12790.0] | 0 | 0
Siemens NH-2-400 | Siemens NH-2-400 | 400 | [4800.0, 120.0, 7.0, 0.1, 0.004] | 0 | 0 | [720.0, 1350.0, 2800.0, 6500.0, 15000.0] | 0 | 0
Siemens NH-2-425 | Siemens NH-2-425 | 425 | [4800.0, 120.0, 7.0, 0.1, 0.004] | 0 | 0 | [850.0, 1500.0, 3050.0, 7500.0, 16500.0] | 0 | 0
Siemens NH-2-630 | Siemens NH-2-630 | 630 | [4800.0, 120.0, 7.0, 0.1, 0.004] | 0 | 0 | [1200.0, 2000.0, 4800.0, 12000.0, 26000.0] | 0 | 0

## dtypes
| element | column | dtype
0 | bus | name | object
1 | bus | vn_kv | float64
2 | bus | type | object
3 | bus | zone | object
4 | bus | in_service | bool
5 | load | name | object
6 | load | bus | uint32
7 | load | p_mw | float64
8 | load | q_mvar | float64
9 | load | const_z_percent | float64
10 | load | const_i_percent | float64
11 | load | sn_mva | float64
12 | load | scaling | float64
13 | load | in_service | bool
14 | load | type | object
15 | ext_grid | name | object
16 | ext_grid | bus | uint32
17 | ext_grid | vm_pu | float64
18 | ext_grid | va_degree | float64
19 | ext_grid | slack_weight | float64
20 | ext_grid | in_service | bool
21 | line | name | object
22 | line | std_type | object
23 | line | from_bus | uint32
24 | line | to_bus | uint32
25 | line | length_km | float64
26 | line | r_ohm_per_km | float64
27 | line | x_ohm_per_km | float64
28 | line | c_nf_per_km | float64
29 | line | g_us_per_km | float64
30 | line | max_i_ka | float64
31 | line | df | float64
32 | line | parallel | uint32
33 | line | type | object
34 | line | in_service | bool
35 | trafo | name | object
36 | trafo | std_type | object
37 | trafo | hv_bus | uint32
38 | trafo | lv_bus | uint32
39 | trafo | sn_mva | float64
40 | trafo | vn_hv_kv | float64
41 | trafo | vn_lv_kv | float64
42 | trafo | vk_percent | float64
43 | trafo | vkr_percent | float64
44 | trafo | pfe_kw | float64
45 | trafo | i0_percent | float64
46 | trafo | shift_degree | float64
47 | trafo | tap_side | object
48 | trafo | tap_neutral | int32
49 | trafo | tap_min | int32
50 | trafo | tap_max | int32
51 | trafo | tap_step_percent | float64
52 | trafo | tap_step_degree | float64
53 | trafo | tap_pos | int32
54 | trafo | tap_phase_shifter | bool
55 | trafo | parallel | uint32
56 | trafo | df | float64
57 | trafo | in_service | bool
58 | line_geodata | coords | object
59 | bus_geodata | x | float64
60 | bus_geodata | y | float64
61 | bus_geodata | coords | object

## parameters
| version | format_version | converged | OPF_converged | name | f_hz | sn_mva
0 | 2.14.6 | 2.14.0 | FALSE | FALSE |  | 50 | 1