## bus
| name | vn_kv | type | zone | in_service
0 | bus_LV_4146-10_0_4_node_0 | 0.4 | n |  | TRUE
1 | bus_LV_4146-10_0_4_node_1 | 0.4 | n |  | TRUE
2 | bus_LV_4146-10_0_4_node_90 | 0.4 | n |  | TRUE
3 | bus_LV_4146-10_0_4_node_89 | 0.4 | n |  | TRUE
4 | bus_LV_4146-10_0_4_node_2 | 0.4 | n |  | TRUE
5 | bus_LV_4146-10_0_4_node_3 | 0.4 | n |  | TRUE
6 | bus_LV_4146-10_0_4_node_4 | 0.4 | n |  | TRUE
7 | bus_LV_4146-10_0_4_node_5 | 0.4 | n |  | TRUE
8 | bus_LV_4146-10_0_4_node_39 | 0.4 | n |  | TRUE
9 | bus_LV_4146-10_0_4_node_81 | 0.4 | n |  | TRUE
10 | bus_LV_4146-10_0_4_node_40 | 0.4 | n |  | TRUE
11 | bus_LV_4146-10_0_4_node_43 | 0.4 | n |  | TRUE
12 | bus_LV_4146-10_0_4_node_6 | 0.4 | n |  | TRUE
13 | bus_LV_4146-10_0_4_node_7 | 0.4 | n |  | TRUE
14 | bus_LV_4146-10_0_4_node_8 | 0.4 | n |  | TRUE
15 | bus_LV_4146-10_0_4_node_10 | 0.4 | n |  | TRUE
16 | bus_LV_4146-10_0_4_node_11 | 0.4 | n |  | TRUE
17 | bus_LV_4146-10_0_4_node_12 | 0.4 | n |  | TRUE
18 | bus_LV_4146-10_0_4_node_9 | 0.4 | n |  | TRUE
19 | bus_LV_4146-10_0_4_node_57 | 0.4 | n |  | TRUE
20 | bus_LV_4146-10_0_4_node_31 | 0.4 | n |  | TRUE
21 | bus_LV_4146-10_0_4_node_107 | 0.4 | n |  | TRUE
22 | bus_LV_4146-10_0_4_node_16 | 0.4 | n |  | TRUE
23 | bus_LV_4146-10_0_4_node_66 | 0.4 | n |  | TRUE
24 | bus_LV_4146-10_0_4_node_65 | 0.4 | n |  | TRUE
25 | bus_LV_4146-10_0_4_node_83 | 0.4 | n |  | TRUE
26 | bus_LV_4146-10_0_4_node_30 | 0.4 | n |  | TRUE
27 | bus_LV_4146-10_0_4_node_106 | 0.4 | n |  | TRUE
28 | bus_LV_4146-10_0_4_node_17 | 0.4 | n |  | TRUE
29 | bus_LV_4146-10_0_4_node_108 | 0.4 | n |  | TRUE
30 | bus_LV_4146-10_0_4_node_62 | 0.4 | n |  | TRUE
31 | bus_LV_4146-10_0_4_node_13 | 0.4 | n |  | TRUE
32 | bus_LV_4146-10_0_4_node_14 | 0.4 | n |  | TRUE
33 | bus_LV_4146-10_0_4_node_15 | 0.4 | n |  | TRUE
34 | bus_LV_4146-10_0_4_node_42 | 0.4 | n |  | TRUE
35 | bus_LV_4146-10_0_4_node_18 | 0.4 | n |  | TRUE
36 | bus_LV_4146-10_0_4_node_19 | 0.4 | n |  | TRUE
37 | bus_LV_4146-10_0_4_node_20 | 0.4 | n |  | TRUE
38 | bus_LV_4146-10_0_4_node_21 | 0.4 | n |  | TRUE
39 | bus_LV_4146-10_0_4_node_22 | 0.4 | n |  | TRUE
40 | bus_LV_4146-10_0_4_node_86 | 0.4 | n |  | TRUE
41 | bus_LV_4146-10_0_4_node_131 | 0.4 | n |  | TRUE
42 | bus_LV_4146-10_0_4_node_87 | 0.4 | n |  | TRUE
43 | bus_LV_4146-10_0_4_node_130 | 0.4 | n |  | TRUE
44 | bus_LV_4146-10_0_4_node_23 | 0.4 | n |  | TRUE
45 | bus_LV_4146-10_0_4_node_24 | 0.4 | n |  | TRUE
46 | bus_LV_4146-10_0_4_node_25 | 0.4 | n |  | TRUE
47 | bus_LV_4146-10_0_4_node_26 | 0.4 | n |  | TRUE
48 | bus_LV_4146-10_0_4_node_27 | 0.4 | n |  | TRUE
49 | bus_LV_4146-10_0_4_node_28 | 0.4 | n |  | TRUE
50 | bus_LV_4146-10_0_4_node_29 | 0.4 | n |  | TRUE
51 | bus_LV_4146-10_0_4_node_92 | 0.4 | n |  | TRUE
52 | bus_LV_4146-10_0_4_node_56 | 0.4 | n |  | TRUE
53 | bus_LV_4146-10_0_4_node_46 | 0.4 | n |  | TRUE
54 | bus_LV_4146-10_0_4_node_94 | 0.4 | n |  | TRUE
55 | bus_LV_4146-10_0_4_node_93 | 0.4 | n |  | TRUE
56 | bus_LV_4146-10_0_4_node_128 | 0.4 | n |  | TRUE
57 | bus_LV_4146-10_0_4_node_54 | 0.4 | n |  | TRUE
58 | bus_LV_4146-10_0_4_node_47 | 0.4 | n |  | TRUE
59 | bus_LV_4146-10_0_4_node_41 | 0.4 | n |  | TRUE
60 | bus_LV_4146-10_0_4_node_32 | 0.4 | n |  | TRUE
61 | bus_LV_4146-10_0_4_node_33 | 0.4 | n |  | TRUE
62 | bus_LV_4146-10_0_4_node_73 | 0.4 | n |  | TRUE
63 | bus_LV_4146-10_0_4_node_72 | 0.4 | n |  | TRUE
64 | bus_LV_4146-10_0_4_node_61 | 0.4 | n |  | TRUE
65 | bus_LV_4146-10_0_4_node_34 | 0.4 | n |  | TRUE
66 | bus_LV_4146-10_0_4_node_35 | 0.4 | n |  | TRUE
67 | bus_LV_4146-10_0_4_node_36 | 0.4 | n |  | TRUE
68 | bus_LV_4146-10_0_4_node_37 | 0.4 | n |  | TRUE
69 | bus_LV_4146-10_0_4_node_38 | 0.4 | n |  | TRUE
70 | bus_LV_4146-10_0_4_node_91 | 0.4 | n |  | TRUE
71 | bus_LV_4146-10_0_4_node_103 | 0.4 | n |  | TRUE
72 | bus_LV_4146-10_0_4_node_122 | 0.4 | n |  | TRUE
73 | bus_LV_4146-10_0_4_node_74 | 0.4 | n |  | TRUE
74 | bus_LV_4146-10_0_4_node_75 | 0.4 | n |  | TRUE
75 | bus_LV_4146-10_0_4_node_63 | 0.4 | n |  | TRUE
76 | bus_LV_4146-10_0_4_node_64 | 0.4 | n |  | TRUE
77 | bus_LV_4146-10_0_4_node_48 | 0.4 | n |  | TRUE
78 | bus_LV_4146-10_0_4_node_49 | 0.4 | n |  | TRUE
79 | bus_LV_4146-10_0_4_node_50 | 0.4 | n |  | TRUE
80 | bus_LV_4146-10_0_4_node_51 | 0.4 | n |  | TRUE
81 | bus_LV_4146-10_0_4_node_52 | 0.4 | n |  | TRUE
82 | bus_LV_4146-10_0_4_node_76 | 0.4 | n |  | TRUE
83 | bus_LV_4146-10_0_4_node_53 | 0.4 | n |  | TRUE
84 | bus_LV_4146-10_0_4_node_55 | 0.4 | n |  | TRUE
85 | bus_LV_4146-10_0_4_node_119 | 0.4 | n |  | TRUE
86 | bus_LV_4146-10_0_4_node_120 | 0.4 | n |  | TRUE
87 | bus_LV_4146-10_0_4_node_121 | 0.4 | n |  | TRUE
88 | bus_LV_4146-10_0_4_node_126 | 0.4 | n |  | TRUE
89 | bus_LV_4146-10_0_4_node_82 | 0.4 | n |  | TRUE
90 | bus_LV_4146-10_0_4_node_58 | 0.4 | n |  | TRUE
91 | bus_LV_4146-10_0_4_node_59 | 0.4 | n |  | TRUE
92 | bus_LV_4146-10_0_4_node_60 | 0.4 | n |  | TRUE
93 | bus_LV_4146-10_0_4_node_67 | 0.4 | n |  | TRUE
94 | bus_LV_4146-10_0_4_node_68 | 0.4 | n |  | TRUE
95 | bus_LV_4146-10_0_4_node_69 | 0.4 | n |  | TRUE
96 | bus_LV_4146-10_0_4_node_70 | 0.4 | n |  | TRUE
97 | bus_LV_4146-10_0_4_node_71 | 0.4 | n |  | TRUE
98 | bus_LV_4146-10_0_4_node_105 | 0.4 | n |  | TRUE
99 | bus_LV_4146-10_0_4_node_101 | 0.4 | n |  | TRUE
100 | bus_LV_4146-10_0_4_node_100 | 0.4 | n |  | TRUE
101 | bus_LV_4146-10_0_4_node_114 | 0.4 | n |  | TRUE
102 | bus_LV_4146-10_0_4_node_102 | 0.4 | n |  | TRUE
103 | bus_LV_4146-10_0_4_node_109 | 0.4 | n |  | TRUE
104 | bus_LV_4146-10_0_4_node_99 | 0.4 | n |  | TRUE
105 | bus_LV_4146-10_0_4_node_96 | 0.4 | n |  | TRUE
106 | bus_LV_4146-10_0_4_node_95 | 0.4 | n |  | TRUE
107 | bus_LV_4146-10_0_4_node_77 | 0.4 | n |  | TRUE
108 | bus_LV_4146-10_0_4_node_78 | 0.4 | n |  | TRUE
109 | bus_LV_4146-10_0_4_node_79 | 0.4 | n |  | TRUE
110 | bus_LV_4146-10_0_4_node_80 | 0.4 | n |  | TRUE
111 | bus_LV_4146-10_0_4_node_110 | 0.4 | n |  | TRUE
112 | bus_LV_4146-10_0_4_node_111 | 0.4 | n |  | TRUE
113 | bus_LV_4146-10_0_4_node_113 | 0.4 | n |  | TRUE
114 | bus_LV_4146-10_0_4_node_123 | 0.4 | n |  | TRUE
115 | bus_LV_4146-10_0_4_node_84 | 0.4 | n |  | TRUE
116 | bus_LV_4146-10_0_4_node_85 | 0.4 | n |  | TRUE
117 | bus_LV_4146-10_0_4_node_88 | 0.4 | n |  | TRUE
118 | bus_LV_4146-10_0_4_node_133 | 0.4 | n |  | TRUE
119 | bus_LV_4146-10_0_4_node_136 | 0.4 | n |  | TRUE
120 | bus_LV_4146-10_0_4_node_117 | 0.4 | n |  | TRUE
121 | bus_LV_4146-10_0_4_node_115 | 0.4 | n |  | TRUE
122 | bus_LV_4146-10_0_4_node_97 | 0.4 | n |  | TRUE
123 | bus_LV_4146-10_0_4_node_98 | 0.4 | n |  | TRUE
124 | bus_LV_4146-10_0_4_node_104 | 0.4 | n |  | TRUE
125 | bus_LV_4146-10_0_4_node_116 | 0.4 | n |  | TRUE
126 | bus_LV_4146-10_0_4_node_118 | 0.4 | n |  | TRUE
127 | bus_LV_4146-10_0_4_node_135 | 0.4 | n |  | TRUE
128 | bus_LV_4146-10_0_4_node_124 | 0.4 | n |  | TRUE
129 | bus_LV_4146-10_0_4_node_125 | 0.4 | n |  | TRUE
130 | bus_LV_4146-10_0_4_node_127 | 0.4 | n |  | TRUE
131 | bus_LV_4146-10_0_4_node_129 | 0.4 | n |  | TRUE
132 | bus_MV_482_0_node_64 | 20 | n |  | TRUE

## load
| name | bus | p_mw | q_mvar | const_z_percent | const_i_percent | sn_mva | scaling | in_service | type
0 | LV_4146-10_0_4_load_0 | 0 | 0.00036394 | 9.1213e-05 | 0 | 0 |  | 1 | TRUE | wye
1 | LV_4146-10_0_4_load_90 | 2 | 0.00059657 | 0.00014952 | 0 | 0 |  | 1 | TRUE | wye
2 | LV_4146-10_0_4_load_89 | 3 | 0.0069214 | 0.0017347 | 0 | 0 |  | 1 | TRUE | wye
3 | LV_4146-10_0_4_load_2 | 4 | 0.0021809 | 0.00054658 | 0 | 0 |  | 1 | TRUE | wye
4 | LV_4146-10_0_4_load_4 | 6 | 0.0018228 | 0.00045683 | 0 | 0 |  | 1 | TRUE | wye
5 | LV_4146-10_0_4_load_5 | 7 | 0.0012878 | 0.00032276 | 0 | 0 |  | 1 | TRUE | wye
6 | LV_4146-10_0_4_load_39 | 8 | 0.0026048 | 0.00065283 | 0 | 0 |  | 1 | TRUE | wye
7 | LV_4146-10_0_4_load_81 | 9 | 0.0032055 | 0.00080336 | 0 | 0 |  | 1 | TRUE | wye
8 | LV_4146-10_0_4_load_40 | 10 | 0.001668 | 0.00041804 | 0 | 0 |  | 1 | TRUE | wye
9 | LV_4146-10_0_4_load_43 | 11 | 0.0012507 | 0.00031345 | 0 | 0 |  | 1 | TRUE | wye
10 | LV_4146-10_0_4_load_6 | 12 | 0.00090608 | 0.00022708 | 0 | 0 |  | 1 | TRUE | wye
11 | LV_4146-10_0_4_load_10 | 15 | 0.00075916 | 0.00019026 | 0 | 0 |  | 1 | TRUE | wye
12 | LV_4146-10_0_4_load_11 | 16 | 0.0008846 | 0.0002217 | 0 | 0 |  | 1 | TRUE | wye
13 | LV_4146-10_0_4_load_57 | 19 | 0.0012406 | 0.00031093 | 0 | 0 |  | 1 | TRUE | wye
14 | LV_4146-10_0_4_load_31 | 20 | 0.0038722 | 0.00097046 | 0 | 0 |  | 1 | TRUE | wye
15 | LV_4146-10_0_4_load_107 | 21 | 0.00078447 | 0.00019661 | 0 | 0 |  | 1 | TRUE | wye
16 | LV_4146-10_0_4_load_16 | 22 | 0.0005274 | 0.00013218 | 0 | 0 |  | 1 | TRUE | wye
17 | LV_4146-10_0_4_load_66 | 23 | 0.00048545 | 0.00012166 | 0 | 0 |  | 1 | TRUE | wye
18 | LV_4146-10_0_4_load_65 | 24 | 0.0010513 | 0.00026348 | 0 | 0 |  | 1 | TRUE | wye
19 | LV_4146-10_0_4_load_83 | 25 | 0.0040291 | 0.0010098 | 0 | 0 |  | 1 | TRUE | wye
20 | LV_4146-10_0_4_load_30 | 26 | 0.0011748 | 0.00029442 | 0 | 0 |  | 1 | TRUE | wye
21 | LV_4146-10_0_4_load_106 | 27 | 0.0012674 | 0.00031764 | 0 | 0 |  | 1 | TRUE | wye
22 | LV_4146-10_0_4_load_17 | 28 | 0.00057108 | 0.00014313 | 0 | 0 |  | 1 | TRUE | wye
23 | LV_4146-10_0_4_load_108 | 29 | 0.00046545 | 0.00011665 | 0 | 0 |  | 1 | TRUE | wye
24 | LV_4146-10_0_4_load_62 | 30 | 0.00063482 | 0.0001591 | 0 | 0 |  | 1 | TRUE | wye
25 | LV_4146-10_0_4_load_13 | 31 | 0.00072944 | 0.00018282 | 0 | 0 |  | 1 | TRUE | wye
26 | LV_4146-10_0_4_load_14 | 32 | 0.00080274 | 0.00020119 | 0 | 0 |  | 1 | TRUE | wye
27 | LV_4146-10_0_4_load_15 | 33 | 0.0010755 | 0.00026954 | 0 | 0 |  | 1 | TRUE | wye
28 | LV_4146-10_0_4_load_42 | 34 | 0.0012413 | 0.00031109 | 0 | 0 |  | 1 | TRUE | wye
29 | LV_4146-10_0_4_load_18 | 35 | 0.0036929 | 0.00092553 | 0 | 0 |  | 1 | TRUE | wye
30 | LV_4146-10_0_4_load_20 | 37 | 0.003709 | 0.00092956 | 0 | 0 |  | 1 | TRUE | wye
31 | LV_4146-10_0_4_load_21 | 38 | 0.0012732 | 0.0003191 | 0 | 0 |  | 1 | TRUE | wye
32 | LV_4146-10_0_4_load_22 | 39 | 0.002585 | 0.00064786 | 0 | 0 |  | 1 | TRUE | wye
33 | LV_4146-10_0_4_load_131 | 41 | 0.002678 | 0.00067117 | 0 | 0 |  | 1 | TRUE | wye
34 | LV_4146-10_0_4_load_130 | 43 | 0.0026382 | 0.00066121 | 0 | 0 |  | 1 | TRUE | wye
35 | LV_4146-10_0_4_load_23 | 44 | 0.0022863 | 0.00057301 | 0 | 0 |  | 1 | TRUE | wye
36 | LV_4146-10_0_4_load_26 | 47 | 0.00072111 | 0.00018073 | 0 | 0 |  | 1 | TRUE | wye
37 | LV_4146-10_0_4_load_27 | 48 | 0.00060242 | 0.00015098 | 0 | 0 |  | 1 | TRUE | wye
38 | LV_4146-10_0_4_load_28 | 49 | 0.005299 | 0.0013281 | 0 | 0 |  | 1 | TRUE | wye
39 | LV_4146-10_0_4_load_29 | 50 | 0.0028117 | 0.00070468 | 0 | 0 |  | 1 | TRUE | wye
40 | LV_4146-10_0_4_load_92 | 51 | 0.0006997 | 0.00017536 | 0 | 0 |  | 1 | TRUE | wye
41 | LV_4146-10_0_4_load_46 | 53 | 0.0010511 | 0.00026343 | 0 | 0 |  | 1 | TRUE | wye
42 | LV_4146-10_0_4_load_94 | 54 | 0.0024914 | 0.00062441 | 0 | 0 |  | 1 | TRUE | wye
43 | LV_4146-10_0_4_load_93 | 55 | 0.00067251 | 0.00016855 | 0 | 0 |  | 1 | TRUE | wye
44 | LV_4146-10_0_4_load_47 | 58 | 0.0031799 | 0.00079695 | 0 | 0 |  | 1 | TRUE | wye
45 | LV_4146-10_0_4_load_32 | 60 | 0.0006026 | 0.00015103 | 0 | 0 |  | 1 | TRUE | wye
46 | LV_4146-10_0_4_load_33 | 61 | 0.00088739 | 0.0002224 | 0 | 0 |  | 1 | TRUE | wye
47 | LV_4146-10_0_4_load_72 | 63 | 0.0015029 | 0.00037666 | 0 | 0 |  | 1 | TRUE | wye
48 | LV_4146-10_0_4_load_61 | 64 | 0.00088169 | 0.00022097 | 0 | 0 |  | 1 | TRUE | wye
49 | LV_4146-10_0_4_load_34 | 65 | 0.0022462 | 0.00056295 | 0 | 0 |  | 1 | TRUE | wye
50 | LV_4146-10_0_4_load_35 | 66 | 0.0020515 | 0.00051416 | 0 | 0 |  | 1 | TRUE | wye
51 | LV_4146-10_0_4_load_38 | 69 | 0.00048474 | 0.00012149 | 0 | 0 |  | 1 | TRUE | wye
52 | LV_4146-10_0_4_load_122 | 72 | 0.00049912 | 0.00012509 | 0 | 0 |  | 1 | TRUE | wye
53 | LV_4146-10_0_4_load_74 | 73 | 0.00053579 | 0.00013428 | 0 | 0 |  | 1 | TRUE | wye
54 | LV_4146-10_0_4_load_63 | 75 | 0.0025685 | 0.00064374 | 0 | 0 |  | 1 | TRUE | wye
55 | LV_4146-10_0_4_load_64 | 76 | 0.001447 | 0.00036266 | 0 | 0 |  | 1 | TRUE | wye
56 | LV_4146-10_0_4_load_48 | 77 | 0.0022877 | 0.00057336 | 0 | 0 |  | 1 | TRUE | wye
57 | LV_4146-10_0_4_load_49 | 78 | 0.0021393 | 0.00053615 | 0 | 0 |  | 1 | TRUE | wye
58 | LV_4146-10_0_4_load_50 | 79 | 0.0022758 | 0.00057036 | 0 | 0 |  | 1 | TRUE | wye
59 | LV_4146-10_0_4_load_51 | 80 | 0.00041916 | 0.00010505 | 0 | 0 |  | 1 | TRUE | wye
60 | LV_4146-10_0_4_load_52 | 81 | 0.0022576 | 0.00056582 | 0 | 0 |  | 1 | TRUE | wye
61 | LV_4146-10_0_4_load_53 | 83 | 0.0013603 | 0.00034092 | 0 | 0 |  | 1 | TRUE | wye
62 | LV_4146-10_0_4_load_55 | 84 | 0.001086 | 0.00027218 | 0 | 0 |  | 1 | TRUE | wye
63 | LV_4146-10_0_4_load_120 | 86 | 0.0064478 | 0.001616 | 0 | 0 |  | 1 | TRUE | wye
64 | LV_4146-10_0_4_load_126 | 88 | 0.00059247 | 0.00014849 | 0 | 0 |  | 1 | TRUE | wye
65 | LV_4146-10_0_4_load_82 | 89 | 0.00092482 | 0.00023178 | 0 | 0 |  | 1 | TRUE | wye
66 | LV_4146-10_0_4_load_58 | 90 | 0.0005019 | 0.00012579 | 0 | 0 |  | 1 | TRUE | wye
67 | LV_4146-10_0_4_load_59 | 91 | 0.00044027 | 0.00011034 | 0 | 0 |  | 1 | TRUE | wye
68 | LV_4146-10_0_4_load_60 | 92 | 0.00046311 | 0.00011607 | 0 | 0 |  | 1 | TRUE | wye
69 | LV_4146-10_0_4_load_67 | 93 | 0.0089296 | 0.002238 | 0 | 0 |  | 1 | TRUE | wye
70 | LV_4146-10_0_4_load_68 | 94 | 0.0055326 | 0.0013866 | 0 | 0 |  | 1 | TRUE | wye
71 | LV_4146-10_0_4_load_71 | 97 | 0.0006325 | 0.00015852 | 0 | 0 |  | 1 | TRUE | wye
72 | LV_4146-10_0_4_load_105 | 98 | 0.00030625 | 7.6753e-05 | 0 | 0 |  | 1 | TRUE | wye
73 | LV_4146-10_0_4_load_101 | 99 | 0.00020691 | 5.1856e-05 | 0 | 0 |  | 1 | TRUE | wye
74 | LV_4146-10_0_4_load_114 | 101 | 0.00921 | 0.0023082 | 0 | 0 |  | 1 | TRUE | wye
75 | LV_4146-10_0_4_load_109 | 103 | 0.00079513 | 0.00019928 | 0 | 0 |  | 1 | TRUE | wye
76 | LV_4146-10_0_4_load_99 | 104 | 0.0054681 | 0.0013704 | 0 | 0 |  | 1 | TRUE | wye
77 | LV_4146-10_0_4_load_96 | 105 | 0.00062498 | 0.00015664 | 0 | 0 |  | 1 | TRUE | wye
78 | LV_4146-10_0_4_load_95 | 106 | 0.00047578 | 0.00011924 | 0 | 0 |  | 1 | TRUE | wye
79 | LV_4146-10_0_4_load_77 | 107 | 0.011812 | 0.0029603 | 0 | 0 |  | 1 | TRUE | wye
80 | LV_4146-10_0_4_load_79 | 109 | 0.0037001 | 0.00092733 | 0 | 0 |  | 1 | TRUE | wye
81 | LV_4146-10_0_4_load_80 | 110 | 0.0059277 | 0.0014856 | 0 | 0 |  | 1 | TRUE | wye
82 | LV_4146-10_0_4_load_110 | 111 | 0.0016705 | 0.00041868 | 0 | 0 |  | 1 | TRUE | wye
83 | LV_4146-10_0_4_load_111 | 112 | 0.0030478 | 0.00076384 | 0 | 0 |  | 1 | TRUE | wye
84 | LV_4146-10_0_4_load_113 | 113 | 0.0017189 | 0.00043079 | 0 | 0 |  | 1 | TRUE | wye
85 | LV_4146-10_0_4_load_123 | 114 | 0.00054353 | 0.00013622 | 0 | 0 |  | 1 | TRUE | wye
86 | LV_4146-10_0_4_load_84 | 115 | 0.00052042 | 0.00013043 | 0 | 0 |  | 1 | TRUE | wye
87 | LV_4146-10_0_4_load_85 | 116 | 0.0006504 | 0.000163 | 0 | 0 |  | 1 | TRUE | wye
88 | LV_4146-10_0_4_load_133 | 118 | 0.005554 | 0.001392 | 0 | 0 |  | 1 | TRUE | wye
89 | LV_4146-10_0_4_load_136 | 119 | 0.0028329 | 0.00070999 | 0 | 0 |  | 1 | TRUE | wye
90 | LV_4146-10_0_4_load_117 | 120 | 0.00098041 | 0.00024571 | 0 | 0 |  | 1 | TRUE | wye
91 | LV_4146-10_0_4_load_115 | 121 | 0.0033021 | 0.00082758 | 0 | 0 |  | 1 | TRUE | wye
92 | LV_4146-10_0_4_load_97 | 122 | 0.00071282 | 0.00017865 | 0 | 0 |  | 1 | TRUE | wye
93 | LV_4146-10_0_4_load_98 | 123 | 0.00089743 | 0.00022492 | 0 | 0 |  | 1 | TRUE | wye
94 | LV_4146-10_0_4_load_104 | 124 | 0.0013545 | 0.00033946 | 0 | 0 |  | 1 | TRUE | wye
95 | LV_4146-10_0_4_load_116 | 125 | 0.0033099 | 0.00082953 | 0 | 0 |  | 1 | TRUE | wye
96 | LV_4146-10_0_4_load_118 | 126 | 0.00199 | 0.00049874 | 0 | 0 |  | 1 | TRUE | wye
97 | LV_4146-10_0_4_load_135 | 127 | 0.0028348 | 0.00071046 | 0 | 0 |  | 1 | TRUE | wye
98 | LV_4146-10_0_4_load_124 | 128 | 0.0027991 | 0.00070153 | 0 | 0 |  | 1 | TRUE | wye
99 | LV_4146-10_0_4_load_125 | 129 | 0.0012832 | 0.0003216 | 0 | 0 |  | 1 | TRUE | wye
100 | LV_4146-10_0_4_load_127 | 130 | 0.0021121 | 0.00052934 | 0 | 0 |  | 1 | TRUE | wye
101 | LV_4146-10_0_4_load_129 | 131 | 0.0014777 | 0.00037035 | 0 | 0 |  | 1 | TRUE | wye

## ext_grid
| name | bus | vm_pu | va_degree | slack_weight | in_service
0 |  | 19 | 1 | 0 | 1 | TRUE

## line
| name | std_type | from_bus | to_bus | length_km | r_ohm_per_km | x_ohm_per_km | c_nf_per_km | g_us_per_km | max_i_ka | df | parallel | type | in_service
0 | LV_4146-10_0_4_line_0 | NAYY 4x150 SE | 0 | 1 | 0.06741 | 0.208 | 0.08 | 261 | 0 | 0.27 | 1 | 1 | cs | TRUE
1 | LV_4146-10_0_4_line_1 | NAYY 4x150 SE | 1 | 2 | 0.19504 | 0.208 | 0.08 | 261 | 0 | 0.27 | 1 | 1 | cs | TRUE
2 | LV_4146-10_0_4_line_2 | NAYY 4x150 SE | 2 | 3 | 0.052174 | 0.208 | 0.08 | 261 | 0 | 0.27 | 1 | 1 | cs | TRUE
3 | LV_4146-10_0_4_line_3 | NAYY 4x150 SE | 3 | 68 | 0.025159 | 0.208 | 0.08 | 261 | 0 | 0.27 | 1 | 1 | cs | TRUE
4 | LV_4146-10_0_4_line_4 | NAYY 4x150 SE | 4 | 5 | 0.0062745 | 0.208 | 0.08 | 261 | 0 | 0.27 | 1 | 1 | cs | TRUE
5 | LV_4146-10_0_4_line_5 | NAYY 4x150 SE | 5 | 6 | 0.02255 | 0.208 | 0.08 | 261 | 0 | 0.27 | 1 | 1 | cs | TRUE
6 | LV_4146-10_0_4_line_6 | NAYY 4x150 SE | 5 | 7 | 0.0093761 | 0.208 | 0.08 | 261 | 0 | 0.27 | 1 | 1 | cs | TRUE
7 | LV_4146-10_0_4_line_7 | NAYY 4x150 SE | 6 | 8 | 0.031982 | 0.208 | 0.08 | 261 | 0 | 0.27 | 1 | 1 | cs | TRUE
8 | LV_4146-10_0_4_line_8 | NAYY 4x150 SE | 7 | 9 | 0.01874 | 0.208 | 0.08 | 261 | 0 | 0.27 | 1 | 1 | cs | TRUE
9 | LV_4146-10_0_4_line_9 | NAYY 4x150 SE | 8 | 10 | 0.013924 | 0.208 | 0.08 | 261 | 0 | 0.27 | 1 | 1 | cs | TRUE
10 | LV_4146-10_0_4_line_10 | NAYY 4x150 SE | 9 | 11 | 0.02959 | 0.208 | 0.08 | 261 | 0 | 0.27 | 1 | 1 | cs | TRUE
11 | LV_4146-10_0_4_line_11 | NAYY 4x150 SE | 10 | 59 | 0.019857 | 0.208 | 0.08 | 261 | 0 | 0.27 | 1 | 1 | cs | TRUE
12 | LV_4146-10_0_4_line_12 | NAYY 4x150 SE | 11 | 34 | 0.080696 | 0.208 | 0.08 | 261 | 0 | 0.27 | 1 | 1 | cs | TRUE
13 | LV_4146-10_0_4_line_13 | NAYY 4x150 SE | 12 | 13 | 0.017614 | 0.208 | 0.08 | 261 | 0 | 0.27 | 1 | 1 | cs | TRUE
14 | LV_4146-10_0_4_line_14 | NAYY 4x150 SE | 12 | 14 | 0.0068055 | 0.208 | 0.08 | 261 | 0 | 0.27 | 1 | 1 | cs | TRUE
15 | LV_4146-10_0_4_line_15 | NAYY 4x150 SE | 13 | 15 | 0.017482 | 0.208 | 0.08 | 261 | 0 | 0.27 | 1 | 1 | cs | TRUE
16 | LV_4146-10_0_4_line_16 | NAYY 4x150 SE | 14 | 16 | 0.013721 | 0.208 | 0.08 | 261 | 0 | 0.27 | 1 | 1 | cs | TRUE
17 | LV_4146-10_0_4_line_17 | NAYY 4x150 SE | 14 | 17 | 0.009941 | 0.208 | 0.08 | 261 | 0 | 0.27 | 1 | 1 | cs | TRUE
18 | LV_4146-10_0_4_line_18 | NAYY 4x150 SE | 15 | 21 | 0.027949 | 0.208 | 0.08 | 261 | 0 | 0.27 | 1 | 1 | cs | TRUE
19 | LV_4146-10_0_4_line_19 | NAYY 4x150 SE | 16 | 22 | 0.020802 | 0.208 | 0.08 | 261 | 0 | 0.27 | 1 | 1 | cs | TRUE
20 | LV_4146-10_0_4_line_20 | NAYY 4x150 SE | 17 | 23 | 0.021302 | 0.208 | 0.08 | 261 | 0 | 0.27 | 1 | 2 | cs | TRUE
21 | LV_4146-10_0_4_line_21 | NAYY 4x150 SE | 17 | 24 | 0.024581 | 0.208 | 0.08 | 261 | 0 | 0.27 | 1 | 2 | cs | TRUE
22 | LV_4146-10_0_4_line_22 | NAYY 4x150 SE | 18 | 19 | 0.021061 | 0.208 | 0.08 | 261 | 0 | 0.27 | 1 | 2 | cs | TRUE
23 | LV_4146-10_0_4_line_23 | NAYY 4x150 SE | 18 | 20 | 0.0071726 | 0.208 | 0.08 | 261 | 0 | 0.27 | 1 | 2 | cs | TRUE
24 | LV_4146-10_0_4_line_24 | NAYY 4x150 SE | 19 | 25 | 0.030089 | 0.208 | 0.08 | 261 | 0 | 0.27 | 1 | 2 | cs | TRUE
25 | LV_4146-10_0_4_line_25 | NAYY 4x150 SE | 20 | 26 | 0.0083648 | 0.208 | 0.08 | 261 | 0 | 0.27 | 1 | 2 | cs | TRUE
26 | LV_4146-10_0_4_line_26 | NAYY 4x150 SE | 21 | 27 | 0.024055 | 0.208 | 0.08 | 261 | 0 | 0.27 | 1 | 1 | cs | TRUE
27 | LV_4146-10_0_4_line_27 | NAYY 4x150 SE | 22 | 28 | 0.0026977 | 0.208 | 0.08 | 261 | 0 | 0.27 | 1 | 1 | cs | TRUE
28 | LV_4146-10_0_4_line_28 | NAYY 4x150 SE | 23 | 29 | 0.013561 | 0.208 | 0.08 | 261 | 0 | 0.27 | 1 | 2 | cs | TRUE
29 | LV_4146-10_0_4_line_29 | NAYY 4x150 SE | 24 | 30 | 0.0083942 | 0.208 | 0.08 | 261 | 0 | 0.27 | 1 | 2 | cs | TRUE
30 | LV_4146-10_0_4_line_30 | NAYY 4x150 SE | 25 | 89 | 0.021034 | 0.208 | 0.08 | 261 | 0 | 0.27 | 1 | 2 | cs | TRUE
31 | LV_4146-10_0_4_line_31 | NAYY 4x150 SE | 26 | 60 | 0.019233 | 0.208 | 0.08 | 261 | 0 | 0.27 | 1 | 2 | cs | TRUE
32 | LV_4146-10_0_4_line_32 | NAYY 4x150 SE | 29 | 71 | 0.015885 | 0.208 | 0.08 | 261 | 0 | 0.27 | 1 | 1 | cs | TRUE
33 | LV_4146-10_0_4_line_33 | NAYY 4x150 SE | 30 | 92 | 0.015141 | 0.208 | 0.08 | 261 | 0 | 0.27 | 1 | 2 | cs | TRUE
34 | LV_4146-10_0_4_line_34 | NAYY 4x150 SE | 31 | 32 | 0.010761 | 0.208 | 0.08 | 261 | 0 | 0.27 | 1 | 1 | cs | TRUE
35 | LV_4146-10_0_4_line_35 | NAYY 4x150 SE | 32 | 33 | 0.017997 | 0.208 | 0.08 | 261 | 0 | 0.27 | 1 | 1 | cs | TRUE
36 | LV_4146-10_0_4_line_36 | NAYY 4x150 SE | 33 | 34 | 0.018457 | 0.208 | 0.08 | 261 | 0 | 0.27 | 1 | 1 | cs | TRUE
37 | LV_4146-10_0_4_line_37 | NAYY 4x150 SE | 35 | 36 | 0.015631 | 0.208 | 0.08 | 261 | 0 | 0.27 | 1 | 1 | cs | TRUE
38 | LV_4146-10_0_4_line_38 | NAYY 4x150 SE | 35 | 37 | 0.017065 | 0.208 | 0.08 | 261 | 0 | 0.27 | 1 | 1 | cs | TRUE
39 | LV_4146-10_0_4_line_39 | NAYY 4x150 SE | 36 | 38 | 0.027904 | 0.208 | 0.08 | 261 | 0 | 0.27 | 1 | 1 | cs | TRUE
40 | LV_4146-10_0_4_line_40 | NAYY 4x150 SE | 36 | 39 | 0.018996 | 0.208 | 0.08 | 261 | 0 | 0.27 | 1 | 1 | cs | TRUE
41 | LV_4146-10_0_4_line_41 | NAYY 4x150 SE | 38 | 40 | 0.0073095 | 0.208 | 0.08 | 261 | 0 | 0.27 | 1 | 1 | cs | TRUE
42 | LV_4146-10_0_4_line_42 | NAYY 4x150 SE | 39 | 41 | 0.020017 | 0.208 | 0.08 | 261 | 0 | 0.27 | 1 | 1 | cs | TRUE
43 | LV_4146-10_0_4_line_43 | NAYY 4x150 SE | 40 | 42 | 0.014079 | 0.208 | 0.08 | 261 | 0 | 0.27 | 1 | 1 | cs | TRUE
44 | LV_4146-10_0_4_line_44 | NAYY 4x150 SE | 41 | 43 | 0.018133 | 0.208 | 0.08 | 261 | 0 | 0.27 | 1 | 1 | cs | TRUE
45 | LV_4146-10_0_4_line_45 | NAYY 4x150 SE | 42 | 117 | 0.017726 | 0.208 | 0.08 | 261 | 0 | 0.27 | 1 | 2 | cs | TRUE
46 | LV_4146-10_0_4_line_46 | NAYY 4x150 SE | 42 | 116 | 0.048014 | 0.208 | 0.08 | 261 | 0 | 0.27 | 1 | 2 | cs | TRUE
47 | LV_4146-10_0_4_line_47 | NAYY 4x150 SE | 44 | 45 | 0.017602 | 0.208 | 0.08 | 261 | 0 | 0.27 | 1 | 2 | cs | TRUE
48 | LV_4146-10_0_4_line_48 | NAYY 4x150 SE | 44 | 46 | 0.016975 | 0.208 | 0.08 | 261 | 0 | 0.27 | 1 | 2 | cs | TRUE
49 | LV_4146-10_0_4_line_49 | NAYY 4x150 SE | 45 | 47 | 0.044731 | 0.208 | 0.08 | 261 | 0 | 0.27 | 1 | 1 | cs | TRUE
50 | LV_4146-10_0_4_line_50 | NAYY 4x150 SE | 45 | 48 | 0.0016293 | 0.208 | 0.08 | 261 | 0 | 0.27 | 1 | 2 | cs | TRUE
51 | LV_4146-10_0_4_line_51 | NAYY 4x150 SE | 46 | 49 | 0.027989 | 0.208 | 0.08 | 261 | 0 | 0.27 | 1 | 1 | cs | TRUE
52 | LV_4146-10_0_4_line_52 | NAYY 4x150 SE | 46 | 50 | 0.044271 | 0.208 | 0.08 | 261 | 0 | 0.27 | 1 | 1 | cs | TRUE
53 | LV_4146-10_0_4_line_53 | NAYY 4x150 SE | 47 | 51 | 0.017934 | 0.208 | 0.08 | 261 | 0 | 0.27 | 1 | 1 | cs | TRUE
54 | LV_4146-10_0_4_line_54 | NAYY 4x150 SE | 48 | 52 | 0.034337 | 0.208 | 0.08 | 261 | 0 | 0.27 | 1 | 2 | cs | TRUE
55 | LV_4146-10_0_4_line_55 | NAYY 4x150 SE | 49 | 53 | 0.036105 | 0.208 | 0.08 | 261 | 0 | 0.27 | 1 | 1 | cs | TRUE
56 | LV_4146-10_0_4_line_56 | NAYY 4x150 SE | 50 | 54 | 0.040615 | 0.208 | 0.08 | 261 | 0 | 0.27 | 1 | 1 | cs | TRUE
57 | LV_4146-10_0_4_line_57 | NAYY 4x150 SE | 51 | 55 | 0.0045388 | 0.208 | 0.08 | 261 | 0 | 0.27 | 1 | 1 | cs | TRUE
58 | LV_4146-10_0_4_line_58 | NAYY 4x150 SE | 52 | 56 | 0.014999 | 0.208 | 0.08 | 261 | 0 | 0.27 | 1 | 1 | cs | TRUE
59 | LV_4146-10_0_4_line_59 | NAYY 4x150 SE | 52 | 57 | 0.047511 | 0.208 | 0.08 | 261 | 0 | 0.27 | 1 | 2 | cs | TRUE
60 | LV_4146-10_0_4_line_60 | NAYY 4x150 SE | 53 | 58 | 0.020488 | 0.208 | 0.08 | 261 | 0 | 0.27 | 1 | 1 | cs | TRUE
61 | LV_4146-10_0_4_line_61 | NAYY 4x150 SE | 54 | 59 | 0.022725 | 0.208 | 0.08 | 261 | 0 | 0.27 | 1 | 1 | cs | TRUE
62 | LV_4146-10_0_4_line_62 | NAYY 4x150 SE | 55 | 120 | 0.0164 | 0.208 | 0.08 | 261 | 0 | 0.27 | 1 | 1 | cs | TRUE
63 | LV_4146-10_0_4_line_63 | NAYY 4x150 SE | 56 | 88 | 0.03757 | 0.208 | 0.08 | 261 | 0 | 0.27 | 1 | 1 | cs | TRUE
64 | LV_4146-10_0_4_line_64 | NAYY 4x150 SE | 57 | 84 | 0.042351 | 0.208 | 0.08 | 261 | 0 | 0.27 | 1 | 2 | cs | TRUE
65 | LV_4146-10_0_4_line_65 | NAYY 4x150 SE | 57 | 83 | 0.012185 | 0.208 | 0.08 | 261 | 0 | 0.27 | 1 | 1 | cs | TRUE
66 | LV_4146-10_0_4_line_66 | NAYY 4x150 SE | 58 | 75 | 0.0224 | 0.208 | 0.08 | 261 | 0 | 0.27 | 1 | 1 | cs | TRUE
67 | LV_4146-10_0_4_line_67 | NAYY 4x150 SE | 60 | 61 | 0.0054747 | 0.208 | 0.08 | 261 | 0 | 0.27 | 1 | 2 | cs | TRUE
68 | LV_4146-10_0_4_line_68 | NAYY 4x150 SE | 61 | 62 | 0.017054 | 0.208 | 0.08 | 261 | 0 | 0.27 | 1 | 2 | cs | TRUE
69 | LV_4146-10_0_4_line_69 | NAYY 4x150 SE | 62 | 63 | 0.012619 | 0.208 | 0.08 | 261 | 0 | 0.27 | 1 | 1 | cs | TRUE
70 | LV_4146-10_0_4_line_70 | NAYY 4x150 SE | 62 | 64 | 0.023023 | 0.208 | 0.08 | 261 | 0 | 0.27 | 1 | 2 | cs | TRUE
71 | LV_4146-10_0_4_line_71 | NAYY 4x150 SE | 63 | 80 | 0.0019523 | 0.208 | 0.08 | 261 | 0 | 0.27 | 1 | 1 | cs | TRUE
72 | LV_4146-10_0_4_line_72 | NAYY 4x150 SE | 64 | 91 | 0.0027023 | 0.208 | 0.08 | 261 | 0 | 0.27 | 1 | 2 | cs | TRUE
73 | LV_4146-10_0_4_line_73 | NAYY 4x150 SE | 65 | 66 | 0.010619 | 0.208 | 0.08 | 261 | 0 | 0.27 | 1 | 1 | cs | TRUE
74 | LV_4146-10_0_4_line_74 | NAYY 4x150 SE | 65 | 67 | 0.051796 | 0.208 | 0.08 | 261 | 0 | 0.27 | 1 | 1 | cs | TRUE
75 | LV_4146-10_0_4_line_75 | NAYY 4x150 SE | 67 | 68 | 0.008713 | 0.208 | 0.08 | 261 | 0 | 0.27 | 1 | 1 | cs | TRUE
76 | LV_4146-10_0_4_line_76 | NAYY 4x150 SE | 67 | 69 | 0.01689 | 0.208 | 0.08 | 261 | 0 | 0.27 | 1 | 1 | cs | TRUE
77 | LV_4146-10_0_4_line_77 | NAYY 4x150 SE | 68 | 70 | 0.007003 | 0.208 | 0.08 | 261 | 0 | 0.27 | 1 | 1 | cs | TRUE
78 | LV_4146-10_0_4_line_78 | NAYY 4x150 SE | 70 | 71 | 0.01646 | 0.208 | 0.08 | 261 | 0 | 0.27 | 1 | 1 | cs | TRUE
79 | LV_4146-10_0_4_line_79 | NAYY 4x150 SE | 70 | 72 | 0.025344 | 0.208 | 0.08 | 261 | 0 | 0.27 | 1 | 1 | cs | TRUE
80 | LV_4146-10_0_4_line_80 | NAYY 4x150 SE | 71 | 102 | 0.046879 | 0.208 | 0.08 | 261 | 0 | 0.27 | 1 | 1 | cs | TRUE
81 | LV_4146-10_0_4_line_81 | NAYY 4x150 SE | 73 | 74 | 0.015401 | 0.208 | 0.08 | 261 | 0 | 0.27 | 1 | 1 | cs | TRUE
82 | LV_4146-10_0_4_line_82 | NAYY 4x150 SE | 74 | 82 | 0.005645 | 0.208 | 0.08 | 261 | 0 | 0.27 | 1 | 1 | cs | TRUE
83 | LV_4146-10_0_4_line_83 | NAYY 4x150 SE | 74 | 81 | 0.04474 | 0.208 | 0.08 | 261 | 0 | 0.27 | 1 | 1 | cs | TRUE
84 | LV_4146-10_0_4_line_84 | NAYY 4x150 SE | 75 | 76 | 0.022687 | 0.208 | 0.08 | 261 | 0 | 0.27 | 1 | 1 | cs | TRUE
85 | LV_4146-10_0_4_line_85 | NAYY 4x150 SE | 77 | 78 | 0.029113 | 0.208 | 0.08 | 261 | 0 | 0.27 | 1 | 1 | cs | TRUE
86 | LV_4146-10_0_4_line_86 | NAYY 4x150 SE | 77 | 79 | 0.028222 | 0.208 | 0.08 | 261 | 0 | 0.27 | 1 | 1 | cs | TRUE
87 | LV_4146-10_0_4_line_87 | NAYY 4x150 SE | 78 | 80 | 0.034454 | 0.208 | 0.08 | 261 | 0 | 0.27 | 1 | 1 | cs | TRUE
88 | LV_4146-10_0_4_line_88 | NAYY 4x150 SE | 79 | 81 | 0.02816 | 0.208 | 0.08 | 261 | 0 | 0.27 | 1 | 1 | cs | TRUE
89 | LV_4146-10_0_4_line_89 | NAYY 4x150 SE | 82 | 105 | 0.021075 | 0.208 | 0.08 | 261 | 0 | 0.27 | 1 | 1 | cs | TRUE
90 | LV_4146-10_0_4_line_90 | NAYY 4x150 SE | 84 | 85 | 0.016157 | 0.208 | 0.08 | 261 | 0 | 0.27 | 1 | 2 | cs | TRUE
91 | LV_4146-10_0_4_line_91 | NAYY 4x150 SE | 85 | 86 | 0.066062 | 0.208 | 0.08 | 261 | 0 | 0.27 | 1 | 1 | cs | TRUE
92 | LV_4146-10_0_4_line_92 | NAYY 4x150 SE | 85 | 87 | 0.081842 | 0.208 | 0.08 | 261 | 0 | 0.27 | 1 | 2 | cs | TRUE
93 | LV_4146-10_0_4_line_93 | NAYY 4x150 SE | 87 | 119 | 0.023772 | 0.208 | 0.08 | 261 | 0 | 0.27 | 1 | 1 | cs | TRUE
94 | LV_4146-10_0_4_line_94 | NAYY 4x150 SE | 87 | 117 | 0.034273 | 0.208 | 0.08 | 261 | 0 | 0.27 | 1 | 2 | cs | TRUE
95 | LV_4146-10_0_4_line_95 | NAYY 4x150 SE | 88 | 128 | 0.030333 | 0.208 | 0.08 | 261 | 0 | 0.27 | 1 | 1 | cs | TRUE
96 | LV_4146-10_0_4_line_96 | NAYY 4x150 SE | 89 | 115 | 0.020457 | 0.208 | 0.08 | 261 | 0 | 0.27 | 1 | 2 | cs | TRUE
97 | LV_4146-10_0_4_line_97 | NAYY 4x150 SE | 90 | 91 | 0.01756 | 0.208 | 0.08 | 261 | 0 | 0.27 | 1 | 2 | cs | TRUE
98 | LV_4146-10_0_4_line_98 | NAYY 4x150 SE | 90 | 92 | 0.0092589 | 0.208 | 0.08 | 261 | 0 | 0.27 | 1 | 2 | cs | TRUE
99 | LV_4146-10_0_4_line_99 | NAYY 4x150 SE | 93 | 94 | 0.039694 | 0.208 | 0.08 | 261 | 0 | 0.27 | 1 | 1 | cs | TRUE
100 | LV_4146-10_0_4_line_100 | NAYY 4x150 SE | 93 | 95 | 0.016553 | 0.208 | 0.08 | 261 | 0 | 0.27 | 1 | 1 | cs | TRUE
101 | LV_4146-10_0_4_line_101 | NAYY 4x150 SE | 95 | 96 | 0.030371 | 0.208 | 0.08 | 261 | 0 | 0.27 | 1 | 1 | cs | TRUE
102 | LV_4146-10_0_4_line_102 | NAYY 4x150 SE | 95 | 97 | 0.011437 | 0.208 | 0.08 | 261 | 0 | 0.27 | 1 | 1 | cs | TRUE
103 | LV_4146-10_0_4_line_103 | NAYY 4x150 SE | 96 | 98 | 0.039964 | 0.208 | 0.08 | 261 | 0 | 0.27 | 1 | 1 | cs | TRUE
104 | LV_4146-10_0_4_line_104 | NAYY 4x150 SE | 96 | 99 | 8.3591e-06 | 0.208 | 0.08 | 261 | 0 | 0.27 | 1 | 1 | cs | TRUE
105 | LV_4146-10_0_4_line_105 | NAYY 4x150 SE | 97 | 100 | 0.028015 | 0.208 | 0.08 | 261 | 0 | 0.27 | 1 | 1 | cs | TRUE
106 | LV_4146-10_0_4_line_106 | NAYY 4x150 SE | 98 | 101 | 0.019614 | 0.208 | 0.08 | 261 | 0 | 0.27 | 1 | 1 | cs | TRUE
107 | LV_4146-10_0_4_line_107 | NAYY 4x150 SE | 99 | 102 | 0.022297 | 0.208 | 0.08 | 261 | 0 | 0.27 | 1 | 1 | cs | TRUE
108 | LV_4146-10_0_4_line_108 | NAYY 4x150 SE | 100 | 103 | 0.013797 | 0.208 | 0.08 | 261 | 0 | 0.27 | 1 | 1 | cs | TRUE
109 | LV_4146-10_0_4_line_109 | NAYY 4x150 SE | 100 | 104 | 0.02136 | 0.208 | 0.08 | 261 | 0 | 0.27 | 1 | 1 | cs | TRUE
110 | LV_4146-10_0_4_line_110 | NAYY 4x150 SE | 102 | 124 | 0.017266 | 0.208 | 0.08 | 261 | 0 | 0.27 | 1 | 1 | cs | TRUE
111 | LV_4146-10_0_4_line_111 | NAYY 4x150 SE | 103 | 110 | 0.033222 | 0.208 | 0.08 | 261 | 0 | 0.27 | 1 | 1 | cs | TRUE
112 | LV_4146-10_0_4_line_112 | NAYY 4x150 SE | 104 | 123 | 0.0037405 | 0.208 | 0.08 | 261 | 0 | 0.27 | 1 | 1 | cs | TRUE
113 | LV_4146-10_0_4_line_113 | NAYY 4x150 SE | 105 | 106 | 0.022243 | 0.208 | 0.08 | 261 | 0 | 0.27 | 1 | 1 | cs | TRUE
114 | LV_4146-10_0_4_line_114 | NAYY 4x150 SE | 106 | 122 | 0.02681 | 0.208 | 0.08 | 261 | 0 | 0.27 | 1 | 1 | cs | TRUE
115 | LV_4146-10_0_4_line_115 | NAYY 4x150 SE | 107 | 108 | 0.019283 | 0.208 | 0.08 | 261 | 0 | 0.27 | 1 | 1 | cs | TRUE
116 | LV_4146-10_0_4_line_116 | NAYY 4x150 SE | 107 | 109 | 0.015752 | 0.208 | 0.08 | 261 | 0 | 0.27 | 1 | 1 | cs | TRUE
117 | LV_4146-10_0_4_line_117 | NAYY 4x150 SE | 108 | 110 | 0.019092 | 0.208 | 0.08 | 261 | 0 | 0.27 | 1 | 1 | cs | TRUE
118 | LV_4146-10_0_4_line_118 | NAYY 4x150 SE | 108 | 111 | 0.046022 | 0.208 | 0.08 | 261 | 0 | 0.27 | 1 | 1 | cs | TRUE
119 | LV_4146-10_0_4_line_119 | NAYY 4x150 SE | 111 | 112 | 0.019676 | 0.208 | 0.08 | 261 | 0 | 0.27 | 1 | 1 | cs | TRUE
120 | LV_4146-10_0_4_line_120 | NAYY 4x150 SE | 112 | 113 | 0.0063922 | 0.208 | 0.08 | 261 | 0 | 0.27 | 1 | 1 | cs | TRUE
121 | LV_4146-10_0_4_line_121 | NAYY 4x150 SE | 113 | 114 | 0.008339 | 0.208 | 0.08 | 261 | 0 | 0.27 | 1 | 1 | cs | TRUE
122 | LV_4146-10_0_4_line_122 | NAYY 4x150 SE | 115 | 116 | 0.013001 | 0.208 | 0.08 | 261 | 0 | 0.27 | 1 | 2 | cs | TRUE
123 | LV_4146-10_0_4_line_123 | NAYY 4x150 SE | 117 | 118 | 0.039484 | 0.208 | 0.08 | 261 | 0 | 0.27 | 1 | 1 | cs | TRUE
124 | LV_4146-10_0_4_line_124 | NAYY 4x150 SE | 119 | 127 | 0.0076661 | 0.208 | 0.08 | 261 | 0 | 0.27 | 1 | 1 | cs | TRUE
125 | LV_4146-10_0_4_line_125 | NAYY 4x150 SE | 120 | 121 | 0.0187 | 0.208 | 0.08 | 261 | 0 | 0.27 | 1 | 1 | cs | TRUE
126 | LV_4146-10_0_4_line_126 | NAYY 4x150 SE | 121 | 125 | 0.0045563 | 0.208 | 0.08 | 261 | 0 | 0.27 | 1 | 1 | cs | TRUE
127 | LV_4146-10_0_4_line_127 | NAYY 4x150 SE | 125 | 126 | 0.0076398 | 0.208 | 0.08 | 261 | 0 | 0.27 | 1 | 1 | cs | TRUE
128 | LV_4146-10_0_4_line_128 | NAYY 4x150 SE | 128 | 129 | 0.012434 | 0.208 | 0.08 | 261 | 0 | 0.27 | 1 | 1 | cs | TRUE
129 | LV_4146-10_0_4_line_129 | NAYY 4x150 SE | 129 | 130 | 0.017018 | 0.208 | 0.08 | 261 | 0 | 0.27 | 1 | 1 | cs | TRUE
130 | LV_4146-10_0_4_line_130 | NAYY 4x150 SE | 130 | 131 | 0.010666 | 0.208 | 0.08 | 261 | 0 | 0.27 | 1 | 1 | cs | TRUE

## trafo
| name | std_type | hv_bus | lv_bus | sn_mva | vn_hv_kv | vn_lv_kv | vk_percent | vkr_percent | pfe_kw | i0_percent | shift_degree | tap_side | tap_neutral | tap_min | tap_max | tap_step_percent | tap_step_degree | tap_pos | tap_phase_shifter | parallel | df | in_service
0 | LV_4146-10_0_4_trafo_57 | 0.25 MVA 20/0.4 kV | 132 | 19 | 0.25 | 20 | 0.4 | 6 | 1.44 | 0.8 | 0.32 | 150 | hv | 0 | -2 | 2 | 2.5 | 0 | 0 | FALSE | 1 | 1 | TRUE

## line_geodata
| x0 | y0 | x1 | y1 | x2 | y2 | x3 | y3 | x4 | y4 | x5 | y5 | x6 | y6 | x7 | y7 | x8 | y8 | x9 | y9
0 | 2650497.0905 | 1239948.9123 | 2650502.6698 | 1239941.9885 | 2650525.3308 | 1239888.0359
1 | 2650565.7427 | 1240131.4702 | 2650497.0905 | 1239948.9123
2 | 2650602.8088 | 1240168.1888 | 2650565.7427 | 1240131.4702
3 | 2650620.1974 | 1240186.3711 | 2650602.8088 | 1240168.1888
4 | 2650424.127 | 1240365.9991 | 2650417.927 | 1240365.0348
5 | 2650424.127 | 1240365.9991 | 2650446.3126 | 1240370.0347
6 | 2650424.127 | 1240365.9991 | 2650427.4228 | 1240357.2214
7 | 2650475.1748 | 1240382.0219 | 2650471.4503 | 1240378.1645 | 2650458.3661 | 1240372.2273 | 2650446.3126 | 1240370.0347
8 | 2650445.8328 | 1240354.5158 | 2650435.2684 | 1240354.9531 | 2650427.4228 | 1240357.2214
9 | 2650475.1748 | 1240382.0219 | 2650482.1015 | 1240389.1956 | 2650485.1795 | 1240391.6746
10 | 2650445.8328 | 1240354.5158 | 2650466.91 | 1240353.6432 | 2650471.7017 | 1240351.2601 | 2650473.5975 | 1240348.7537
11 | 2650500.6442 | 1240404.1297 | 2650485.1795 | 1240391.6746
12 | 2650473.5975 | 1240348.7537 | 2650474.3172 | 1240347.8023 | 2650479.7287 | 1240339.2205 | 2650483.6404 | 1240336.274 | 2650487.0725 | 1240335.5026 | 2650490.9503 | 1240335.6579 | 2650511.0807 | 1240340.8547 | 2650538.4586 | 1240349.193 | 2650545.5859 | 1240351.9764
13 | 2650652.9106 | 1240268.7373 | 2650653.1149 | 1240266.9489 | 2650651.2982 | 1240251.2391
14 | 2650650.5163 | 1240244.4787 | 2650651.2982 | 1240251.2391
15 | 2650652.9106 | 1240268.7373 | 2650670.3009 | 1240270.5308
16 | 2650650.5163 | 1240244.4787 | 2650664.1604 | 1240245.9313
17 | 2650649.1863 | 1240234.6276 | 2650650.5163 | 1240244.4787
18 | 2650670.3009 | 1240270.5308 | 2650698.102 | 1240273.398
19 | 2650664.1604 | 1240245.9313 | 2650684.8455 | 1240248.1336
20 | 2650649.1863 | 1240234.6276 | 2650647.3624 | 1240214.421 | 2650647.2382 | 1240213.4159
21 | 2650649.1863 | 1240234.6276 | 2650642.3672 | 1240235.3255 | 2650624.8222 | 1240232.7941
22 | 2650639.4993 | 1240309.1272 | 2650650.4056 | 1240305.3177 | 2650659.8275 | 1240306.598
23 | 2650639.4993 | 1240309.1272 | 2650635.7314 | 1240305.8374 | 2650633.9396 | 1240304.6123
24 | 2650659.8275 | 1240306.598 | 2650689.6428 | 1240310.6495
25 | 2650633.9396 | 1240304.6123 | 2650630.5441 | 1240302.2908 | 2650626.8134 | 1240300.2517
26 | 2650722.03 | 1240275.8658 | 2650698.102 | 1240273.398
27 | 2650687.5281 | 1240248.4192 | 2650684.8455 | 1240248.1336
28 | 2650647.2382 | 1240213.4159 | 2650645.5754 | 1240199.9571
29 | 2650624.8222 | 1240232.7941 | 2650616.514 | 1240231.5953
30 | 2650710.4857 | 1240313.4817 | 2650689.6428 | 1240310.6495
31 | 2650609.9373 | 1240291.0273 | 2650626.8134 | 1240300.2517
32 | 2650643.6276 | 1240184.1916 | 2650645.5754 | 1240199.9571
33 | 2650616.514 | 1240231.5953 | 2650607.1497 | 1240230.2442 | 2650601.4894 | 1240230.7186 | 2650601.4894 | 1240230.7186
34 | 2650578.3841 | 1240367.6397 | 2650587.693 | 1240373.0386
35 | 2650562.7781 | 1240358.6903 | 2650563.3144 | 1240358.8998 | 2650578.3841 | 1240367.6397
36 | 2650562.7781 | 1240358.6903 | 2650545.5859 | 1240351.9764
37 | 2650792.2723 | 1240275.1758 | 2650776.6576 | 1240274.4576
38 | 2650759.6106 | 1240273.6735 | 2650776.6576 | 1240274.4576
39 | 2650792.2723 | 1240275.1758 | 2650792.1281 | 1240284.9588 | 2650791.709 | 1240303.0741
40 | 2650792.2723 | 1240275.1758 | 2650811.2643 | 1240275.5385
41 | 2650791.54 | 1240310.3816 | 2650791.709 | 1240303.0741
42 | 2650829.6056 | 1240280.3763 | 2650818.3737 | 1240280.6916 | 2650811.2643 | 1240275.5385
43 | 2650791.2155 | 1240324.4547 | 2650791.54 | 1240310.3816
44 | 2650846.5209 | 1240285.4133 | 2650839.1589 | 1240285.3502 | 2650829.6056 | 1240280.3763
45 | 2650791.2155 | 1240324.4547 | 2650790.8219 | 1240342.1741
46 | 2650791.2155 | 1240324.4547 | 2650765.128 | 1240320.8627 | 2650755.2635 | 1240319.5664 | 2650743.639 | 1240317.9868
47 | 2650621.5586 | 1240456.8378 | 2650606.6469 | 1240461.3137 | 2650604.6408 | 1240461.6439
48 | 2650587.8906 | 1240464.4004 | 2650604.6408 | 1240461.6439
49 | 2650621.5586 | 1240456.8378 | 2650622.2788 | 1240450.4175 | 2650625.5721 | 1240445.509 | 2650635.8931 | 1240439.3708 | 2650645.0213 | 1240432.1105 | 2650648.5483 | 1240427.2929 | 2650649.211 | 1240424.6581
50 | 2650621.5586 | 1240456.8378 | 2650623.143 | 1240456.458
51 | 2650587.8906 | 1240464.4004 | 2650566.0059 | 1240466.371 | 2650560.0032 | 1240465.9705
52 | 2650587.8906 | 1240464.4004 | 2650577.1839 | 1240451.0449 | 2650567.5146 | 1240441.0561 | 2650556.9275 | 1240433.0871
53 | 2650649.211 | 1240424.6581 | 2650649.8319 | 1240422.1894 | 2650648.8456 | 1240419.0345 | 2650642.9348 | 1240416.1044 | 2650637.6585 | 1240414.6017
54 | 2650656.5343 | 1240448.4527 | 2650623.143 | 1240456.458
55 | 2650560.0032 | 1240465.9705 | 2650547.6645 | 1240465.1474 | 2650530.9988 | 1240462.4927 | 2650524.5726 | 1240460.084
56 | 2650520.5653 | 1240415.048 | 2650535.8839 | 1240422.4747 | 2650555.8462 | 1240432.2732 | 2650556.9275 | 1240433.0871
57 | 2650633.2939 | 1240413.3565 | 2650634.1619 | 1240413.6058 | 2650637.6585 | 1240414.6017
58 | 2650656.5343 | 1240448.4527 | 2650648.1782 | 1240460.923
59 | 2650656.5343 | 1240448.4527 | 2650678.8446 | 1240426.751 | 2650690.4379 | 1240415.0756
60 | 2650524.5726 | 1240460.084 | 2650516.278 | 1240456.975 | 2650506.0869 | 1240451.3717
61 | 2650500.6442 | 1240404.1297 | 2650516.2292 | 1240412.9457 | 2650520.5653 | 1240415.048
62 | 2650633.2939 | 1240413.3565 | 2650617.5315 | 1240408.8299
63 | 2650648.1782 | 1240460.923 | 2650636.1959 | 1240472.1282 | 2650620.6577 | 1240483.5699 | 2650619.129 | 1240484.6434
64 | 2650690.4379 | 1240415.0756 | 2650697.8114 | 1240408.7788 | 2650702.5131 | 1240406.3062 | 2650707.0082 | 1240405.0104 | 2650712.9289 | 1240404.127 | 2650718.1466 | 1240404.1049 | 2650725.8939 | 1240404.5046 | 2650729.5683 | 1240404.9631
65 | 2650690.4379 | 1240415.0756 | 2650687.2501 | 1240403.3149
66 | 2650486.1072 | 1240441.3306 | 2650492.0206 | 1240443.6378 | 2650506.0869 | 1240451.3717
67 | 2650609.9373 | 1240291.0273 | 2650605.1333 | 1240288.4015
68 | 2650590.0217 | 1240280.876 | 2650593.5882 | 1240283.8416 | 2650604.8179 | 1240288.2291 | 2650605.1333 | 1240288.4015
69 | 2650590.0217 | 1240280.876 | 2650585.5207 | 1240281.9717 | 2650577.945 | 1240279.4422
70 | 2650590.0217 | 1240280.876 | 2650589.1738 | 1240276.5548 | 2650592.8761 | 1240258.3077
71 | 2650577.945 | 1240279.4422 | 2650576.0933 | 1240278.8238
72 | 2650593.4267 | 1240255.6621 | 2650593.1599 | 1240256.9092 | 2650592.8761 | 1240258.3077
73 | 2650549.3891 | 1240193.3677 | 2650559.9568 | 1240192.3236
74 | 2650611.5015 | 1240187.2309 | 2650559.9568 | 1240192.3236
75 | 2650620.1974 | 1240186.3711 | 2650611.5015 | 1240187.2309
76 | 2650611.5015 | 1240187.2309 | 2650614.3513 | 1240203.8786
77 | 2650620.1974 | 1240186.3711 | 2650627.1901 | 1240185.7191
78 | 2650643.6276 | 1240184.1916 | 2650627.1901 | 1240185.7191
79 | 2650627.1901 | 1240185.7191 | 2650630.3731 | 1240210.8626
80 | 2650643.6276 | 1240184.1916 | 2650690.3869 | 1240179.2872
81 | 2650417.3151 | 1240238.5244 | 2650418.6168 | 1240230.3857 | 2650418.8689 | 1240223.2315
82 | 2650416.4209 | 1240244.0983 | 2650417.3151 | 1240238.5244
83 | 2650417.3151 | 1240238.5244 | 2650437.8039 | 1240241.6448 | 2650450.974 | 1240246.3931 | 2650460.7459 | 1240248.5873
84 | 2650486.1072 | 1240441.3306 | 2650474.0761 | 1240436.6363 | 2650464.5844 | 1240434.3108
85 | 2650515.3715 | 1240260.3867 | 2650543.5387 | 1240267.7471
86 | 2650488.2213 | 1240254.7568 | 2650493.2772 | 1240255.8921 | 2650502.445 | 1240255.5476 | 2650509.1552 | 1240258.7623 | 2650515.3715 | 1240260.3867
87 | 2650576.0933 | 1240278.8238 | 2650560.6451 | 1240273.6656 | 2650553.1803 | 1240270.2665 | 2650543.5387 | 1240267.7471
88 | 2650460.7459 | 1240248.5873 | 2650488.2213 | 1240254.7568
89 | 2650416.4209 | 1240244.0983 | 2650436.9614 | 1240248.8137
90 | 2650745.6011 | 1240406.9634 | 2650729.5683 | 1240404.9631
91 | 2650745.6011 | 1240406.9634 | 2650743.3075 | 1240419.6299 | 2650740.0612 | 1240434.9567 | 2650738.5697 | 1240441.3704 | 2650736.6075 | 1240446.2235 | 2650734.6658 | 1240448.6974 | 2650732.317 | 1240450.1339 | 2650729.3406 | 1240451.5649 | 2650725.8268 | 1240452.1798 | 2650712.904 | 1240451.6033
92 | 2650745.6011 | 1240406.9634 | 2650776.5353 | 1240412.3091 | 2650789.239 | 1240414.0521 | 2650790.0675 | 1240376.4345
93 | 2650790.0675 | 1240376.4345 | 2650813.8224 | 1240377.3485
94 | 2650790.0675 | 1240376.4345 | 2650790.8219 | 1240342.1741
95 | 2650593.144 | 1240499.9074 | 2650602.667 | 1240496.2027 | 2650619.129 | 1240484.6434
96 | 2650710.4857 | 1240313.4817 | 2650730.756 | 1240316.2362
97 | 2650597.1004 | 1240238.4906 | 2650593.4267 | 1240255.6621
98 | 2650597.1004 | 1240238.4906 | 2650597.9561 | 1240234.4909 | 2650601.4894 | 1240230.7186
99 | 2650744.4493 | 1240190.5116 | 2650744.4493 | 1240190.5116 | 2650749.4158 | 1240195.1237 | 2650749.3561 | 1240208.2985 | 2650746.9503 | 1240211.9693 | 2650747.7807 | 1240227.2991
100 | 2650742.8887 | 1240174.0319 | 2650744.4493 | 1240190.5116
101 | 2650742.8887 | 1240174.0319 | 2650712.5707 | 1240176.9639
102 | 2650742.8887 | 1240174.0319 | 2650754.2736 | 1240172.9367
103 | 2650712.5707 | 1240176.9639 | 2650709.2333 | 1240137.1393
104 | 2650712.5707 | 1240176.9639 | 2650712.5623 | 1240176.9647
105 | 2650782.1598 | 1240170.2539 | 2650754.2736 | 1240172.9367
106 | 2650707.5954 | 1240117.5936 | 2650709.2333 | 1240137.1393
107 | 2650690.3869 | 1240179.2872 | 2650712.5623 | 1240176.9647
108 | 2650782.1598 | 1240170.2539 | 2650795.8927 | 1240168.9305
109 | 2650782.1598 | 1240170.2539 | 2650783.7953 | 1240191.5508
110 | 2650690.3869 | 1240179.2872 | 2650690.9837 | 1240196.5431
111 | 2650795.8927 | 1240168.9305 | 2650828.9612 | 1240165.7439
112 | 2650784.0817 | 1240195.2803 | 2650783.7953 | 1240191.5508
113 | 2650458.6404 | 1240253.7905 | 2650436.9614 | 1240248.8137
114 | 2650458.6404 | 1240253.7905 | 2650484.7707 | 1240259.7891
115 | 2650847.965 | 1240163.9126 | 2650850.0357 | 1240183.0843
116 | 2650851.7273 | 1240198.7455 | 2650850.0357 | 1240183.0843
117 | 2650847.965 | 1240163.9126 | 2650828.9612 | 1240165.7439
118 | 2650847.965 | 1240163.9126 | 2650837.0975 | 1240119.1918
119 | 2650837.0975 | 1240119.1918 | 2650817.491 | 1240117.5417
120 | 2650817.491 | 1240117.5417 | 2650811.1213 | 1240117.0056
121 | 2650802.8117 | 1240116.3062 | 2650811.1213 | 1240117.0056
122 | 2650743.639 | 1240317.9868 | 2650730.756 | 1240316.2362
123 | 2650790.8219 | 1240342.1741 | 2650830.2546 | 1240344.1764
124 | 2650813.8224 | 1240377.3485 | 2650821.4828 | 1240377.6433
125 | 2650599.4474 | 1240404.0699 | 2650617.3634 | 1240408.7817 | 2650617.5315 | 1240408.8299
126 | 2650599.4474 | 1240404.0699 | 2650595.0409 | 1240402.911
127 | 2650587.6523 | 1240400.9679 | 2650595.0409 | 1240402.911
128 | 2650593.144 | 1240499.9074 | 2650581.556 | 1240504.4154
129 | 2650581.556 | 1240504.4154 | 2650567.2602 | 1240509.9769 | 2650565.7393 | 1240510.6879
130 | 2650556.077 | 1240515.2054 | 2650565.7393 | 1240510.6879

## bus_geodata
| x | y | coords
0 | 2650525.3308 | 1239888.0359
1 | 2650497.0905 | 1239948.9123
2 | 2650565.7427 | 1240131.4702
3 | 2650602.8088 | 1240168.1888
4 | 2650417.927 | 1240365.0348
5 | 2650424.127 | 1240365.9991
6 | 2650446.3126 | 1240370.0347
7 | 2650427.4228 | 1240357.2214
8 | 2650475.1748 | 1240382.0219
9 | 2650445.8328 | 1240354.5158
10 | 2650485.1795 | 1240391.6746
11 | 2650473.5975 | 1240348.7537
12 | 2650651.2982 | 1240251.2391
13 | 2650652.9106 | 1240268.7373
14 | 2650650.5163 | 1240244.4787
15 | 2650670.3009 | 1240270.5308
16 | 2650664.1604 | 1240245.9313
17 | 2650649.1863 | 1240234.6276
18 | 2650639.4993 | 1240309.1272
19 | 2650659.8275 | 1240306.598
20 | 2650633.9396 | 1240304.6123
21 | 2650698.102 | 1240273.398
22 | 2650684.8455 | 1240248.1336
23 | 2650647.2382 | 1240213.4159
24 | 2650624.8222 | 1240232.7941
25 | 2650689.6428 | 1240310.6495
26 | 2650626.8134 | 1240300.2517
27 | 2650722.03 | 1240275.8658
28 | 2650687.5281 | 1240248.4192
29 | 2650645.5754 | 1240199.9571
30 | 2650616.514 | 1240231.5953
31 | 2650587.693 | 1240373.0386
32 | 2650578.3841 | 1240367.6397
33 | 2650562.7781 | 1240358.6903
34 | 2650545.5859 | 1240351.9764
35 | 2650776.6576 | 1240274.4576
36 | 2650792.2723 | 1240275.1758
37 | 2650759.6106 | 1240273.6735
38 | 2650791.709 | 1240303.0741
39 | 2650811.2643 | 1240275.5385
40 | 2650791.54 | 1240310.3816
41 | 2650829.6056 | 1240280.3763
42 | 2650791.2155 | 1240324.4547
43 | 2650846.5209 | 1240285.4133
44 | 2650604.6408 | 1240461.6439
45 | 2650621.5586 | 1240456.8378
46 | 2650587.8906 | 1240464.4004
47 | 2650649.211 | 1240424.6581
48 | 2650623.143 | 1240456.458
49 | 2650560.0032 | 1240465.9705
50 | 2650556.9275 | 1240433.0871
51 | 2650637.6585 | 1240414.6017
52 | 2650656.5343 | 1240448.4527
53 | 2650524.5726 | 1240460.084
54 | 2650520.5653 | 1240415.048
55 | 2650633.2939 | 1240413.3565
56 | 2650648.1782 | 1240460.923
57 | 2650690.4379 | 1240415.0756
58 | 2650506.0869 | 1240451.3717
59 | 2650500.6442 | 1240404.1297
60 | 2650609.9373 | 1240291.0273
61 | 2650605.1333 | 1240288.4015
62 | 2650590.0217 | 1240280.876
63 | 2650577.945 | 1240279.4422
64 | 2650592.8761 | 1240258.3076
65 | 2650559.9568 | 1240192.3236
66 | 2650549.3891 | 1240193.3677
67 | 2650611.5015 | 1240187.2309
68 | 2650620.1974 | 1240186.3711
69 | 2650614.3513 | 1240203.8786
70 | 2650627.1901 | 1240185.7191
71 | 2650643.6276 | 1240184.1916
72 | 2650630.3731 | 1240210.8626
73 | 2650418.8689 | 1240223.2315
74 | 2650417.3151 | 1240238.5244
75 | 2650486.1072 | 1240441.3306
76 | 2650464.5844 | 1240434.3108
77 | 2650515.3715 | 1240260.3867
78 | 2650543.5387 | 1240267.7471
79 | 2650488.2213 | 1240254.7568
80 | 2650576.0933 | 1240278.8238
81 | 2650460.7459 | 1240248.5873
82 | 2650416.4209 | 1240244.0983
83 | 2650687.2501 | 1240403.3149
84 | 2650729.5683 | 1240404.9631
85 | 2650745.6011 | 1240406.9634
86 | 2650712.904 | 1240451.6033
87 | 2650790.0675 | 1240376.4345
88 | 2650619.129 | 1240484.6434
89 | 2650710.4857 | 1240313.4817
90 | 2650597.1004 | 1240238.4906
91 | 2650593.4267 | 1240255.6621
92 | 2650601.4894 | 1240230.7186
93 | 2650744.4493 | 1240190.5116
94 | 2650747.7807 | 1240227.2991
95 | 2650742.8887 | 1240174.0319
96 | 2650712.5707 | 1240176.9639
97 | 2650754.2736 | 1240172.9367
98 | 2650709.2333 | 1240137.1393
99 | 2650712.5623 | 1240176.9647
100 | 2650782.1598 | 1240170.2539
101 | 2650707.5954 | 1240117.5936
102 | 2650690.3869 | 1240179.2872
103 | 2650795.8927 | 1240168.9305
104 | 2650783.7953 | 1240191.5508
105 | 2650436.9614 | 1240248.8137
106 | 2650458.6404 | 1240253.7905
107 | 2650850.0357 | 1240183.0843
108 | 2650847.965 | 1240163.9126
109 | 2650851.7273 | 1240198.7455
110 | 2650828.9612 | 1240165.7439
111 | 2650837.0975 | 1240119.1918
112 | 2650817.491 | 1240117.5417
113 | 2650811.1213 | 1240117.0056
114 | 2650802.8117 | 1240116.3062
115 | 2650730.756 | 1240316.2362
116 | 2650743.639 | 1240317.9868
117 | 2650790.8219 | 1240342.1741
118 | 2650830.2546 | 1240344.1764
119 | 2650813.8224 | 1240377.3485
120 | 2650617.5315 | 1240408.8299
121 | 2650599.4474 | 1240404.0699
122 | 2650484.7707 | 1240259.7891
123 | 2650784.0817 | 1240195.2803
124 | 2650690.9837 | 1240196.5431
125 | 2650595.0409 | 1240402.911
126 | 2650587.6523 | 1240400.9679
127 | 2650821.4828 | 1240377.6433
128 | 2650593.144 | 1240499.9074
129 | 2650581.556 | 1240504.4155
130 | 2650565.7393 | 1240510.6879
131 | 2650556.077 | 1240515.2054
132 | 2650639.4993 | 1240309.1272

## line_std_types
| c_nf_per_km | r_ohm_per_km | x_ohm_per_km | max_i_ka | type | q_mm2 | alpha | voltage_rating
NAYY 4x50 SE | 210 | 0.642 | 0.083 | 0.142 | cs | 50 | 0.00403 | LV
NAYY 4x120 SE | 264 | 0.225 | 0.08 | 0.242 | cs | 120 | 0.00403 | LV
NAYY 4x150 SE | 261 | 0.208 | 0.08 | 0.27 | cs | 150 | 0.00403 | LV
NA2XS2Y 1x95 RM/25 12/20 kV | 216 | 0.313 | 0.132 | 0.252 | cs | 95 | 0.00403 | MV
NA2XS2Y 1x185 RM/25 12/20 kV | 273 | 0.161 | 0.117 | 0.362 | cs | 185 | 0.00403 | MV
NA2XS2Y 1x240 RM/25 12/20 kV | 304 | 0.122 | 0.112 | 0.421 | cs | 240 | 0.00403 | MV
NA2XS2Y 1x95 RM/25 6/10 kV | 315 | 0.313 | 0.123 | 0.249 | cs | 95 | 0.00403 | MV
NA2XS2Y 1x185 RM/25 6/10 kV | 406 | 0.161 | 0.11 | 0.358 | cs | 185 | 0.00403 | MV
NA2XS2Y 1x240 RM/25 6/10 kV | 456 | 0.122 | 0.105 | 0.416 | cs | 240 | 0.00403 | MV
NA2XS2Y 1x150 RM/25 12/20 kV | 250 | 0.206 | 0.116 | 0.319 | cs | 150 | 0.00403 | MV
NA2XS2Y 1x120 RM/25 12/20 kV | 230 | 0.253 | 0.119 | 0.283 | cs | 120 | 0.00403 | MV
NA2XS2Y 1x70 RM/25 12/20 kV | 190 | 0.443 | 0.132 | 0.22 | cs | 70 | 0.00403 | MV
NA2XS2Y 1x150 RM/25 6/10 kV | 360 | 0.206 | 0.11 | 0.315 | cs | 150 | 0.00403 | MV
NA2XS2Y 1x120 RM/25 6/10 kV | 340 | 0.253 | 0.113 | 0.28 | cs | 120 | 0.00403 | MV
NA2XS2Y 1x70 RM/25 6/10 kV | 280 | 0.443 | 0.123 | 0.217 | cs | 70 | 0.00403 | MV
N2XS(FL)2Y 1x120 RM/35 64/110 kV | 112 | 0.153 | 0.166 | 0.366 | cs | 120 | 0.00393 | HV
N2XS(FL)2Y 1x185 RM/35 64/110 kV | 125 | 0.099 | 0.156 | 0.457 | cs | 185 | 0.00393 | HV
N2XS(FL)2Y 1x240 RM/35 64/110 kV | 135 | 0.075 | 0.149 | 0.526 | cs | 240 | 0.00393 | HV
N2XS(FL)2Y 1x300 RM/35 64/110 kV | 144 | 0.06 | 0.144 | 0.588 | cs | 300 | 0.00393 | HV
15-AL1/3-ST1A 0.4 | 11 | 1.8769 | 0.35 | 0.105 | ol | 16 | 0.00403 | LV
24-AL1/4-ST1A 0.4 | 11.25 | 1.2012 | 0.335 | 0.14 | ol | 24 | 0.00403 | LV
48-AL1/8-ST1A 0.4 | 12.2 | 0.5939 | 0.3 | 0.21 | ol | 48 | 0.00403 | LV
94-AL1/15-ST1A 0.4 | 13.2 | 0.306 | 0.29 | 0.35 | ol | 94 | 0.00403 | LV
34-AL1/6-ST1A 10.0 | 9.7 | 0.8342 | 0.36 | 0.17 | ol | 34 | 0.00403 | MV
48-AL1/8-ST1A 10.0 | 10.1 | 0.5939 | 0.35 | 0.21 | ol | 48 | 0.00403 | MV
70-AL1/11-ST1A 10.0 | 10.4 | 0.4132 | 0.339 | 0.29 | ol | 70 | 0.00403 | MV
94-AL1/15-ST1A 10.0 | 10.75 | 0.306 | 0.33 | 0.35 | ol | 94 | 0.00403 | MV
122-AL1/20-ST1A 10.0 | 11.1 | 0.2376 | 0.323 | 0.41 | ol | 122 | 0.00403 | MV
149-AL1/24-ST1A 10.0 | 11.25 | 0.194 | 0.315 | 0.47 | ol | 149 | 0.00403 | MV
34-AL1/6-ST1A 20.0 | 9.15 | 0.8342 | 0.382 | 0.17 | ol | 34 | 0.00403 | MV
48-AL1/8-ST1A 20.0 | 9.5 | 0.5939 | 0.372 | 0.21 | ol | 48 | 0.00403 | MV
70-AL1/11-ST1A 20.0 | 9.7 | 0.4132 | 0.36 | 0.29 | ol | 70 | 0.00403 | MV
94-AL1/15-ST1A 20.0 | 10 | 0.306 | 0.35 | 0.35 | ol | 94 | 0.00403 | MV
122-AL1/20-ST1A 20.0 | 10.3 | 0.2376 | 0.344 | 0.41 | ol | 122 | 0.00403 | MV
149-AL1/24-ST1A 20.0 | 10.5 | 0.194 | 0.337 | 0.47 | ol | 149 | 0.00403 | MV
184-AL1/30-ST1A 20.0 | 10.75 | 0.1571 | 0.33 | 0.535 | ol | 184 | 0.00403 | MV
243-AL1/39-ST1A 20.0 | 11 | 0.1188 | 0.32 | 0.645 | ol | 243 | 0.00403 | MV
48-AL1/8-ST1A 110.0 | 8 | 0.5939 | 0.46 | 0.21 | ol | 48 | 0.00403 | HV
70-AL1/11-ST1A 110.0 | 8.4 | 0.4132 | 0.45 | 0.29 | ol | 70 | 0.00403 | HV
94-AL1/15-ST1A 110.0 | 8.65 | 0.306 | 0.44 | 0.35 | ol | 94 | 0.00403 | HV
122-AL1/20-ST1A 110.0 | 8.5 | 0.2376 | 0.43 | 0.41 | ol | 122 | 0.00403 | HV
149-AL1/24-ST1A 110.0 | 8.75 | 0.194 | 0.41 | 0.47 | ol | 149 | 0.00403 | HV
184-AL1/30-ST1A 110.0 | 8.8 | 0.1571 | 0.4 | 0.535 | ol | 184 | 0.00403 | HV
243-AL1/39-ST1A 110.0 | 9 | 0.1188 | 0.39 | 0.645 | ol | 243 | 0.00403 | HV
305-AL1/39-ST1A 110.0 | 9.2 | 0.0949 | 0.38 | 0.74 | ol | 305 | 0.00403 | HV
490-AL1/64-ST1A 110.0 | 9.75 | 0.059 | 0.37 | 0.96 | ol | 490 | 0.00403 | HV
679-AL1/86-ST1A 110.0 | 9.95 | 0.042 | 0.36 | 1.15 | ol | 679 | 0.00403 | HV
490-AL1/64-ST1A 220.0 | 10 | 0.059 | 0.285 | 0.96 | ol | 490 | 0.00403 | HV
679-AL1/86-ST1A 220.0 | 11.7 | 0.042 | 0.275 | 1.15 | ol | 679 | 0.00403 | HV
490-AL1/64-ST1A 380.0 | 11 | 0.059 | 0.253 | 0.96 | ol | 490 | 0.00403 | HV
679-AL1/86-ST1A 380.0 | 14.6 | 0.042 | 0.25 | 1.15 | ol | 679 | 0.00403 | HV

## trafo_std_types
| i0_percent | pfe_kw | vkr_percent | sn_mva | vn_lv_kv | vn_hv_kv | vk_percent | shift_degree | vector_group | tap_side | tap_neutral | tap_min | tap_max | tap_step_degree | tap_step_percent | tap_phase_shifter
160 MVA 380/110 kV | 0.06 | 60 | 0.25 | 160 | 110 | 380 | 12.2 | 0 | Yy0 | hv | 0 | -9 | 9 | 0 | 1.5 | FALSE
100 MVA 220/110 kV | 0.06 | 55 | 0.26 | 100 | 110 | 220 | 12 | 0 | Yy0 | hv | 0 | -9 | 9 | 0 | 1.5 | FALSE
63 MVA 110/20 kV | 0.04 | 22 | 0.32 | 63 | 20 | 110 | 18 | 150 | YNd5 | hv | 0 | -9 | 9 | 0 | 1.5 | FALSE
40 MVA 110/20 kV | 0.05 | 18 | 0.34 | 40 | 20 | 110 | 16.2 | 150 | YNd5 | hv | 0 | -9 | 9 | 0 | 1.5 | FALSE
25 MVA 110/20 kV | 0.07 | 14 | 0.41 | 25 | 20 | 110 | 12 | 150 | YNd5 | hv | 0 | -9 | 9 | 0 | 1.5 | FALSE
63 MVA 110/10 kV | 0.04 | 22 | 0.32 | 63 | 10 | 110 | 18 | 150 | YNd5 | hv | 0 | -9 | 9 | 0 | 1.5 | FALSE
40 MVA 110/10 kV | 0.05 | 18 | 0.34 | 40 | 10 | 110 | 16.2 | 150 | YNd5 | hv | 0 | -9 | 9 | 0 | 1.5 | FALSE
25 MVA 110/10 kV | 0.07 | 14 | 0.41 | 25 | 10 | 110 | 12 | 150 | YNd5 | hv | 0 | -9 | 9 | 0 | 1.5 | FALSE
0.25 MVA 20/0.4 kV | 0.32 | 0.8 | 1.44 | 0.25 | 0.4 | 20 | 6 | 150 | Yzn5 | hv | 0 | -2 | 2 | 0 | 2.5 | FALSE
0.4 MVA 20/0.4 kV | 0.3375 | 1.35 | 1.425 | 0.4 | 0.4 | 20 | 6 | 150 | Dyn5 | hv | 0 | -2 | 2 | 0 | 2.5 | FALSE
0.63 MVA 20/0.4 kV | 0.2619 | 1.65 | 1.206 | 0.63 | 0.4 | 20 | 6 | 150 | Dyn5 | hv | 0 | -2 | 2 | 0 | 2.5 | FALSE
0.25 MVA 10/0.4 kV | 0.24 | 0.6 | 1.2 | 0.25 | 0.4 | 10 | 4 | 150 | Dyn5 | hv | 0 | -2 | 2 | 0 | 2.5 | FALSE
0.4 MVA 10/0.4 kV | 0.2375 | 0.95 | 1.325 | 0.4 | 0.4 | 10 | 4 | 150 | Dyn5 | hv | 0 | -2 | 2 | 0 | 2.5 | FALSE
0.63 MVA 10/0.4 kV | 0.1873 | 1.18 | 1.0794 | 0.63 | 0.4 | 10 | 4 | 150 | Dyn5 | hv | 0 | -2 | 2 | 0 | 2.5 | FALSE

## trafo3w_std_types
| sn_hv_mva | sn_mv_mva | sn_lv_mva | vn_hv_kv | vn_mv_kv | vn_lv_kv | vk_hv_percent | vk_mv_percent | vk_lv_percent | vkr_hv_percent | vkr_mv_percent | vkr_lv_percent | pfe_kw | i0_percent | shift_mv_degree | shift_lv_degree | vector_group | tap_side | tap_neutral | tap_min | tap_max | tap_step_percent
63/25/38 MVA 110/20/10 kV | 63 | 25 | 38 | 110 | 20 | 10 | 10.4 | 10.4 | 10.4 | 0.28 | 0.32 | 0.35 | 35 | 0.89 | 0 | 0 | YN0yn0yn0 | hv | 0 | -10 | 10 | 1.2
63/25/38 MVA 110/10/10 kV | 63 | 25 | 38 | 110 | 10 | 10 | 10.4 | 10.4 | 10.4 | 0.28 | 0.32 | 0.35 | 35 | 0.89 | 0 | 0 | YN0yn0yn0 | hv | 0 | -10 | 10 | 1.2

## fuse_std_types
| fuse_type | i_rated_a | t_avg | t_min | t_total | x_avg | x_min | x_total
HV 100A | HV 100A | 100 | 0 | [10.0, 3.64, 0.854, 0.281, 0.1, 0.0531, 0.022, 0.01] | [10.0, 4.267, 1.21, 0.403, 0.1, 0.058, 0.022, 0.01] | 0 | [300.0, 350.0, 450.0, 550.0, 700.0, 850.0, 1200.0, 1752.0] | [600.0, 700.0, 900.0, 1150.0, 1665.0, 2000.0, 3000.0, 4313.0]
HV 10A | HV 10A | 10 | 0 | [10.0, 1675.0, 0.344, 0.156, 0.1, 0.0417, 0.0171, 0.01] | [10.0, 1.3, 0.3, 0.155, 0.1, 0.0555, 0.023, 0.01] | 0 | [30.0, 32.0, 35.0, 37.0, 39.0, 50.0, 70.0, 88.0] | [60.0, 70.0, 80.0, 87.0, 94.0, 110.0, 150.0, 216.0]
HV 125A | HV 125A | 125 | 0 | [10.0, 1.82, 0.344, 0.1, 0.0467, 0.0269, 0.01] | [10.0, 2.478, 0.426, 0.1, 0.0427, 0.0211, 0.01] | 0 | [375.0, 500.0, 700.0, 925.0, 1200.0, 1500.0, 2341.0] | [750.0, 1000.0, 1500.0, 2200.0, 3000.0, 4000.0, 5765.0]
HV 160A | HV 160A | 160 | 0 | [10.0, 4.15, 1.03, 0.198, 0.1, 0.051, 0.0172, 0.01] | [10.0, 2.3, 0.734, 0.274, 0.1, 0.046, 0.0177, 0.01] | 0 | [480.0, 550.0, 700.0, 1000.0, 1260.0, 1600.0, 2500.0, 3227.0] | [960.0, 1300.0, 1700.0, 2200.0, 2996.0, 4000.0, 6000.0, 7946.0]
HV 16A | HV 16A | 16 | 0 | [10.0, 0.352, 0.164, 0.1, 0.0649, 0.0342, 0.01] | [10.0, 2.34, 0.722, 0.181, 0.1, 0.055, 0.0296, 0.01] | 0 | [48.0, 60.0, 65.0, 71.0, 80.0, 100.0, 162.0] | [96.0, 110.0, 125.0, 150.0, 168.0, 200.0, 250.0, 398.0]
HV 200A | HV 200A | 200 | 0 | [10.0, 4.267, 1.21, 0.403, 0.1, 0.058, 0.022, 0.01] | [10.0, 3.73, 1.654, 0.328, 0.1, 0.0531, 0.019, 0.01] | 0 | [600.0, 700.0, 900.0, 1150.0, 1665.0, 2000.0, 3000.0, 4313.0] | [1200.0, 1500.0, 1800.0, 2700.0, 3960.0, 5000.0, 7500.0, 10620.0]
HV 20A | HV 20A | 20 | 0 | [10.0, 1.3, 0.3, 0.155, 0.1, 0.0555, 0.023, 0.01] | [10.0, 1.3, 0.161, 0.1, 0.0611, 0.0399, 0.0141, 0.01] | 0 | [60.0, 70.0, 80.0, 87.0, 94.0, 110.0, 150.0, 216.0] | [120.0, 150.0, 200.0, 223.0, 260.0, 300.0, 450.0, 532.0]
HV 25A | HV 25A | 25 | 0 | [10.0, 2.512, 0.833, 0.299, 0.1, 0.0372, 0.0223, 0.01] | [10.0, 3.125, 0.597, 0.198, 0.1, 0.0378, 0.022, 0.01] | 0 | [75.0, 82.0, 90.0, 100.0, 124.0, 170.0, 200.0, 289.0] | [150.0, 170.0, 210.0, 250.0, 294.0, 400.0, 500.0, 711.0]
HV 31.5A | HV 31.5A | 31.5 | 0 | [10.0, 2.34, 0.722, 0.181, 0.1, 0.055, 0.0296, 0.01] | [10.0, 2.84, 0.368, 0.164, 0.1, 0.0621, 0.0378, 0.0195, 0.01] | 0 | [95.0, 110.0, 125.0, 150.0, 165.0, 200.0, 250.0, 390.0] | [189.0, 220.0, 300.0, 350.0, 393.0, 450.0, 530.0, 700.0, 960.0]
HV 40A | HV 40A | 40 | 0 | [10.0, 1.3, 0.161, 0.1, 0.0611, 0.0399, 0.0141, 0.01] | [10.0, 2.05, 0.369, 0.198, 0.1, 0.051, 0.0298, 0.01] | 0 | [120.0, 150.0, 200.0, 223.0, 260.0, 300.0, 450.0, 532.0] | [240.0, 300.0, 400.0, 450.0, 530.0, 650.0, 800.0, 1311.0]
HV 50A | HV 50A | 50 | 0 | [10.0, 3.215, 0.597, 0.198, 0.1, 0.0378, 0.022, 0.01] | [10.0, 3.64, 0.854, 0.281, 0.1, 0.0531, 0.022, 0.01] | 0 | [150.0, 170.0, 210.0, 250.0, 294.0, 400.0, 500.0, 711.0] | [300.0, 350.0, 450.0, 550.0, 700.0, 850.0, 1200.0, 1752.0]
HV 6.3A | HV 6.3A | 6.3 | 0 | [10.0, 1.39, 0.344, 0.168, 0.1, 0.056, 0.0263, 0.01] | [10.0, 1.711, 0.516, 0.198, 0.1, 0.0634, 0.0303, 0.01] | 0 | [19.0, 19.5, 20.4, 20.8, 22.0, 25.0, 32.0, 48.0] | [38.0, 40.0, 43.0, 48.0, 53.0, 60.0, 75.0, 118.0]
HV 63A | HV 63A | 63 | 0 | [10.0, 2.84, 0.368, 0.164, 0.1, 0.0621, 0.0378, 0.0195, 0.01] | [10.0, 1.82, 0.344, 0.1, 0.0467, 0.0269, 0.01] | 0 | [189.0, 220.0, 300.0, 350.0, 393.0, 450.0, 530.0, 700.0, 961.0] | [378.0, 500.0, 700.0, 934.0, 1200.0, 1500.0, 2366.0]
HV 80A | HV 80A | 80 | 0 | [10.0, 2.05, 0.369, 0.198, 0.1, 0.051, 0.0298, 0.01] | [10.0, 4.15, 1.03, 0.198, 0.1, 0.051, 0.0172, 0.01] | 0 | [240.0, 300.0, 400.0, 450.0, 530.0, 650.0, 800.0, 1311.0] | [480.0, 550.0, 700.0, 1000.0, 1260.0, 1600.0, 2500.0, 3227.0]
Siemens NH-1-100 | Siemens NH-1-100 | 100 | [5400.0, 2000.0, 400.0, 20.0, 1.0, 0.2, 0.012, 0.004] | 0 | 0 | [150.0, 190.0, 250.0, 430.0, 900.0, 1250.0, 2700.0, 3600.0] | 0 | 0
Siemens NH-1-125 | Siemens NH-1-125 | 125 | [4800.0, 120.0, 7.0, 0.1, 0.004] | 0 | 0 | [180.0, 400.0, 740.0, 2000.0, 4250.0] | 0 | 0
Siemens NH-1-16 | Siemens NH-1-16 | 16 | [4000.0, 400.0, 2.0, 0.1, 0.04, 0.01] | 0 | 0 | [26.0, 35.0, 75.0, 150.0, 200.0, 300.0] | 0 | 0
Siemens NH-1-160 | Siemens NH-1-160 | 160 | [4800.0, 120.0, 7.0, 0.1, 0.004] | 0 | 0 | [210.0, 500.0, 900.0, 2300.0, 5000.0] | 0 | 0
Siemens NH-1-25 | Siemens NH-1-25 | 25 | [4000.0, 1000.0, 10.0, 0.2, 0.02, 0.01] | 0 | 0 | [40.0, 50.0, 100.0, 210.0, 400.0, 500.0] | 0 | 0
Siemens NH-1-50 | Siemens NH-1-50 | 50 | [4000.0, 40.0, 4.0, 1.0, 0.02, 0.01] | 0 | 0 | [86.0, 200.0, 300.0, 400.0, 1000.0, 1280.0] | 0 | 0
Siemens NH-1-63 | Siemens NH-1-63 | 63 | [4000.0, 100.0, 10.0, 2.0, 0.04, 0.01] | 0 | 0 | [100.0, 200.0, 300.0, 400.0, 1000.0, 1500.0] | 0 | 0
Siemens NH-1-80 | Siemens NH-1-80 | 80 | [4800.0, 120.0, 7.0, 0.1, 0.01] | 0 | 0 | [150.58, 250.0, 450.0, 1150.0, 2470.0] | 0 | 0
Siemens NH-2-1000 | Siemens NH-2-1000 | 1000 | [4800.0, 120.0, 7.0, 0.1, 0.004] | 0 | 0 | [1900.0, 3500.0, 8400.0, 24000.0, 52000.0] | 0 | 0
Siemens NH-2-200 | Siemens NH-2-200 | 200 | [4800.0, 120.0, 7.0, 0.1, 0.004] | 0 | 0 | [280.0, 650.0, 1200.0, 3000.0, 7000.0] | 0 | 0
Siemens NH-2-224 | Siemens NH-2-224 | 224 | [4800.0, 120.0, 7.0, 0.2, 0.04, 0.004] | 0 | 0 | [400.0, 750.0, 1453.0, 3025.0, 4315.0, 7600.0] | 0 | 0
Siemens NH-2-250 | Siemens NH-2-250 | 250 | [4800.0, 120.0, 7.0, 0.1, 0.004] | 0 | 0 | [450.0, 800.0, 1650.0, 4000.0, 8500.0] | 0 | 0
Siemens NH-2-315 | Siemens NH-2-315 | 315 | [4800.0, 120.0, 7.0, 0.1, 0.004] | 0 | 0 | [550.0, 920.0, 1900.0, 5000.0, 11000.0] | 0 | 0
Siemens NH-2-355 | Siemens NH-2-355 | 355 | [4800.0, 120.0, 6.0, 0.1, 0.004] | 0 | 0 | [650.0, 1116.27, 2350.0, 5840.0, 12790.0] | 0 | 0
Siemens NH-2-400 | Siemens NH-2-400 | 400 | [4800.0, 120.0, 7.0, 0.1, 0.004] | 0 | 0 | [720.0, 1350.0, 2800.0, 6500.0, 15000.0] | 0 | 0
Siemens NH-2-425 | Siemens NH-2-425 | 425 | [4800.0, 120.0, 7.0, 0.1, 0.004] | 0 | 0 | [850.0, 1500.0, 3050.0, 7500.0, 16500.0] | 0 | 0
Siemens NH-2-630 | Siemens NH-2-630 | 630 | [4800.0, 120.0, 7.0, 0.1, 0.004] | 0 | 0 | [1200.0, 2000.0, 4800.0, 12000.0, 26000.0] | 0 | 0

## dtypes
| element | column | dtype
0 | bus | name | object
1 | bus | vn_kv | float64
2 | bus | type | object
3 | bus | zone | object
4 | bus | in_service | bool
5 | load | name | object
6 | load | bus | uint32
7 | load | p_mw | float64
8 | load | q_mvar | float64
9 | load | const_z_percent | float64
10 | load | const_i_percent | float64
11 | load | sn_mva | float64
12 | load | scaling | float64
13 | load | in_service | bool
14 | load | type | object
15 | ext_grid | name | object
16 | ext_grid | bus | uint32
17 | ext_grid | vm_pu | float64
18 | ext_grid | va_degree | float64
19 | ext_grid | slack_weight | float64
20 | ext_grid | in_service | bool
21 | line | name | object
22 | line | std_type | object
23 | line | from_bus | uint32
24 | line | to_bus | uint32
25 | line | length_km | float64
26 | line | r_ohm_per_km | float64
27 | line | x_ohm_per_km | float64
28 | line | c_nf_per_km | float64
29 | line | g_us_per_km | float64
30 | line | max_i_ka | float64
31 | line | df | float64
32 | line | parallel | uint32
33 | line | type | object
34 | line | in_service | bool
35 | trafo | name | object
36 | trafo | std_type | object
37 | trafo | hv_bus | uint32
38 | trafo | lv_bus | uint32
39 | trafo | sn_mva | float64
40 | trafo | vn_hv_kv | float64
41 | trafo | vn_lv_kv | float64
42 | trafo | vk_percent | float64
43 | trafo | vkr_percent | float64
44 | trafo | pfe_kw | float64
45 | trafo | i0_percent | float64
46 | trafo | shift_degree | float64
47 | trafo | tap_side | object
48 | trafo | tap_neutral | int32
49 | trafo | tap_min | int32
50 | trafo | tap_max | int32
51 | trafo | tap_step_percent | float64
52 | trafo | tap_step_degree | float64
53 | trafo | tap_pos | int32
54 | trafo | tap_phase_shifter | bool
55 | trafo | parallel | uint32
56 | trafo | df | float64
57 | trafo | in_service | bool
58 | line_geodata | coords | object
59 | bus_geodata | x | float64
60 | bus_geodata | y | float64
61 | bus_geodata | coords | object

## parameters
| version | format_version | converged | OPF_converged | name | f_hz | sn_mva
0 | 2.14.6 | 2.14.0 | FALSE | FALSE |  | 50 | 1