## bus
| name | vn_kv | type | zone | in_service
0 | bus_LV_4146-11_0_3_node_0 | 0.4 | n |  | TRUE
1 | bus_LV_4146-11_0_3_node_1 | 0.4 | n |  | TRUE
2 | bus_LV_4146-11_0_3_node_2 | 0.4 | n |  | TRUE
3 | bus_LV_4146-11_0_3_node_3 | 0.4 | n |  | TRUE
4 | bus_LV_4146-11_0_3_node_6 | 0.4 | n |  | TRUE
5 | bus_LV_4146-11_0_3_node_5 | 0.4 | n |  | TRUE
6 | bus_LV_4146-11_0_3_node_7 | 0.4 | n |  | TRUE
7 | bus_LV_4146-11_0_3_node_20 | 0.4 | n |  | TRUE
8 | bus_LV_4146-11_0_3_node_17 | 0.4 | n |  | TRUE
9 | bus_LV_4146-11_0_3_node_8 | 0.4 | n |  | TRUE
10 | bus_LV_4146-11_0_3_node_9 | 0.4 | n |  | TRUE
11 | bus_LV_4146-11_0_3_node_10 | 0.4 | n |  | TRUE
12 | bus_LV_4146-11_0_3_node_11 | 0.4 | n |  | TRUE
13 | bus_LV_4146-11_0_3_node_12 | 0.4 | n |  | TRUE
14 | bus_LV_4146-11_0_3_node_13 | 0.4 | n |  | TRUE
15 | bus_LV_4146-11_0_3_node_55 | 0.4 | n |  | TRUE
16 | bus_LV_4146-11_0_3_node_57 | 0.4 | n |  | TRUE
17 | bus_LV_4146-11_0_3_node_36 | 0.4 | n |  | TRUE
18 | bus_LV_4146-11_0_3_node_79 | 0.4 | n |  | TRUE
19 | bus_LV_4146-11_0_3_node_56 | 0.4 | n |  | TRUE
20 | bus_LV_4146-11_0_3_node_107 | 0.4 | n |  | TRUE
21 | bus_LV_4146-11_0_3_node_113 | 0.4 | n |  | TRUE
22 | bus_LV_4146-11_0_3_node_97 | 0.4 | n |  | TRUE
23 | bus_LV_4146-11_0_3_node_94 | 0.4 | n |  | TRUE
24 | bus_LV_4146-11_0_3_node_37 | 0.4 | n |  | TRUE
25 | bus_LV_4146-11_0_3_node_84 | 0.4 | n |  | TRUE
26 | bus_LV_4146-11_0_3_node_82 | 0.4 | n |  | TRUE
27 | bus_LV_4146-11_0_3_node_15 | 0.4 | n |  | TRUE
28 | bus_LV_4146-11_0_3_node_16 | 0.4 | n |  | TRUE
29 | bus_LV_4146-11_0_3_node_18 | 0.4 | n |  | TRUE
30 | bus_LV_4146-11_0_3_node_19 | 0.4 | n |  | TRUE
31 | bus_LV_4146-11_0_3_node_48 | 0.4 | n |  | TRUE
32 | bus_LV_4146-11_0_3_node_21 | 0.4 | n |  | TRUE
33 | bus_LV_4146-11_0_3_node_45 | 0.4 | n |  | TRUE
34 | bus_LV_4146-11_0_3_node_22 | 0.4 | n |  | TRUE
35 | bus_LV_4146-11_0_3_node_23 | 0.4 | n |  | TRUE
36 | bus_LV_4146-11_0_3_node_24 | 0.4 | n |  | TRUE
37 | bus_LV_4146-11_0_3_node_25 | 0.4 | n |  | TRUE
38 | bus_LV_4146-11_0_3_node_26 | 0.4 | n |  | TRUE
39 | bus_LV_4146-11_0_3_node_114 | 0.4 | n |  | TRUE
40 | bus_LV_4146-11_0_3_node_27 | 0.4 | n |  | TRUE
41 | bus_LV_4146-11_0_3_node_28 | 0.4 | n |  | TRUE
42 | bus_LV_4146-11_0_3_node_99 | 0.4 | n |  | TRUE
43 | bus_LV_4146-11_0_3_node_100 | 0.4 | n |  | TRUE
44 | bus_LV_4146-11_0_3_node_98 | 0.4 | n |  | TRUE
45 | bus_LV_4146-11_0_3_node_31 | 0.4 | n |  | TRUE
46 | bus_LV_4146-11_0_3_node_49 | 0.4 | n |  | TRUE
47 | bus_LV_4146-11_0_3_node_29 | 0.4 | n |  | TRUE
48 | bus_LV_4146-11_0_3_node_30 | 0.4 | n |  | TRUE
49 | bus_LV_4146-11_0_3_node_32 | 0.4 | n |  | TRUE
50 | bus_LV_4146-11_0_3_node_46 | 0.4 | n |  | TRUE
51 | bus_LV_4146-11_0_3_node_47 | 0.4 | n |  | TRUE
52 | bus_LV_4146-11_0_3_node_33 | 0.4 | n |  | TRUE
53 | bus_LV_4146-11_0_3_node_34 | 0.4 | n |  | TRUE
54 | bus_LV_4146-11_0_3_node_35 | 0.4 | n |  | TRUE
55 | bus_LV_4146-11_0_3_node_53 | 0.4 | n |  | TRUE
56 | bus_LV_4146-11_0_3_node_69 | 0.4 | n |  | TRUE
57 | bus_LV_4146-11_0_3_node_54 | 0.4 | n |  | TRUE
58 | bus_LV_4146-11_0_3_node_70 | 0.4 | n |  | TRUE
59 | bus_LV_4146-11_0_3_node_52 | 0.4 | n |  | TRUE
60 | bus_LV_4146-11_0_3_node_38 | 0.4 | n |  | TRUE
61 | bus_LV_4146-11_0_3_node_63 | 0.4 | n |  | TRUE
62 | bus_LV_4146-11_0_3_node_64 | 0.4 | n |  | TRUE
63 | bus_LV_4146-11_0_3_node_65 | 0.4 | n |  | TRUE
64 | bus_LV_4146-11_0_3_node_39 | 0.4 | n |  | TRUE
65 | bus_LV_4146-11_0_3_node_40 | 0.4 | n |  | TRUE
66 | bus_LV_4146-11_0_3_node_41 | 0.4 | n |  | TRUE
67 | bus_LV_4146-11_0_3_node_42 | 0.4 | n |  | TRUE
68 | bus_LV_4146-11_0_3_node_44 | 0.4 | n |  | TRUE
69 | bus_LV_4146-11_0_3_node_93 | 0.4 | n |  | TRUE
70 | bus_LV_4146-11_0_3_node_43 | 0.4 | n |  | TRUE
71 | bus_LV_4146-11_0_3_node_66 | 0.4 | n |  | TRUE
72 | bus_LV_4146-11_0_3_node_87 | 0.4 | n |  | TRUE
73 | bus_LV_4146-11_0_3_node_83 | 0.4 | n |  | TRUE
74 | bus_LV_4146-11_0_3_node_67 | 0.4 | n |  | TRUE
75 | bus_LV_4146-11_0_3_node_88 | 0.4 | n |  | TRUE
76 | bus_LV_4146-11_0_3_node_92 | 0.4 | n |  | TRUE
77 | bus_LV_4146-11_0_3_node_85 | 0.4 | n |  | TRUE
78 | bus_LV_4146-11_0_3_node_86 | 0.4 | n |  | TRUE
79 | bus_LV_4146-11_0_3_node_50 | 0.4 | n |  | TRUE
80 | bus_LV_4146-11_0_3_node_51 | 0.4 | n |  | TRUE
81 | bus_LV_4146-11_0_3_node_78 | 0.4 | n |  | TRUE
82 | bus_LV_4146-11_0_3_node_61 | 0.4 | n |  | TRUE
83 | bus_LV_4146-11_0_3_node_59 | 0.4 | n |  | TRUE
84 | bus_LV_4146-11_0_3_node_80 | 0.4 | n |  | TRUE
85 | bus_LV_4146-11_0_3_node_106 | 0.4 | n |  | TRUE
86 | bus_LV_4146-11_0_3_node_111 | 0.4 | n |  | TRUE
87 | bus_LV_4146-11_0_3_node_115 | 0.4 | n |  | TRUE
88 | bus_LV_4146-11_0_3_node_95 | 0.4 | n |  | TRUE
89 | bus_LV_4146-11_0_3_node_58 | 0.4 | n |  | TRUE
90 | bus_LV_4146-11_0_3_node_60 | 0.4 | n |  | TRUE
91 | bus_LV_4146-11_0_3_node_62 | 0.4 | n |  | TRUE
92 | bus_LV_4146-11_0_3_node_76 | 0.4 | n |  | TRUE
93 | bus_LV_4146-11_0_3_node_81 | 0.4 | n |  | TRUE
94 | bus_LV_4146-11_0_3_node_77 | 0.4 | n |  | TRUE
95 | bus_LV_4146-11_0_3_node_68 | 0.4 | n |  | TRUE
96 | bus_LV_4146-11_0_3_node_75 | 0.4 | n |  | TRUE
97 | bus_LV_4146-11_0_3_node_90 | 0.4 | n |  | TRUE
98 | bus_LV_4146-11_0_3_node_74 | 0.4 | n |  | TRUE
99 | bus_LV_4146-11_0_3_node_91 | 0.4 | n |  | TRUE
100 | bus_LV_4146-11_0_3_node_71 | 0.4 | n |  | TRUE
101 | bus_LV_4146-11_0_3_node_72 | 0.4 | n |  | TRUE
102 | bus_LV_4146-11_0_3_node_73 | 0.4 | n |  | TRUE
103 | bus_LV_4146-11_0_3_node_89 | 0.4 | n |  | TRUE
104 | bus_LV_4146-11_0_3_node_96 | 0.4 | n |  | TRUE
105 | bus_LV_4146-11_0_3_node_101 | 0.4 | n |  | TRUE
106 | bus_LV_4146-11_0_3_node_102 | 0.4 | n |  | TRUE
107 | bus_LV_4146-11_0_3_node_112 | 0.4 | n |  | TRUE
108 | bus_LV_4146-11_0_3_node_110 | 0.4 | n |  | TRUE
109 | bus_LV_4146-11_0_3_node_105 | 0.4 | n |  | TRUE
110 | bus_LV_4146-11_0_3_node_103 | 0.4 | n |  | TRUE
111 | bus_LV_4146-11_0_3_node_104 | 0.4 | n |  | TRUE
112 | bus_LV_4146-11_0_3_node_108 | 0.4 | n |  | TRUE
113 | bus_LV_4146-11_0_3_node_109 | 0.4 | n |  | TRUE
114 | bus_MV_482_0_node_68 | 20 | n |  | TRUE

## load
| name | bus | p_mw | q_mvar | const_z_percent | const_i_percent | sn_mva | scaling | in_service | type
0 | LV_4146-11_0_3_load_0 | 0 | 0.0039864 | 0.00099909 | 0 | 0 |  | 1 | TRUE | wye
1 | LV_4146-11_0_3_load_2 | 2 | 0.00068382 | 0.00017138 | 0 | 0 |  | 1 | TRUE | wye
2 | LV_4146-11_0_3_load_3 | 3 | 0.00098009 | 0.00024563 | 0 | 0 |  | 1 | TRUE | wye
3 | LV_4146-11_0_3_load_6 | 4 | 0.0013632 | 0.00034164 | 0 | 0 |  | 1 | TRUE | wye
4 | LV_4146-11_0_3_load_20 | 7 | 0.00032872 | 8.2386e-05 | 0 | 0 |  | 1 | TRUE | wye
5 | LV_4146-11_0_3_load_8 | 9 | 0.00071612 | 0.00017948 | 0 | 0 |  | 1 | TRUE | wye
6 | LV_4146-11_0_3_load_9 | 10 | 0.0036916 | 0.00092519 | 0 | 0 |  | 1 | TRUE | wye
7 | LV_4146-11_0_3_load_10 | 11 | 0.0011405 | 0.00028585 | 0 | 0 |  | 1 | TRUE | wye
8 | LV_4146-11_0_3_load_13 | 14 | 0.0028079 | 0.00070372 | 0 | 0 |  | 1 | TRUE | wye
9 | LV_4146-11_0_3_load_55 | 15 | 0.002885 | 0.00072304 | 0 | 0 |  | 1 | TRUE | wye
10 | LV_4146-11_0_3_load_36 | 17 | 0.0036008 | 0.00090244 | 0 | 0 |  | 1 | TRUE | wye
11 | LV_4146-11_0_3_load_79 | 18 | 0.0021324 | 0.00053443 | 0 | 0 |  | 1 | TRUE | wye
12 | LV_4146-11_0_3_load_107 | 20 | 0.0021607 | 0.00054152 | 0 | 0 |  | 1 | TRUE | wye
13 | LV_4146-11_0_3_load_97 | 22 | 0.0027396 | 0.00068661 | 0 | 0 |  | 1 | TRUE | wye
14 | LV_4146-11_0_3_load_94 | 23 | 0.003323 | 0.00083281 | 0 | 0 |  | 1 | TRUE | wye
15 | LV_4146-11_0_3_load_37 | 24 | 0.0022613 | 0.00056673 | 0 | 0 |  | 1 | TRUE | wye
16 | LV_4146-11_0_3_load_84 | 25 | 0.00015922 | 3.9906e-05 | 0 | 0 |  | 1 | TRUE | wye
17 | LV_4146-11_0_3_load_15 | 27 | 0.00036896 | 9.247e-05 | 0 | 0 |  | 1 | TRUE | wye
18 | LV_4146-11_0_3_load_16 | 28 | 0.00031379 | 7.8644e-05 | 0 | 0 |  | 1 | TRUE | wye
19 | LV_4146-11_0_3_load_18 | 29 | 0.00030483 | 7.6397e-05 | 0 | 0 |  | 1 | TRUE | wye
20 | LV_4146-11_0_3_load_19 | 30 | 0.00035872 | 8.9905e-05 | 0 | 0 |  | 1 | TRUE | wye
21 | LV_4146-11_0_3_load_48 | 31 | 0.0002425 | 6.0776e-05 | 0 | 0 |  | 1 | TRUE | wye
22 | LV_4146-11_0_3_load_21 | 32 | 0.00031787 | 7.9665e-05 | 0 | 0 |  | 1 | TRUE | wye
23 | LV_4146-11_0_3_load_22 | 34 | 0.0009508 | 0.00023829 | 0 | 0 |  | 1 | TRUE | wye
24 | LV_4146-11_0_3_load_23 | 35 | 0.00031777 | 7.964e-05 | 0 | 0 |  | 1 | TRUE | wye
25 | LV_4146-11_0_3_load_24 | 36 | 0.00021255 | 5.3271e-05 | 0 | 0 |  | 1 | TRUE | wye
26 | LV_4146-11_0_3_load_26 | 38 | 0.00025516 | 6.395e-05 | 0 | 0 |  | 1 | TRUE | wye
27 | LV_4146-11_0_3_load_27 | 40 | 0.019155 | 0.0048007 | 0 | 0 |  | 1 | TRUE | wye
28 | LV_4146-11_0_3_load_28 | 41 | 0.0057768 | 0.0014478 | 0 | 0 |  | 1 | TRUE | wye
29 | LV_4146-11_0_3_load_99 | 42 | 0.00096522 | 0.00024191 | 0 | 0 |  | 1 | TRUE | wye
30 | LV_4146-11_0_3_load_100 | 43 | 0.0016348 | 0.00040971 | 0 | 0 |  | 1 | TRUE | wye
31 | LV_4146-11_0_3_load_98 | 44 | 0.0062514 | 0.0015667 | 0 | 0 |  | 1 | TRUE | wye
32 | LV_4146-11_0_3_load_31 | 45 | 0.0011723 | 0.00029382 | 0 | 0 |  | 1 | TRUE | wye
33 | LV_4146-11_0_3_load_49 | 46 | 0.00038249 | 9.5861e-05 | 0 | 0 |  | 1 | TRUE | wye
34 | LV_4146-11_0_3_load_29 | 47 | 0.0082064 | 0.0020567 | 0 | 0 |  | 1 | TRUE | wye
35 | LV_4146-11_0_3_load_30 | 48 | 0.00070961 | 0.00017785 | 0 | 0 |  | 1 | TRUE | wye
36 | LV_4146-11_0_3_load_32 | 49 | 0.0023629 | 0.00059221 | 0 | 0 |  | 1 | TRUE | wye
37 | LV_4146-11_0_3_load_46 | 50 | 0.0046129 | 0.0011561 | 0 | 0 |  | 1 | TRUE | wye
38 | LV_4146-11_0_3_load_47 | 51 | 0.0076767 | 0.001924 | 0 | 0 |  | 1 | TRUE | wye
39 | LV_4146-11_0_3_load_33 | 52 | 0.00054348 | 0.00013621 | 0 | 0 |  | 1 | TRUE | wye
40 | LV_4146-11_0_3_load_34 | 53 | 0.0016113 | 0.00040382 | 0 | 0 |  | 1 | TRUE | wye
41 | LV_4146-11_0_3_load_70 | 58 | 0.0008518 | 0.00021348 | 0 | 0 |  | 1 | TRUE | wye
42 | LV_4146-11_0_3_load_52 | 59 | 0.00093144 | 0.00023344 | 0 | 0 |  | 1 | TRUE | wye
43 | LV_4146-11_0_3_load_38 | 60 | 5.3919e-05 | 1.3513e-05 | 0 | 0 |  | 1 | TRUE | wye
44 | LV_4146-11_0_3_load_64 | 62 | 0.001323 | 0.00033158 | 0 | 0 |  | 1 | TRUE | wye
45 | LV_4146-11_0_3_load_65 | 63 | 8.0327e-05 | 2.0132e-05 | 0 | 0 |  | 1 | TRUE | wye
46 | LV_4146-11_0_3_load_39 | 64 | 0.00017142 | 4.2961e-05 | 0 | 0 |  | 1 | TRUE | wye
47 | LV_4146-11_0_3_load_40 | 65 | 7.8765e-05 | 1.974e-05 | 0 | 0 |  | 1 | TRUE | wye
48 | LV_4146-11_0_3_load_42 | 67 | 4.7968e-05 | 1.2022e-05 | 0 | 0 |  | 1 | TRUE | wye
49 | LV_4146-11_0_3_load_44 | 68 | 7.1443e-05 | 1.7905e-05 | 0 | 0 |  | 1 | TRUE | wye
50 | LV_4146-11_0_3_load_43 | 70 | 0.00076771 | 0.00019241 | 0 | 0 |  | 1 | TRUE | wye
51 | LV_4146-11_0_3_load_66 | 71 | 0.00090989 | 0.00022804 | 0 | 0 |  | 1 | TRUE | wye
52 | LV_4146-11_0_3_load_87 | 72 | 0.0041621 | 0.0010431 | 0 | 0 |  | 1 | TRUE | wye
53 | LV_4146-11_0_3_load_67 | 74 | 0.00090226 | 0.00022613 | 0 | 0 |  | 1 | TRUE | wye
54 | LV_4146-11_0_3_load_88 | 75 | 0.00029151 | 7.3058e-05 | 0 | 0 |  | 1 | TRUE | wye
55 | LV_4146-11_0_3_load_92 | 76 | 0.00055427 | 0.00013891 | 0 | 0 |  | 1 | TRUE | wye
56 | LV_4146-11_0_3_load_85 | 77 | 0.004396 | 0.0011017 | 0 | 0 |  | 1 | TRUE | wye
57 | LV_4146-11_0_3_load_86 | 78 | 0.0037569 | 0.00094157 | 0 | 0 |  | 1 | TRUE | wye
58 | LV_4146-11_0_3_load_50 | 79 | 0.0027867 | 0.00069842 | 0 | 0 |  | 1 | TRUE | wye
59 | LV_4146-11_0_3_load_51 | 80 | 0.00076512 | 0.00019176 | 0 | 0 |  | 1 | TRUE | wye
60 | LV_4146-11_0_3_load_78 | 81 | 0.00093472 | 0.00023426 | 0 | 0 |  | 1 | TRUE | wye
61 | LV_4146-11_0_3_load_61 | 82 | 0.00028969 | 7.2602e-05 | 0 | 0 |  | 1 | TRUE | wye
62 | LV_4146-11_0_3_load_59 | 83 | 0.00083105 | 0.00020828 | 0 | 0 |  | 1 | TRUE | wye
63 | LV_4146-11_0_3_load_80 | 84 | 0.0025089 | 0.0006288 | 0 | 0 |  | 1 | TRUE | wye
64 | LV_4146-11_0_3_load_106 | 85 | 0.0022554 | 0.00056525 | 0 | 0 |  | 1 | TRUE | wye
65 | LV_4146-11_0_3_load_111 | 86 | 0.0025529 | 0.00063983 | 0 | 0 |  | 1 | TRUE | wye
66 | LV_4146-11_0_3_load_115 | 87 | 0.0024117 | 0.00060443 | 0 | 0 |  | 1 | TRUE | wye
67 | LV_4146-11_0_3_load_95 | 88 | 0.0015449 | 0.00038719 | 0 | 0 |  | 1 | TRUE | wye
68 | LV_4146-11_0_3_load_58 | 89 | 0.00077064 | 0.00019314 | 0 | 0 |  | 1 | TRUE | wye
69 | LV_4146-11_0_3_load_60 | 90 | 0.00046564 | 0.0001167 | 0 | 0 |  | 1 | TRUE | wye
70 | LV_4146-11_0_3_load_62 | 91 | 0.00030515 | 7.6479e-05 | 0 | 0 |  | 1 | TRUE | wye
71 | LV_4146-11_0_3_load_76 | 92 | 0.0010503 | 0.00026322 | 0 | 0 |  | 1 | TRUE | wye
72 | LV_4146-11_0_3_load_81 | 93 | 7.4928e-05 | 1.8779e-05 | 0 | 0 |  | 1 | TRUE | wye
73 | LV_4146-11_0_3_load_77 | 94 | 0.00080046 | 0.00020061 | 0 | 0 |  | 1 | TRUE | wye
74 | LV_4146-11_0_3_load_68 | 95 | 0.0014806 | 0.00037108 | 0 | 0 |  | 1 | TRUE | wye
75 | LV_4146-11_0_3_load_75 | 96 | 0.0018696 | 0.00046858 | 0 | 0 |  | 1 | TRUE | wye
76 | LV_4146-11_0_3_load_90 | 97 | 0.0006641 | 0.00016644 | 0 | 0 |  | 1 | TRUE | wye
77 | LV_4146-11_0_3_load_74 | 98 | 0.001881 | 0.00047141 | 0 | 0 |  | 1 | TRUE | wye
78 | LV_4146-11_0_3_load_91 | 99 | 0.00067258 | 0.00016856 | 0 | 0 |  | 1 | TRUE | wye
79 | LV_4146-11_0_3_load_71 | 100 | 0.0018791 | 0.00047094 | 0 | 0 |  | 1 | TRUE | wye
80 | LV_4146-11_0_3_load_72 | 101 | 0.001982 | 0.00049673 | 0 | 0 |  | 1 | TRUE | wye
81 | LV_4146-11_0_3_load_73 | 102 | 0.0030578 | 0.00076636 | 0 | 0 |  | 1 | TRUE | wye
82 | LV_4146-11_0_3_load_89 | 103 | 0.0018363 | 0.00046023 | 0 | 0 |  | 1 | TRUE | wye
83 | LV_4146-11_0_3_load_96 | 104 | 0.0005797 | 0.00014529 | 0 | 0 |  | 1 | TRUE | wye
84 | LV_4146-11_0_3_load_101 | 105 | 0.0010555 | 0.00026453 | 0 | 0 |  | 1 | TRUE | wye
85 | LV_4146-11_0_3_load_102 | 106 | 0.0010158 | 0.00025459 | 0 | 0 |  | 1 | TRUE | wye
86 | LV_4146-11_0_3_load_112 | 107 | 0.0010685 | 0.00026779 | 0 | 0 |  | 1 | TRUE | wye
87 | LV_4146-11_0_3_load_110 | 108 | 0.003208 | 0.000804 | 0 | 0 |  | 1 | TRUE | wye
88 | LV_4146-11_0_3_load_105 | 109 | 0.00085214 | 0.00021357 | 0 | 0 |  | 1 | TRUE | wye
89 | LV_4146-11_0_3_load_103 | 110 | 0.00096197 | 0.00024109 | 0 | 0 |  | 1 | TRUE | wye
90 | LV_4146-11_0_3_load_104 | 111 | 0.0019376 | 0.00048561 | 0 | 0 |  | 1 | TRUE | wye
91 | LV_4146-11_0_3_load_108 | 112 | 0.0021013 | 0.00052664 | 0 | 0 |  | 1 | TRUE | wye
92 | LV_4146-11_0_3_load_109 | 113 | 0.002512 | 0.00062957 | 0 | 0 |  | 1 | TRUE | wye

## ext_grid
| name | bus | vm_pu | va_degree | slack_weight | in_service
0 |  | 50 | 1 | 0 | 1 | TRUE

## line
| name | std_type | from_bus | to_bus | length_km | r_ohm_per_km | x_ohm_per_km | c_nf_per_km | g_us_per_km | max_i_ka | df | parallel | type | in_service
0 | LV_4146-11_0_3_line_0 | NAYY 4x150 SE | 0 | 1 | 0.053927 | 0.208 | 0.08 | 261 | 0 | 0.27 | 1 | 1 | cs | TRUE
1 | LV_4146-11_0_3_line_1 | NAYY 4x150 SE | 1 | 2 | 0.026751 | 0.208 | 0.08 | 261 | 0 | 0.27 | 1 | 1 | cs | TRUE
2 | LV_4146-11_0_3_line_2 | NAYY 4x150 SE | 1 | 3 | 0.10995 | 0.208 | 0.08 | 261 | 0 | 0.27 | 1 | 1 | cs | TRUE
3 | LV_4146-11_0_3_line_3 | NAYY 4x150 SE | 2 | 4 | 0.040345 | 0.208 | 0.08 | 261 | 0 | 0.27 | 1 | 1 | cs | TRUE
4 | LV_4146-11_0_3_line_4 | NAYY 4x150 SE | 3 | 5 | 0.071975 | 0.208 | 0.08 | 261 | 0 | 0.27 | 1 | 1 | cs | TRUE
5 | LV_4146-11_0_3_line_5 | NAYY 4x150 SE | 4 | 6 | 0.052829 | 0.208 | 0.08 | 261 | 0 | 0.27 | 1 | 1 | cs | TRUE
6 | LV_4146-11_0_3_line_6 | NAYY 4x150 SE | 5 | 7 | 0.069756 | 0.208 | 0.08 | 261 | 0 | 0.27 | 1 | 1 | cs | TRUE
7 | LV_4146-11_0_3_line_7 | NAYY 4x150 SE | 6 | 9 | 0.073781 | 0.208 | 0.08 | 261 | 0 | 0.27 | 1 | 1 | cs | TRUE
8 | LV_4146-11_0_3_line_8 | NAYY 4x150 SE | 7 | 8 | 0.015484 | 0.208 | 0.08 | 261 | 0 | 0.27 | 1 | 1 | cs | TRUE
9 | LV_4146-11_0_3_line_9 | NAYY 4x150 SE | 8 | 30 | 0.014642 | 0.208 | 0.08 | 261 | 0 | 0.27 | 1 | 1 | cs | TRUE
10 | LV_4146-11_0_3_line_10 | NAYY 4x150 SE | 8 | 27 | 0.0025241 | 0.208 | 0.08 | 261 | 0 | 0.27 | 1 | 1 | cs | TRUE
11 | LV_4146-11_0_3_line_11 | NAYY 4x150 SE | 10 | 11 | 0.023809 | 0.208 | 0.08 | 261 | 0 | 0.27 | 1 | 1 | cs | TRUE
12 | LV_4146-11_0_3_line_12 | NAYY 4x150 SE | 10 | 12 | 0.020984 | 0.208 | 0.08 | 261 | 0 | 0.27 | 1 | 1 | cs | TRUE
13 | LV_4146-11_0_3_line_13 | NAYY 4x150 SE | 11 | 13 | 0.024786 | 0.208 | 0.08 | 261 | 0 | 0.27 | 1 | 1 | cs | TRUE
14 | LV_4146-11_0_3_line_14 | NAYY 4x150 SE | 12 | 14 | 0.040127 | 0.208 | 0.08 | 261 | 0 | 0.27 | 1 | 1 | cs | TRUE
15 | LV_4146-11_0_3_line_15 | NAYY 4x150 SE | 13 | 15 | 0.02019 | 0.208 | 0.08 | 261 | 0 | 0.27 | 1 | 1 | cs | TRUE
16 | LV_4146-11_0_3_line_16 | NAYY 4x150 SE | 13 | 16 | 0.028899 | 0.208 | 0.08 | 261 | 0 | 0.27 | 1 | 1 | cs | TRUE
17 | LV_4146-11_0_3_line_17 | NAYY 4x150 SE | 14 | 17 | 0.0072103 | 0.208 | 0.08 | 261 | 0 | 0.27 | 1 | 1 | cs | TRUE
18 | LV_4146-11_0_3_line_18 | NAYY 4x150 SE | 15 | 18 | 0.00016103 | 0.208 | 0.08 | 261 | 0 | 0.27 | 1 | 1 | cs | TRUE
19 | LV_4146-11_0_3_line_19 | NAYY 4x150 SE | 16 | 22 | 0.054903 | 0.208 | 0.08 | 261 | 0 | 0.27 | 1 | 1 | cs | TRUE
20 | LV_4146-11_0_3_line_20 | NAYY 4x150 SE | 16 | 23 | 0.019142 | 0.208 | 0.08 | 261 | 0 | 0.27 | 1 | 1 | cs | TRUE
21 | LV_4146-11_0_3_line_21 | NAYY 4x150 SE | 16 | 19 | 0.025764 | 0.208 | 0.08 | 261 | 0 | 0.27 | 1 | 1 | cs | TRUE
22 | LV_4146-11_0_3_line_22 | NAYY 4x150 SE | 17 | 24 | 0.015477 | 0.208 | 0.08 | 261 | 0 | 0.27 | 1 | 1 | cs | TRUE
23 | LV_4146-11_0_3_line_23 | NAYY 4x150 SE | 18 | 84 | 0.010643 | 0.208 | 0.08 | 261 | 0 | 0.27 | 1 | 1 | cs | TRUE
24 | LV_4146-11_0_3_line_24 | NAYY 4x150 SE | 19 | 20 | 0.017866 | 0.208 | 0.08 | 261 | 0 | 0.27 | 1 | 1 | cs | TRUE
25 | LV_4146-11_0_3_line_25 | NAYY 4x150 SE | 19 | 21 | 0.044047 | 0.208 | 0.08 | 261 | 0 | 0.27 | 1 | 1 | cs | TRUE
26 | LV_4146-11_0_3_line_26 | NAYY 4x150 SE | 20 | 85 | 0.0027702 | 0.208 | 0.08 | 261 | 0 | 0.27 | 1 | 1 | cs | TRUE
27 | LV_4146-11_0_3_line_27 | NAYY 4x150 SE | 21 | 86 | 0.01806 | 0.208 | 0.08 | 261 | 0 | 0.27 | 1 | 1 | cs | TRUE
28 | LV_4146-11_0_3_line_28 | NAYY 4x150 SE | 22 | 87 | 0.10379 | 0.208 | 0.08 | 261 | 0 | 0.27 | 1 | 1 | cs | TRUE
29 | LV_4146-11_0_3_line_29 | NAYY 4x150 SE | 23 | 88 | 0.025598 | 0.208 | 0.08 | 261 | 0 | 0.27 | 1 | 1 | cs | TRUE
30 | LV_4146-11_0_3_line_30 | NAYY 4x150 SE | 24 | 60 | 0.0017002 | 0.208 | 0.08 | 261 | 0 | 0.27 | 1 | 1 | cs | TRUE
31 | LV_4146-11_0_3_line_31 | NAYY 4x150 SE | 25 | 26 | 0.040991 | 0.208 | 0.08 | 261 | 0 | 0.27 | 1 | 1 | cs | TRUE
32 | LV_4146-11_0_3_line_32 | NAYY 4x150 SE | 26 | 73 | 0.021557 | 0.208 | 0.08 | 261 | 0 | 0.27 | 1 | 1 | cs | TRUE
33 | LV_4146-11_0_3_line_33 | NAYY 4x150 SE | 26 | 93 | 0.016159 | 0.208 | 0.08 | 261 | 0 | 0.27 | 1 | 1 | cs | TRUE
34 | LV_4146-11_0_3_line_34 | NAYY 4x150 SE | 27 | 28 | 0.013419 | 0.208 | 0.08 | 261 | 0 | 0.27 | 1 | 1 | cs | TRUE
35 | LV_4146-11_0_3_line_35 | NAYY 4x150 SE | 28 | 29 | 0.017043 | 0.208 | 0.08 | 261 | 0 | 0.27 | 1 | 1 | cs | TRUE
36 | LV_4146-11_0_3_line_36 | NAYY 4x150 SE | 29 | 31 | 0.0021897 | 0.208 | 0.08 | 261 | 0 | 0.27 | 1 | 1 | cs | TRUE
37 | LV_4146-11_0_3_line_37 | NAYY 4x150 SE | 30 | 32 | 0.0010376 | 0.208 | 0.08 | 261 | 0 | 0.27 | 1 | 1 | cs | TRUE
38 | LV_4146-11_0_3_line_38 | NAYY 4x150 SE | 31 | 33 | 0.015871 | 0.208 | 0.08 | 261 | 0 | 0.27 | 1 | 1 | cs | TRUE
39 | LV_4146-11_0_3_line_39 | NAYY 4x150 SE | 32 | 34 | 0.011416 | 0.208 | 0.08 | 261 | 0 | 0.27 | 1 | 1 | cs | TRUE
40 | LV_4146-11_0_3_line_40 | NAYY 4x150 SE | 33 | 46 | 0.01711 | 0.208 | 0.08 | 261 | 0 | 0.27 | 1 | 1 | cs | TRUE
41 | LV_4146-11_0_3_line_41 | NAYY 4x150 SE | 33 | 38 | 0.0089128 | 0.208 | 0.08 | 261 | 0 | 0.27 | 1 | 1 | cs | TRUE
42 | LV_4146-11_0_3_line_42 | NAYY 4x150 SE | 35 | 36 | 0.0023179 | 0.208 | 0.08 | 261 | 0 | 0.27 | 1 | 1 | cs | TRUE
43 | LV_4146-11_0_3_line_43 | NAYY 4x150 SE | 35 | 37 | 0.016311 | 0.208 | 0.08 | 261 | 0 | 0.27 | 1 | 1 | cs | TRUE
44 | LV_4146-11_0_3_line_44 | NAYY 4x150 SE | 36 | 38 | 0.024497 | 0.208 | 0.08 | 261 | 0 | 0.27 | 1 | 1 | cs | TRUE
45 | LV_4146-11_0_3_line_45 | NAYY 4x150 SE | 36 | 39 | 0.042295 | 0.208 | 0.08 | 261 | 0 | 0.27 | 1 | 1 | cs | TRUE
46 | LV_4146-11_0_3_line_46 | NAYY 4x150 SE | 37 | 40 | 0.028062 | 0.208 | 0.08 | 261 | 0 | 0.27 | 1 | 1 | cs | TRUE
47 | LV_4146-11_0_3_line_47 | NAYY 4x150 SE | 37 | 41 | 0.048394 | 0.208 | 0.08 | 261 | 0 | 0.27 | 1 | 1 | cs | TRUE
48 | LV_4146-11_0_3_line_48 | NAYY 4x150 SE | 39 | 43 | 0.032266 | 0.208 | 0.08 | 261 | 0 | 0.27 | 1 | 1 | cs | TRUE
49 | LV_4146-11_0_3_line_49 | NAYY 4x150 SE | 41 | 45 | 0.0076991 | 0.208 | 0.08 | 261 | 0 | 0.27 | 1 | 1 | cs | TRUE
50 | LV_4146-11_0_3_line_50 | NAYY 4x150 SE | 42 | 43 | 0.020056 | 0.208 | 0.08 | 261 | 0 | 0.27 | 1 | 1 | cs | TRUE
51 | LV_4146-11_0_3_line_51 | NAYY 4x150 SE | 42 | 44 | 0.045672 | 0.208 | 0.08 | 261 | 0 | 0.27 | 1 | 1 | cs | TRUE
52 | LV_4146-11_0_3_line_52 | NAYY 4x150 SE | 45 | 47 | 0.015805 | 0.208 | 0.08 | 261 | 0 | 0.27 | 1 | 1 | cs | TRUE
53 | LV_4146-11_0_3_line_53 | NAYY 4x150 SE | 46 | 76 | 0.012338 | 0.208 | 0.08 | 261 | 0 | 0.27 | 1 | 1 | cs | TRUE
54 | LV_4146-11_0_3_line_54 | NAYY 4x150 SE | 47 | 48 | 0.0061907 | 0.208 | 0.08 | 261 | 0 | 0.27 | 1 | 1 | cs | TRUE
55 | LV_4146-11_0_3_line_55 | NAYY 4x150 SE | 48 | 49 | 0.0034304 | 0.208 | 0.08 | 261 | 0 | 0.27 | 1 | 1 | cs | TRUE
56 | LV_4146-11_0_3_line_56 | NAYY 4x150 SE | 49 | 50 | 0.01643 | 0.208 | 0.08 | 261 | 0 | 0.27 | 1 | 1 | cs | TRUE
57 | LV_4146-11_0_3_line_57 | NAYY 4x150 SE | 50 | 51 | 0.023655 | 0.208 | 0.08 | 261 | 0 | 0.27 | 1 | 2 | cs | TRUE
58 | LV_4146-11_0_3_line_58 | NAYY 4x150 SE | 51 | 77 | 0.0062237 | 0.208 | 0.08 | 261 | 0 | 0.27 | 1 | 1 | cs | TRUE
59 | LV_4146-11_0_3_line_59 | NAYY 4x150 SE | 52 | 53 | 0.046667 | 0.208 | 0.08 | 261 | 0 | 0.27 | 1 | 1 | cs | TRUE
60 | LV_4146-11_0_3_line_60 | NAYY 4x150 SE | 53 | 54 | 0.021449 | 0.208 | 0.08 | 261 | 0 | 0.27 | 1 | 1 | cs | TRUE
61 | LV_4146-11_0_3_line_61 | NAYY 4x150 SE | 54 | 55 | 0.034962 | 0.208 | 0.08 | 261 | 0 | 0.27 | 1 | 1 | cs | TRUE
62 | LV_4146-11_0_3_line_62 | NAYY 4x150 SE | 54 | 56 | 0.031971 | 0.208 | 0.08 | 261 | 0 | 0.27 | 1 | 1 | cs | TRUE
63 | LV_4146-11_0_3_line_63 | NAYY 4x150 SE | 55 | 57 | 0.013513 | 0.208 | 0.08 | 261 | 0 | 0.27 | 1 | 1 | cs | TRUE
64 | LV_4146-11_0_3_line_64 | NAYY 4x150 SE | 56 | 58 | 0.034921 | 0.208 | 0.08 | 261 | 0 | 0.27 | 1 | 1 | cs | TRUE
65 | LV_4146-11_0_3_line_65 | NAYY 4x150 SE | 56 | 59 | 0.011016 | 0.208 | 0.08 | 261 | 0 | 0.27 | 1 | 1 | cs | TRUE
66 | LV_4146-11_0_3_line_66 | NAYY 4x150 SE | 57 | 81 | 0.0097631 | 0.208 | 0.08 | 261 | 0 | 0.27 | 1 | 1 | cs | TRUE
67 | LV_4146-11_0_3_line_67 | NAYY 4x150 SE | 57 | 82 | 0.026044 | 0.208 | 0.08 | 261 | 0 | 0.27 | 1 | 1 | cs | TRUE
68 | LV_4146-11_0_3_line_68 | NAYY 4x150 SE | 58 | 75 | 0.01428 | 0.208 | 0.08 | 261 | 0 | 0.27 | 1 | 1 | cs | TRUE
69 | LV_4146-11_0_3_line_69 | NAYY 4x150 SE | 59 | 80 | 0.0098671 | 0.208 | 0.08 | 261 | 0 | 0.27 | 1 | 1 | cs | TRUE
70 | LV_4146-11_0_3_line_70 | NAYY 4x150 SE | 60 | 61 | 0.030798 | 0.208 | 0.08 | 261 | 0 | 0.27 | 1 | 1 | cs | TRUE
71 | LV_4146-11_0_3_line_71 | NAYY 4x150 SE | 61 | 62 | 0.014688 | 0.208 | 0.08 | 261 | 0 | 0.27 | 1 | 1 | cs | TRUE
72 | LV_4146-11_0_3_line_72 | NAYY 4x150 SE | 61 | 63 | 0.01564 | 0.208 | 0.08 | 261 | 0 | 0.27 | 1 | 1 | cs | TRUE
73 | LV_4146-11_0_3_line_73 | NAYY 4x150 SE | 62 | 92 | 0.034067 | 0.208 | 0.08 | 261 | 0 | 0.27 | 1 | 1 | cs | TRUE
74 | LV_4146-11_0_3_line_74 | NAYY 4x150 SE | 63 | 93 | 0.027958 | 0.208 | 0.08 | 261 | 0 | 0.27 | 1 | 1 | cs | TRUE
75 | LV_4146-11_0_3_line_75 | NAYY 4x150 SE | 64 | 65 | 0.0060614 | 0.208 | 0.08 | 261 | 0 | 0.27 | 1 | 1 | cs | TRUE
76 | LV_4146-11_0_3_line_76 | NAYY 4x150 SE | 64 | 66 | 0.012361 | 0.208 | 0.08 | 261 | 0 | 0.27 | 1 | 1 | cs | TRUE
77 | LV_4146-11_0_3_line_77 | NAYY 4x150 SE | 65 | 67 | 0.020629 | 0.208 | 0.08 | 261 | 0 | 0.27 | 1 | 1 | cs | TRUE
78 | LV_4146-11_0_3_line_78 | NAYY 4x150 SE | 66 | 68 | 0.0038678 | 0.208 | 0.08 | 261 | 0 | 0.27 | 1 | 1 | cs | TRUE
79 | LV_4146-11_0_3_line_79 | NAYY 4x150 SE | 67 | 69 | 0.0065091 | 0.208 | 0.08 | 261 | 0 | 0.27 | 1 | 1 | cs | TRUE
80 | LV_4146-11_0_3_line_80 | NAYY 4x150 SE | 68 | 72 | 0.015175 | 0.208 | 0.08 | 261 | 0 | 0.27 | 1 | 1 | cs | TRUE
81 | LV_4146-11_0_3_line_81 | NAYY 4x150 SE | 69 | 73 | 0.011002 | 0.208 | 0.08 | 261 | 0 | 0.27 | 1 | 1 | cs | TRUE
82 | LV_4146-11_0_3_line_82 | NAYY 4x150 SE | 70 | 71 | 0.029667 | 0.208 | 0.08 | 261 | 0 | 0.27 | 1 | 1 | cs | TRUE
83 | LV_4146-11_0_3_line_83 | NAYY 4x150 SE | 71 | 74 | 0.017996 | 0.208 | 0.08 | 261 | 0 | 0.27 | 1 | 1 | cs | TRUE
84 | LV_4146-11_0_3_line_84 | NAYY 4x150 SE | 72 | 75 | 0.00068435 | 0.208 | 0.08 | 261 | 0 | 0.27 | 1 | 1 | cs | TRUE
85 | LV_4146-11_0_3_line_85 | NAYY 4x150 SE | 74 | 95 | 0.023201 | 0.208 | 0.08 | 261 | 0 | 0.27 | 1 | 1 | cs | TRUE
86 | LV_4146-11_0_3_line_86 | NAYY 4x150 SE | 77 | 78 | 0.027816 | 0.208 | 0.08 | 261 | 0 | 0.27 | 1 | 1 | cs | TRUE
87 | LV_4146-11_0_3_line_87 | NAYY 4x150 SE | 78 | 84 | 0.016309 | 0.208 | 0.08 | 261 | 0 | 0.27 | 1 | 1 | cs | TRUE
88 | LV_4146-11_0_3_line_88 | NAYY 4x150 SE | 79 | 80 | 0.01489 | 0.208 | 0.08 | 261 | 0 | 0.27 | 1 | 1 | cs | TRUE
89 | LV_4146-11_0_3_line_89 | NAYY 4x150 SE | 82 | 83 | 0.031901 | 0.208 | 0.08 | 261 | 0 | 0.27 | 1 | 1 | cs | TRUE
90 | LV_4146-11_0_3_line_90 | NAYY 4x150 SE | 83 | 89 | 0.0081027 | 0.208 | 0.08 | 261 | 0 | 0.27 | 1 | 1 | cs | TRUE
91 | LV_4146-11_0_3_line_91 | NAYY 4x150 SE | 85 | 112 | 0.026464 | 0.208 | 0.08 | 261 | 0 | 0.27 | 1 | 1 | cs | TRUE
92 | LV_4146-11_0_3_line_92 | NAYY 4x150 SE | 86 | 113 | 0.009553 | 0.208 | 0.08 | 261 | 0 | 0.27 | 1 | 1 | cs | TRUE
93 | LV_4146-11_0_3_line_93 | NAYY 4x150 SE | 88 | 104 | 0.0011706 | 0.208 | 0.08 | 261 | 0 | 0.27 | 1 | 1 | cs | TRUE
94 | LV_4146-11_0_3_line_94 | NAYY 4x150 SE | 89 | 90 | 0.046269 | 0.208 | 0.08 | 261 | 0 | 0.27 | 1 | 1 | cs | TRUE
95 | LV_4146-11_0_3_line_95 | NAYY 4x150 SE | 90 | 91 | 0.0071 | 0.208 | 0.08 | 261 | 0 | 0.27 | 1 | 1 | cs | TRUE
96 | LV_4146-11_0_3_line_96 | NAYY 4x150 SE | 92 | 94 | 0.0024048 | 0.208 | 0.08 | 261 | 0 | 0.27 | 1 | 1 | cs | TRUE
97 | LV_4146-11_0_3_line_97 | NAYY 4x150 SE | 94 | 99 | 0.021696 | 0.208 | 0.08 | 261 | 0 | 0.27 | 1 | 1 | cs | TRUE
98 | LV_4146-11_0_3_line_98 | NAYY 4x150 SE | 95 | 96 | 0.028179 | 0.208 | 0.08 | 261 | 0 | 0.27 | 1 | 1 | cs | TRUE
99 | LV_4146-11_0_3_line_99 | NAYY 4x150 SE | 95 | 97 | 0.022648 | 0.208 | 0.08 | 261 | 0 | 0.27 | 1 | 1 | cs | TRUE
100 | LV_4146-11_0_3_line_100 | NAYY 4x150 SE | 96 | 98 | 0.0020096 | 0.208 | 0.08 | 261 | 0 | 0.27 | 1 | 1 | cs | TRUE
101 | LV_4146-11_0_3_line_101 | NAYY 4x150 SE | 97 | 99 | 0.023068 | 0.208 | 0.08 | 261 | 0 | 0.27 | 1 | 1 | cs | TRUE
102 | LV_4146-11_0_3_line_102 | NAYY 4x150 SE | 98 | 102 | 0.031284 | 0.208 | 0.08 | 261 | 0 | 0.27 | 1 | 1 | cs | TRUE
103 | LV_4146-11_0_3_line_103 | NAYY 4x150 SE | 100 | 101 | 0.031275 | 0.208 | 0.08 | 261 | 0 | 0.27 | 1 | 1 | cs | TRUE
104 | LV_4146-11_0_3_line_104 | NAYY 4x150 SE | 101 | 102 | 0.00098284 | 0.208 | 0.08 | 261 | 0 | 0.27 | 1 | 1 | cs | TRUE
105 | LV_4146-11_0_3_line_105 | NAYY 4x150 SE | 101 | 103 | 0.027353 | 0.208 | 0.08 | 261 | 0 | 0.27 | 1 | 1 | cs | TRUE
106 | LV_4146-11_0_3_line_106 | NAYY 4x150 SE | 104 | 105 | 0.0042251 | 0.208 | 0.08 | 261 | 0 | 0.27 | 1 | 1 | cs | TRUE
107 | LV_4146-11_0_3_line_107 | NAYY 4x150 SE | 105 | 106 | 0.0091471 | 0.208 | 0.08 | 261 | 0 | 0.27 | 1 | 1 | cs | TRUE
108 | LV_4146-11_0_3_line_108 | NAYY 4x150 SE | 106 | 109 | 0.0050562 | 0.208 | 0.08 | 261 | 0 | 0.27 | 1 | 1 | cs | TRUE
109 | LV_4146-11_0_3_line_109 | NAYY 4x150 SE | 107 | 108 | 0.0058784 | 0.208 | 0.08 | 261 | 0 | 0.27 | 1 | 1 | cs | TRUE
110 | LV_4146-11_0_3_line_110 | NAYY 4x150 SE | 108 | 113 | 0.014393 | 0.208 | 0.08 | 261 | 0 | 0.27 | 1 | 1 | cs | TRUE
111 | LV_4146-11_0_3_line_111 | NAYY 4x150 SE | 109 | 110 | 0.01669 | 0.208 | 0.08 | 261 | 0 | 0.27 | 1 | 1 | cs | TRUE
112 | LV_4146-11_0_3_line_112 | NAYY 4x150 SE | 110 | 111 | 0.017419 | 0.208 | 0.08 | 261 | 0 | 0.27 | 1 | 1 | cs | TRUE

## trafo
| name | std_type | hv_bus | lv_bus | sn_mva | vn_hv_kv | vn_lv_kv | vk_percent | vkr_percent | pfe_kw | i0_percent | shift_degree | tap_side | tap_neutral | tap_min | tap_max | tap_step_percent | tap_step_degree | tap_pos | tap_phase_shifter | parallel | df | in_service
0 | LV_4146-11_0_3_trafo_46 | 0.25 MVA 20/0.4 kV | 114 | 50 | 0.25 | 20 | 0.4 | 6 | 1.44 | 0.8 | 0.32 | 150 | hv | 0 | -2 | 2 | 2.5 | 0 | 0 | FALSE | 1 | 1 | TRUE

## line_geodata
| x0 | y0 | x1 | y1 | x2 | y2 | x3 | y3 | x4 | y4 | x5 | y5
0 | 2650891.4669 | 1241210.1615 | 2650902.5632 | 1241253.663 | 2650903.5451 | 1241262.6424
1 | 2650891.4669 | 1241210.1615 | 2650881.6156 | 1241208.376 | 2650864.9474 | 1241206.8375
2 | 2650891.4669 | 1241210.1615 | 2650998.2512 | 1241183.9525
3 | 2650864.9474 | 1241206.8375 | 2650824.7736 | 1241203.1295
4 | 2650983.5078 | 1241113.5317 | 2650987.9954 | 1241139.4651 | 2650991.6633 | 1241155.1958 | 2650995.1678 | 1241169.7021 | 2650998.2512 | 1241183.9525
5 | 2650774.1676 | 1241192.9797 | 2650778.765 | 1241197.333 | 2650786.4122 | 1241199.5887 | 2650824.7736 | 1241203.1295
6 | 2650937.145 | 1241061.4133 | 2650983.5078 | 1241113.5317
7 | 2650774.1676 | 1241192.9797 | 2650763.2027 | 1241215.3229 | 2650745.524 | 1241258.011 | 2650744.6496 | 1241260.5533
8 | 2650936.1905 | 1241045.959 | 2650937.145 | 1241061.4133
9 | 2650936.1905 | 1241045.959 | 2650921.5624 | 1241046.5906
10 | 2650936.1905 | 1241045.959 | 2650936.0608 | 1241043.4383
11 | 2650955.778 | 1240748.3099 | 2650961.8388 | 1240735.7194 | 2650963.8318 | 1240726.0875
12 | 2650963.6356 | 1240705.2148 | 2650964.6313 | 1240722.2234 | 2650963.8318 | 1240726.0875
13 | 2650955.657 | 1240771.4565 | 2650952.2108 | 1240765.9678 | 2650952.2183 | 1240758.0516 | 2650954.6484 | 1240750.6564 | 2650955.778 | 1240748.3099
14 | 2650963.6356 | 1240705.2148 | 2650959.1943 | 1240705.5436 | 2650947.2643 | 1240705.3522 | 2650923.5741 | 1240706.9154
15 | 2650955.657 | 1240771.4565 | 2650944.9054 | 1240774.0549 | 2650935.8603 | 1240775.2859
16 | 2650977.0723 | 1240769.439 | 2650975.8062 | 1240776.8774 | 2650965.9305 | 1240775.2249 | 2650960.9875 | 1240774.9824 | 2650955.657 | 1240771.4565
17 | 2650916.3794 | 1240707.3901 | 2650923.5741 | 1240706.9154
18 | 2650935.8603 | 1240775.2859 | 2650935.7008 | 1240775.3077
19 | 2650977.0723 | 1240769.439 | 2650980.6586 | 1240752.4475 | 2650989.3273 | 1240715.9247
20 | 2650977.0723 | 1240769.439 | 2650990.8985 | 1240772.4485 | 2650995.8231 | 1240773.2669
21 | 2650973.6774 | 1240794.9711 | 2650975.8062 | 1240776.8774 | 2650977.0723 | 1240769.439
22 | 2650916.3794 | 1240707.3901 | 2650900.9362 | 1240708.4091
23 | 2650935.7008 | 1240775.3077 | 2650925.1553 | 1240776.7429
24 | 2650973.6774 | 1240794.9711 | 2650982.2902 | 1240795.7788 | 2650991.4775 | 1240796.5026
25 | 2650973.6774 | 1240794.9711 | 2650973.6265 | 1240801.7862 | 2650973.3514 | 1240814.4477 | 2650973.4278 | 1240839.009
26 | 2650994.2391 | 1240796.7202 | 2650991.4775 | 1240796.5026
27 | 2650973.4278 | 1240839.009 | 2650991.395 | 1240840.8365
28 | 2650989.3273 | 1240715.9247 | 2651089.6298 | 1240689.2533
29 | 2650995.8231 | 1240773.2669 | 2651009.1704 | 1240775.4852 | 2651020.9991 | 1240777.8772
30 | 2650899.2397 | 1240708.521 | 2650900.9362 | 1240708.4091
31 | 2650871.181 | 1240649.1299 | 2650897.5796 | 1240646.243 | 2650911.9974 | 1240646.955
32 | 2650871.181 | 1240649.1299 | 2650866.2519 | 1240649.9104 | 2650853.4772 | 1240653.8703 | 2650850.6358 | 1240655.447
33 | 2650871.181 | 1240649.1299 | 2650869.5463 | 1240665.2059
34 | 2650935.3708 | 1241030.0374 | 2650936.0608 | 1241043.4383
35 | 2650935.3708 | 1241030.0374 | 2650934.4945 | 1241013.0172
36 | 2650934.3819 | 1241010.8304 | 2650934.4945 | 1241013.0172
37 | 2650921.5624 | 1241046.5906 | 2650920.5258 | 1241046.6353
38 | 2650933.5658 | 1240994.9808 | 2650934.3819 | 1241010.8304
39 | 2650909.1204 | 1241047.1277 | 2650920.5258 | 1241046.6353
40 | 2650933.5658 | 1240994.9808 | 2650916.4576 | 1240995.2151
41 | 2650933.5658 | 1240994.9808 | 2650933.0757 | 1240986.0814
42 | 2650931.7284 | 1240961.6212 | 2650931.6009 | 1240959.3069
43 | 2650930.526 | 1240943.0316 | 2650931.4986 | 1240957.4494 | 2650931.6009 | 1240959.3069
44 | 2650931.7284 | 1240961.6212 | 2650933.0757 | 1240986.0814
45 | 2650931.7284 | 1240961.6212 | 2650973.7067 | 1240966.7843
46 | 2650930.526 | 1240943.0316 | 2650902.3822 | 1240943.2683
47 | 2650930.526 | 1240943.0316 | 2650928.0376 | 1240894.7019
48 | 2650973.7067 | 1240966.7843 | 2651005.9722 | 1240966.7736
49 | 2650928.0376 | 1240894.7019 | 2650927.6417 | 1240887.013
50 | 2651005.9722 | 1240966.7736 | 2651026.0283 | 1240966.7669
51 | 2651019.723 | 1240921.5323 | 2651026.0283 | 1240966.7669 | 2651026.0283 | 1240966.7669
52 | 2650923.2718 | 1240872.0227 | 2650923.2718 | 1240872.0227 | 2650927.3892 | 1240882.1091 | 2650927.6417 | 1240887.013
53 | 2650904.1204 | 1240995.3842 | 2650916.4576 | 1240995.2151
54 | 2650923.2718 | 1240872.0227 | 2650919.9938 | 1240866.7711
55 | 2650918.7058 | 1240863.7031 | 2650918.7295 | 1240864.7457 | 2650919.9938 | 1240866.7711
56 | 2650918.7058 | 1240863.7031 | 2650918.3322 | 1240847.2775
57 | 2650918.3322 | 1240847.2775 | 2650917.7942 | 1240823.6288
58 | 2650917.6527 | 1240817.4067 | 2650917.7942 | 1240823.6288
59 | 2650740.0728 | 1240807.0749 | 2650738.8836 | 1240802.7326 | 2650734.0545 | 1240784.7573 | 2650727.093 | 1240762.2578
60 | 2650722.2896 | 1240741.3728 | 2650725.5487 | 1240757.2666 | 2650727.093 | 1240762.2578
61 | 2650687.3712 | 1240742.3532 | 2650707.0146 | 1240743.3103 | 2650722.2896 | 1240741.3728
62 | 2650722.2896 | 1240741.3728 | 2650751.4458 | 1240728.0686
63 | 2650674.1179 | 1240739.5271 | 2650687.3712 | 1240742.3532
64 | 2650751.4458 | 1240728.0686 | 2650780.0559 | 1240714.104 | 2650782.7343 | 1240712.5735
65 | 2650751.4458 | 1240728.0686 | 2650747.7283 | 1240717.6987
66 | 2650674.1179 | 1240739.5271 | 2650665.0914 | 1240735.8067
67 | 2650674.1179 | 1240739.5271 | 2650667.1608 | 1240756.4567 | 2650665.7726 | 1240764.0721
68 | 2650795.1332 | 1240705.4885 | 2650782.7343 | 1240712.5735
69 | 2650747.7283 | 1240717.6987 | 2650744.3986 | 1240708.4104
70 | 2650868.4473 | 1240708.7345 | 2650896.8629 | 1240708.6779 | 2650899.2397 | 1240708.521
71 | 2650868.4473 | 1240708.7345 | 2650868.3339 | 1240723.4218
72 | 2650868.4473 | 1240708.7345 | 2650868.3151 | 1240693.0948
73 | 2650868.0709 | 1240757.488 | 2650868.3339 | 1240723.4218
74 | 2650869.5463 | 1240665.2059 | 2650868.192 | 1240678.5236 | 2650868.3151 | 1240693.0948
75 | 2650820.1731 | 1240686.0317 | 2650822.549 | 1240683.3027 | 2650824.2097 | 1240681.5109
76 | 2650812.0567 | 1240695.3542 | 2650820.1731 | 1240686.0317
77 | 2650824.2097 | 1240681.5109 | 2650832.9054 | 1240672.1284 | 2650837.9464 | 1240666.1283
78 | 2650812.0567 | 1240695.3542 | 2650808.7514 | 1240697.3628
79 | 2650842.1335 | 1240661.1446 | 2650837.9464 | 1240666.1283
80 | 2650808.7514 | 1240697.3628 | 2650799.2646 | 1240703.1277 | 2650795.7274 | 1240705.1489
81 | 2650842.1335 | 1240661.1446 | 2650843.1036 | 1240659.9966 | 2650842.9614 | 1240658.9392 | 2650850.6358 | 1240655.447
82 | 2650830.7197 | 1240756.9004 | 2650828.6646 | 1240735.5783 | 2650827.1601 | 1240727.4709
83 | 2650830.7197 | 1240756.9004 | 2650831.6784 | 1240766.8468 | 2650831.6329 | 1240774.8499
84 | 2650795.1332 | 1240705.4885 | 2650795.7274 | 1240705.1489
85 | 2650831.5009 | 1240798.05 | 2650831.6329 | 1240774.8499
86 | 2650917.6527 | 1240817.4067 | 2650917.02 | 1240789.598
87 | 2650917.02 | 1240789.598 | 2650916.9835 | 1240787.9913 | 2650919.6201 | 1240780.32 | 2650925.1553 | 1240776.7429 | 2650925.1553 | 1240776.7429
88 | 2650739.3736 | 1240694.3936 | 2650744.3986 | 1240708.4104
89 | 2650665.7726 | 1240764.0721 | 2650665.7726 | 1240764.0721 | 2650667.1285 | 1240774.4126 | 2650671.4088 | 1240782.2988 | 2650679.7638 | 1240791.5954
90 | 2650685.4288 | 1240797.3851 | 2650681.1158 | 1240793.0998 | 2650679.7638 | 1240791.5954
91 | 2651020.0531 | 1240802.5075 | 2650995.1203 | 1240796.7896 | 2650994.2391 | 1240796.7202
92 | 2651000.899 | 1240841.8032 | 2650991.395 | 1240840.8365
93 | 2651020.9991 | 1240777.8772 | 2651022.1465 | 1240778.1092
94 | 2650685.4288 | 1240797.3851 | 2650690.4502 | 1240802.3744 | 2650697.0085 | 1240810.9027 | 2650702.9332 | 1240820.126 | 2650707.7246 | 1240832.7974 | 2650708.9628 | 1240836.5192
95 | 2650711.2041 | 1240843.2562 | 2650708.9628 | 1240836.5192
96 | 2650868.0709 | 1240757.488 | 2650868.0524 | 1240759.8928
97 | 2650868.0524 | 1240759.8928 | 2650853.7915 | 1240776.2428
98 | 2650831.5009 | 1240798.05 | 2650831.454 | 1240806.3042 | 2650831.3305 | 1240826.2287
99 | 2650831.5009 | 1240798.05 | 2650854.1143 | 1240799.3081
100 | 2650831.3181 | 1240828.2383 | 2650831.3305 | 1240826.2287
101 | 2650854.1143 | 1240799.3081 | 2650853.7915 | 1240776.2428
102 | 2650831.0939 | 1240859.5214 | 2650831.1769 | 1240851.0201 | 2650831.3181 | 1240828.2383
103 | 2650830.7788 | 1240891.7774 | 2650831.0843 | 1240860.5042
104 | 2650831.0843 | 1240860.5042 | 2650831.0939 | 1240859.5214
105 | 2650831.0843 | 1240860.5042 | 2650856.4446 | 1240870.7536
106 | 2651022.1465 | 1240778.1092 | 2651026.2878 | 1240778.9467
107 | 2651026.2878 | 1240778.9467 | 2651029.2104 | 1240779.5377 | 2651035.2329 | 1240780.857 | 2651035.2329 | 1240780.857
108 | 2651038.9843 | 1240784.247 | 2651038.9843 | 1240784.247 | 2651035.2329 | 1240780.857
109 | 2651021.0662 | 1240843.8545 | 2651015.2181 | 1240843.2597
110 | 2651000.899 | 1240841.8032 | 2651015.2181 | 1240843.2597
111 | 2651036.7798 | 1240800.7911 | 2651038.9843 | 1240784.247
112 | 2651036.7798 | 1240800.7911 | 2651034.479 | 1240818.0578

## bus_geodata
| x | y | coords
0 | 2650903.5451 | 1241262.6424
1 | 2650891.4669 | 1241210.1615
2 | 2650864.9474 | 1241206.8375
3 | 2650998.2512 | 1241183.9525
4 | 2650824.7736 | 1241203.1295
5 | 2650983.5078 | 1241113.5317
6 | 2650774.1676 | 1241192.9797
7 | 2650937.145 | 1241061.4133
8 | 2650936.1905 | 1241045.959
9 | 2650744.6496 | 1241260.5533
10 | 2650963.8318 | 1240726.0875
11 | 2650955.778 | 1240748.3099
12 | 2650963.6356 | 1240705.2148
13 | 2650955.657 | 1240771.4565
14 | 2650923.5741 | 1240706.9154
15 | 2650935.8603 | 1240775.2859
16 | 2650977.0723 | 1240769.439
17 | 2650916.3794 | 1240707.3901
18 | 2650935.7008 | 1240775.3077
19 | 2650973.6774 | 1240794.9711
20 | 2650991.4775 | 1240796.5026
21 | 2650973.4278 | 1240839.009
22 | 2650989.3273 | 1240715.9247
23 | 2650995.8231 | 1240773.2669
24 | 2650900.9362 | 1240708.4091
25 | 2650911.9974 | 1240646.955
26 | 2650871.181 | 1240649.1299
27 | 2650936.0608 | 1241043.4383
28 | 2650935.3708 | 1241030.0374
29 | 2650934.4945 | 1241013.0172
30 | 2650921.5624 | 1241046.5906
31 | 2650934.3819 | 1241010.8304
32 | 2650920.5258 | 1241046.6353
33 | 2650933.5658 | 1240994.9808
34 | 2650909.1204 | 1241047.1277
35 | 2650931.6009 | 1240959.3069
36 | 2650931.7284 | 1240961.6212
37 | 2650930.526 | 1240943.0316
38 | 2650933.0757 | 1240986.0814
39 | 2650973.7067 | 1240966.7843
40 | 2650902.3822 | 1240943.2683
41 | 2650928.0376 | 1240894.7019
42 | 2651026.0283 | 1240966.7669
43 | 2651005.9722 | 1240966.7736
44 | 2651019.723 | 1240921.5323
45 | 2650927.6417 | 1240887.013
46 | 2650916.4576 | 1240995.2151
47 | 2650923.2718 | 1240872.0227
48 | 2650919.9938 | 1240866.7711
49 | 2650918.7058 | 1240863.7031
50 | 2650918.3322 | 1240847.2775
51 | 2650917.7942 | 1240823.6288
52 | 2650740.0728 | 1240807.0749
53 | 2650727.093 | 1240762.2578
54 | 2650722.2896 | 1240741.3728
55 | 2650687.3712 | 1240742.3532
56 | 2650751.4458 | 1240728.0686
57 | 2650674.1179 | 1240739.5271
58 | 2650782.7343 | 1240712.5735
59 | 2650747.7283 | 1240717.6987
60 | 2650899.2397 | 1240708.521
61 | 2650868.4473 | 1240708.7345
62 | 2650868.3339 | 1240723.4218
63 | 2650868.3151 | 1240693.0948
64 | 2650820.1731 | 1240686.0317
65 | 2650824.2097 | 1240681.5109
66 | 2650812.0567 | 1240695.3542
67 | 2650837.9464 | 1240666.1283
68 | 2650808.7514 | 1240697.3628
69 | 2650842.1335 | 1240661.1446
70 | 2650827.1601 | 1240727.4709
71 | 2650830.7197 | 1240756.9004
72 | 2650795.7274 | 1240705.1489
73 | 2650850.6358 | 1240655.447
74 | 2650831.6329 | 1240774.8499
75 | 2650795.1332 | 1240705.4885
76 | 2650904.1204 | 1240995.3842
77 | 2650917.6527 | 1240817.4067
78 | 2650917.02 | 1240789.598
79 | 2650739.3736 | 1240694.3936
80 | 2650744.3986 | 1240708.4104
81 | 2650665.0914 | 1240735.8067
82 | 2650665.7726 | 1240764.0721
83 | 2650679.7638 | 1240791.5954
84 | 2650925.1553 | 1240776.7429
85 | 2650994.2391 | 1240796.7202
86 | 2650991.395 | 1240840.8365
87 | 2651089.6298 | 1240689.2533
88 | 2651020.9991 | 1240777.8772
89 | 2650685.4288 | 1240797.3851
90 | 2650708.9628 | 1240836.5192
91 | 2650711.2041 | 1240843.2562
92 | 2650868.0709 | 1240757.488
93 | 2650869.5463 | 1240665.2059
94 | 2650868.0524 | 1240759.8928
95 | 2650831.5009 | 1240798.05
96 | 2650831.3305 | 1240826.2287
97 | 2650854.1143 | 1240799.3081
98 | 2650831.3181 | 1240828.2383
99 | 2650853.7915 | 1240776.2428
100 | 2650830.7788 | 1240891.7773
101 | 2650831.0843 | 1240860.5042
102 | 2650831.0939 | 1240859.5214
103 | 2650856.4446 | 1240870.7536
104 | 2651022.1465 | 1240778.1092
105 | 2651026.2878 | 1240778.9467
106 | 2651035.2329 | 1240780.857
107 | 2651021.0662 | 1240843.8545
108 | 2651015.2181 | 1240843.2597
109 | 2651038.9843 | 1240784.247
110 | 2651036.7798 | 1240800.7911
111 | 2651034.479 | 1240818.0578
112 | 2651020.0531 | 1240802.5075
113 | 2651000.899 | 1240841.8032
114 | 2650930.526 | 1240943.0316

## line_std_types
| c_nf_per_km | r_ohm_per_km | x_ohm_per_km | max_i_ka | type | q_mm2 | alpha | voltage_rating
NAYY 4x50 SE | 210 | 0.642 | 0.083 | 0.142 | cs | 50 | 0.00403 | LV
NAYY 4x120 SE | 264 | 0.225 | 0.08 | 0.242 | cs | 120 | 0.00403 | LV
NAYY 4x150 SE | 261 | 0.208 | 0.08 | 0.27 | cs | 150 | 0.00403 | LV
NA2XS2Y 1x95 RM/25 12/20 kV | 216 | 0.313 | 0.132 | 0.252 | cs | 95 | 0.00403 | MV
NA2XS2Y 1x185 RM/25 12/20 kV | 273 | 0.161 | 0.117 | 0.362 | cs | 185 | 0.00403 | MV
NA2XS2Y 1x240 RM/25 12/20 kV | 304 | 0.122 | 0.112 | 0.421 | cs | 240 | 0.00403 | MV
NA2XS2Y 1x95 RM/25 6/10 kV | 315 | 0.313 | 0.123 | 0.249 | cs | 95 | 0.00403 | MV
NA2XS2Y 1x185 RM/25 6/10 kV | 406 | 0.161 | 0.11 | 0.358 | cs | 185 | 0.00403 | MV
NA2XS2Y 1x240 RM/25 6/10 kV | 456 | 0.122 | 0.105 | 0.416 | cs | 240 | 0.00403 | MV
NA2XS2Y 1x150 RM/25 12/20 kV | 250 | 0.206 | 0.116 | 0.319 | cs | 150 | 0.00403 | MV
NA2XS2Y 1x120 RM/25 12/20 kV | 230 | 0.253 | 0.119 | 0.283 | cs | 120 | 0.00403 | MV
NA2XS2Y 1x70 RM/25 12/20 kV | 190 | 0.443 | 0.132 | 0.22 | cs | 70 | 0.00403 | MV
NA2XS2Y 1x150 RM/25 6/10 kV | 360 | 0.206 | 0.11 | 0.315 | cs | 150 | 0.00403 | MV
NA2XS2Y 1x120 RM/25 6/10 kV | 340 | 0.253 | 0.113 | 0.28 | cs | 120 | 0.00403 | MV
NA2XS2Y 1x70 RM/25 6/10 kV | 280 | 0.443 | 0.123 | 0.217 | cs | 70 | 0.00403 | MV
N2XS(FL)2Y 1x120 RM/35 64/110 kV | 112 | 0.153 | 0.166 | 0.366 | cs | 120 | 0.00393 | HV
N2XS(FL)2Y 1x185 RM/35 64/110 kV | 125 | 0.099 | 0.156 | 0.457 | cs | 185 | 0.00393 | HV
N2XS(FL)2Y 1x240 RM/35 64/110 kV | 135 | 0.075 | 0.149 | 0.526 | cs | 240 | 0.00393 | HV
N2XS(FL)2Y 1x300 RM/35 64/110 kV | 144 | 0.06 | 0.144 | 0.588 | cs | 300 | 0.00393 | HV
15-AL1/3-ST1A 0.4 | 11 | 1.8769 | 0.35 | 0.105 | ol | 16 | 0.00403 | LV
24-AL1/4-ST1A 0.4 | 11.25 | 1.2012 | 0.335 | 0.14 | ol | 24 | 0.00403 | LV
48-AL1/8-ST1A 0.4 | 12.2 | 0.5939 | 0.3 | 0.21 | ol | 48 | 0.00403 | LV
94-AL1/15-ST1A 0.4 | 13.2 | 0.306 | 0.29 | 0.35 | ol | 94 | 0.00403 | LV
34-AL1/6-ST1A 10.0 | 9.7 | 0.8342 | 0.36 | 0.17 | ol | 34 | 0.00403 | MV
48-AL1/8-ST1A 10.0 | 10.1 | 0.5939 | 0.35 | 0.21 | ol | 48 | 0.00403 | MV
70-AL1/11-ST1A 10.0 | 10.4 | 0.4132 | 0.339 | 0.29 | ol | 70 | 0.00403 | MV
94-AL1/15-ST1A 10.0 | 10.75 | 0.306 | 0.33 | 0.35 | ol | 94 | 0.00403 | MV
122-AL1/20-ST1A 10.0 | 11.1 | 0.2376 | 0.323 | 0.41 | ol | 122 | 0.00403 | MV
149-AL1/24-ST1A 10.0 | 11.25 | 0.194 | 0.315 | 0.47 | ol | 149 | 0.00403 | MV
34-AL1/6-ST1A 20.0 | 9.15 | 0.8342 | 0.382 | 0.17 | ol | 34 | 0.00403 | MV
48-AL1/8-ST1A 20.0 | 9.5 | 0.5939 | 0.372 | 0.21 | ol | 48 | 0.00403 | MV
70-AL1/11-ST1A 20.0 | 9.7 | 0.4132 | 0.36 | 0.29 | ol | 70 | 0.00403 | MV
94-AL1/15-ST1A 20.0 | 10 | 0.306 | 0.35 | 0.35 | ol | 94 | 0.00403 | MV
122-AL1/20-ST1A 20.0 | 10.3 | 0.2376 | 0.344 | 0.41 | ol | 122 | 0.00403 | MV
149-AL1/24-ST1A 20.0 | 10.5 | 0.194 | 0.337 | 0.47 | ol | 149 | 0.00403 | MV
184-AL1/30-ST1A 20.0 | 10.75 | 0.1571 | 0.33 | 0.535 | ol | 184 | 0.00403 | MV
243-AL1/39-ST1A 20.0 | 11 | 0.1188 | 0.32 | 0.645 | ol | 243 | 0.00403 | MV
48-AL1/8-ST1A 110.0 | 8 | 0.5939 | 0.46 | 0.21 | ol | 48 | 0.00403 | HV
70-AL1/11-ST1A 110.0 | 8.4 | 0.4132 | 0.45 | 0.29 | ol | 70 | 0.00403 | HV
94-AL1/15-ST1A 110.0 | 8.65 | 0.306 | 0.44 | 0.35 | ol | 94 | 0.00403 | HV
122-AL1/20-ST1A 110.0 | 8.5 | 0.2376 | 0.43 | 0.41 | ol | 122 | 0.00403 | HV
149-AL1/24-ST1A 110.0 | 8.75 | 0.194 | 0.41 | 0.47 | ol | 149 | 0.00403 | HV
184-AL1/30-ST1A 110.0 | 8.8 | 0.1571 | 0.4 | 0.535 | ol | 184 | 0.00403 | HV
243-AL1/39-ST1A 110.0 | 9 | 0.1188 | 0.39 | 0.645 | ol | 243 | 0.00403 | HV
305-AL1/39-ST1A 110.0 | 9.2 | 0.0949 | 0.38 | 0.74 | ol | 305 | 0.00403 | HV
490-AL1/64-ST1A 110.0 | 9.75 | 0.059 | 0.37 | 0.96 | ol | 490 | 0.00403 | HV
679-AL1/86-ST1A 110.0 | 9.95 | 0.042 | 0.36 | 1.15 | ol | 679 | 0.00403 | HV
490-AL1/64-ST1A 220.0 | 10 | 0.059 | 0.285 | 0.96 | ol | 490 | 0.00403 | HV
679-AL1/86-ST1A 220.0 | 11.7 | 0.042 | 0.275 | 1.15 | ol | 679 | 0.00403 | HV
490-AL1/64-ST1A 380.0 | 11 | 0.059 | 0.253 | 0.96 | ol | 490 | 0.00403 | HV
679-AL1/86-ST1A 380.0 | 14.6 | 0.042 | 0.25 | 1.15 | ol | 679 | 0.00403 | HV

## trafo_std_types
| i0_percent | pfe_kw | vkr_percent | sn_mva | vn_lv_kv | vn_hv_kv | vk_percent | shift_degree | vector_group | tap_side | tap_neutral | tap_min | tap_max | tap_step_degree | tap_step_percent | tap_phase_shifter
160 MVA 380/110 kV | 0.06 | 60 | 0.25 | 160 | 110 | 380 | 12.2 | 0 | Yy0 | hv | 0 | -9 | 9 | 0 | 1.5 | FALSE
100 MVA 220/110 kV | 0.06 | 55 | 0.26 | 100 | 110 | 220 | 12 | 0 | Yy0 | hv | 0 | -9 | 9 | 0 | 1.5 | FALSE
63 MVA 110/20 kV | 0.04 | 22 | 0.32 | 63 | 20 | 110 | 18 | 150 | YNd5 | hv | 0 | -9 | 9 | 0 | 1.5 | FALSE
40 MVA 110/20 kV | 0.05 | 18 | 0.34 | 40 | 20 | 110 | 16.2 | 150 | YNd5 | hv | 0 | -9 | 9 | 0 | 1.5 | FALSE
25 MVA 110/20 kV | 0.07 | 14 | 0.41 | 25 | 20 | 110 | 12 | 150 | YNd5 | hv | 0 | -9 | 9 | 0 | 1.5 | FALSE
63 MVA 110/10 kV | 0.04 | 22 | 0.32 | 63 | 10 | 110 | 18 | 150 | YNd5 | hv | 0 | -9 | 9 | 0 | 1.5 | FALSE
40 MVA 110/10 kV | 0.05 | 18 | 0.34 | 40 | 10 | 110 | 16.2 | 150 | YNd5 | hv | 0 | -9 | 9 | 0 | 1.5 | FALSE
25 MVA 110/10 kV | 0.07 | 14 | 0.41 | 25 | 10 | 110 | 12 | 150 | YNd5 | hv | 0 | -9 | 9 | 0 | 1.5 | FALSE
0.25 MVA 20/0.4 kV | 0.32 | 0.8 | 1.44 | 0.25 | 0.4 | 20 | 6 | 150 | Yzn5 | hv | 0 | -2 | 2 | 0 | 2.5 | FALSE
0.4 MVA 20/0.4 kV | 0.3375 | 1.35 | 1.425 | 0.4 | 0.4 | 20 | 6 | 150 | Dyn5 | hv | 0 | -2 | 2 | 0 | 2.5 | FALSE
0.63 MVA 20/0.4 kV | 0.2619 | 1.65 | 1.206 | 0.63 | 0.4 | 20 | 6 | 150 | Dyn5 | hv | 0 | -2 | 2 | 0 | 2.5 | FALSE
0.25 MVA 10/0.4 kV | 0.24 | 0.6 | 1.2 | 0.25 | 0.4 | 10 | 4 | 150 | Dyn5 | hv | 0 | -2 | 2 | 0 | 2.5 | FALSE
0.4 MVA 10/0.4 kV | 0.2375 | 0.95 | 1.325 | 0.4 | 0.4 | 10 | 4 | 150 | Dyn5 | hv | 0 | -2 | 2 | 0 | 2.5 | FALSE
0.63 MVA 10/0.4 kV | 0.1873 | 1.18 | 1.0794 | 0.63 | 0.4 | 10 | 4 | 150 | Dyn5 | hv | 0 | -2 | 2 | 0 | 2.5 | FALSE

## trafo3w_std_types
| sn_hv_mva | sn_mv_mva | sn_lv_mva | vn_hv_kv | vn_mv_kv | vn_lv_kv | vk_hv_percent | vk_mv_percent | vk_lv_percent | vkr_hv_percent | vkr_mv_percent | vkr_lv_percent | pfe_kw | i0_percent | shift_mv_degree | shift_lv_degree | vector_group | tap_side | tap_neutral | tap_min | tap_max | tap_step_percent
63/25/38 MVA 110/20/10 kV | 63 | 25 | 38 | 110 | 20 | 10 | 10.4 | 10.4 | 10.4 | 0.28 | 0.32 | 0.35 | 35 | 0.89 | 0 | 0 | YN0yn0yn0 | hv | 0 | -10 | 10 | 1.2
63/25/38 MVA 110/10/10 kV | 63 | 25 | 38 | 110 | 10 | 10 | 10.4 | 10.4 | 10.4 | 0.28 | 0.32 | 0.35 | 35 | 0.89 | 0 | 0 | YN0yn0yn0 | hv | 0 | -10 | 10 | 1.2

## fuse_std_types
| fuse_type | i_rated_a | t_avg | t_min | t_total | x_avg | x_min | x_total
HV 100A | HV 100A | 100 | 0 | [10.0, 3.64, 0.854, 0.281, 0.1, 0.0531, 0.022, 0.01] | [10.0, 4.267, 1.21, 0.403, 0.1, 0.058, 0.022, 0.01] | 0 | [300.0, 350.0, 450.0, 550.0, 700.0, 850.0, 1200.0, 1752.0] | [600.0, 700.0, 900.0, 1150.0, 1665.0, 2000.0, 3000.0, 4313.0]
HV 10A | HV 10A | 10 | 0 | [10.0, 1675.0, 0.344, 0.156, 0.1, 0.0417, 0.0171, 0.01] | [10.0, 1.3, 0.3, 0.155, 0.1, 0.0555, 0.023, 0.01] | 0 | [30.0, 32.0, 35.0, 37.0, 39.0, 50.0, 70.0, 88.0] | [60.0, 70.0, 80.0, 87.0, 94.0, 110.0, 150.0, 216.0]
HV 125A | HV 125A | 125 | 0 | [10.0, 1.82, 0.344, 0.1, 0.0467, 0.0269, 0.01] | [10.0, 2.478, 0.426, 0.1, 0.0427, 0.0211, 0.01] | 0 | [375.0, 500.0, 700.0, 925.0, 1200.0, 1500.0, 2341.0] | [750.0, 1000.0, 1500.0, 2200.0, 3000.0, 4000.0, 5765.0]
HV 160A | HV 160A | 160 | 0 | [10.0, 4.15, 1.03, 0.198, 0.1, 0.051, 0.0172, 0.01] | [10.0, 2.3, 0.734, 0.274, 0.1, 0.046, 0.0177, 0.01] | 0 | [480.0, 550.0, 700.0, 1000.0, 1260.0, 1600.0, 2500.0, 3227.0] | [960.0, 1300.0, 1700.0, 2200.0, 2996.0, 4000.0, 6000.0, 7946.0]
HV 16A | HV 16A | 16 | 0 | [10.0, 0.352, 0.164, 0.1, 0.0649, 0.0342, 0.01] | [10.0, 2.34, 0.722, 0.181, 0.1, 0.055, 0.0296, 0.01] | 0 | [48.0, 60.0, 65.0, 71.0, 80.0, 100.0, 162.0] | [96.0, 110.0, 125.0, 150.0, 168.0, 200.0, 250.0, 398.0]
HV 200A | HV 200A | 200 | 0 | [10.0, 4.267, 1.21, 0.403, 0.1, 0.058, 0.022, 0.01] | [10.0, 3.73, 1.654, 0.328, 0.1, 0.0531, 0.019, 0.01] | 0 | [600.0, 700.0, 900.0, 1150.0, 1665.0, 2000.0, 3000.0, 4313.0] | [1200.0, 1500.0, 1800.0, 2700.0, 3960.0, 5000.0, 7500.0, 10620.0]
HV 20A | HV 20A | 20 | 0 | [10.0, 1.3, 0.3, 0.155, 0.1, 0.0555, 0.023, 0.01] | [10.0, 1.3, 0.161, 0.1, 0.0611, 0.0399, 0.0141, 0.01] | 0 | [60.0, 70.0, 80.0, 87.0, 94.0, 110.0, 150.0, 216.0] | [120.0, 150.0, 200.0, 223.0, 260.0, 300.0, 450.0, 532.0]
HV 25A | HV 25A | 25 | 0 | [10.0, 2.512, 0.833, 0.299, 0.1, 0.0372, 0.0223, 0.01] | [10.0, 3.125, 0.597, 0.198, 0.1, 0.0378, 0.022, 0.01] | 0 | [75.0, 82.0, 90.0, 100.0, 124.0, 170.0, 200.0, 289.0] | [150.0, 170.0, 210.0, 250.0, 294.0, 400.0, 500.0, 711.0]
HV 31.5A | HV 31.5A | 31.5 | 0 | [10.0, 2.34, 0.722, 0.181, 0.1, 0.055, 0.0296, 0.01] | [10.0, 2.84, 0.368, 0.164, 0.1, 0.0621, 0.0378, 0.0195, 0.01] | 0 | [95.0, 110.0, 125.0, 150.0, 165.0, 200.0, 250.0, 390.0] | [189.0, 220.0, 300.0, 350.0, 393.0, 450.0, 530.0, 700.0, 960.0]
HV 40A | HV 40A | 40 | 0 | [10.0, 1.3, 0.161, 0.1, 0.0611, 0.0399, 0.0141, 0.01] | [10.0, 2.05, 0.369, 0.198, 0.1, 0.051, 0.0298, 0.01] | 0 | [120.0, 150.0, 200.0, 223.0, 260.0, 300.0, 450.0, 532.0] | [240.0, 300.0, 400.0, 450.0, 530.0, 650.0, 800.0, 1311.0]
HV 50A | HV 50A | 50 | 0 | [10.0, 3.215, 0.597, 0.198, 0.1, 0.0378, 0.022, 0.01] | [10.0, 3.64, 0.854, 0.281, 0.1, 0.0531, 0.022, 0.01] | 0 | [150.0, 170.0, 210.0, 250.0, 294.0, 400.0, 500.0, 711.0] | [300.0, 350.0, 450.0, 550.0, 700.0, 850.0, 1200.0, 1752.0]
HV 6.3A | HV 6.3A | 6.3 | 0 | [10.0, 1.39, 0.344, 0.168, 0.1, 0.056, 0.0263, 0.01] | [10.0, 1.711, 0.516, 0.198, 0.1, 0.0634, 0.0303, 0.01] | 0 | [19.0, 19.5, 20.4, 20.8, 22.0, 25.0, 32.0, 48.0] | [38.0, 40.0, 43.0, 48.0, 53.0, 60.0, 75.0, 118.0]
HV 63A | HV 63A | 63 | 0 | [10.0, 2.84, 0.368, 0.164, 0.1, 0.0621, 0.0378, 0.0195, 0.01] | [10.0, 1.82, 0.344, 0.1, 0.0467, 0.0269, 0.01] | 0 | [189.0, 220.0, 300.0, 350.0, 393.0, 450.0, 530.0, 700.0, 961.0] | [378.0, 500.0, 700.0, 934.0, 1200.0, 1500.0, 2366.0]
HV 80A | HV 80A | 80 | 0 | [10.0, 2.05, 0.369, 0.198, 0.1, 0.051, 0.0298, 0.01] | [10.0, 4.15, 1.03, 0.198, 0.1, 0.051, 0.0172, 0.01] | 0 | [240.0, 300.0, 400.0, 450.0, 530.0, 650.0, 800.0, 1311.0] | [480.0, 550.0, 700.0, 1000.0, 1260.0, 1600.0, 2500.0, 3227.0]
Siemens NH-1-100 | Siemens NH-1-100 | 100 | [5400.0, 2000.0, 400.0, 20.0, 1.0, 0.2, 0.012, 0.004] | 0 | 0 | [150.0, 190.0, 250.0, 430.0, 900.0, 1250.0, 2700.0, 3600.0] | 0 | 0
Siemens NH-1-125 | Siemens NH-1-125 | 125 | [4800.0, 120.0, 7.0, 0.1, 0.004] | 0 | 0 | [180.0, 400.0, 740.0, 2000.0, 4250.0] | 0 | 0
Siemens NH-1-16 | Siemens NH-1-16 | 16 | [4000.0, 400.0, 2.0, 0.1, 0.04, 0.01] | 0 | 0 | [26.0, 35.0, 75.0, 150.0, 200.0, 300.0] | 0 | 0
Siemens NH-1-160 | Siemens NH-1-160 | 160 | [4800.0, 120.0, 7.0, 0.1, 0.004] | 0 | 0 | [210.0, 500.0, 900.0, 2300.0, 5000.0] | 0 | 0
Siemens NH-1-25 | Siemens NH-1-25 | 25 | [4000.0, 1000.0, 10.0, 0.2, 0.02, 0.01] | 0 | 0 | [40.0, 50.0, 100.0, 210.0, 400.0, 500.0] | 0 | 0
Siemens NH-1-50 | Siemens NH-1-50 | 50 | [4000.0, 40.0, 4.0, 1.0, 0.02, 0.01] | 0 | 0 | [86.0, 200.0, 300.0, 400.0, 1000.0, 1280.0] | 0 | 0
Siemens NH-1-63 | Siemens NH-1-63 | 63 | [4000.0, 100.0, 10.0, 2.0, 0.04, 0.01] | 0 | 0 | [100.0, 200.0, 300.0, 400.0, 1000.0, 1500.0] | 0 | 0
Siemens NH-1-80 | Siemens NH-1-80 | 80 | [4800.0, 120.0, 7.0, 0.1, 0.01] | 0 | 0 | [150.58, 250.0, 450.0, 1150.0, 2470.0] | 0 | 0
Siemens NH-2-1000 | Siemens NH-2-1000 | 1000 | [4800.0, 120.0, 7.0, 0.1, 0.004] | 0 | 0 | [1900.0, 3500.0, 8400.0, 24000.0, 52000.0] | 0 | 0
Siemens NH-2-200 | Siemens NH-2-200 | 200 | [4800.0, 120.0, 7.0, 0.1, 0.004] | 0 | 0 | [280.0, 650.0, 1200.0, 3000.0, 7000.0] | 0 | 0
Siemens NH-2-224 | Siemens NH-2-224 | 224 | [4800.0, 120.0, 7.0, 0.2, 0.04, 0.004] | 0 | 0 | [400.0, 750.0, 1453.0, 3025.0, 4315.0, 7600.0] | 0 | 0
Siemens NH-2-250 | Siemens NH-2-250 | 250 | [4800.0, 120.0, 7.0, 0.1, 0.004] | 0 | 0 | [450.0, 800.0, 1650.0, 4000.0, 8500.0] | 0 | 0
Siemens NH-2-315 | Siemens NH-2-315 | 315 | [4800.0, 120.0, 7.0, 0.1, 0.004] | 0 | 0 | [550.0, 920.0, 1900.0, 5000.0, 11000.0] | 0 | 0
Siemens NH-2-355 | Siemens NH-2-355 | 355 | [4800.0, 120.0, 6.0, 0.1, 0.004] | 0 | 0 | [650.0, 1116.27, 2350.0, 5840.0, 12790.0] | 0 | 0
Siemens NH-2-400 | Siemens NH-2-400 | 400 | [4800.0, 120.0, 7.0, 0.1, 0.004] | 0 | 0 | [720.0, 1350.0, 2800.0, 6500.0, 15000.0] | 0 | 0
Siemens NH-2-425 | Siemens NH-2-425 | 425 | [4800.0, 120.0, 7.0, 0.1, 0.004] | 0 | 0 | [850.0, 1500.0, 3050.0, 7500.0, 16500.0] | 0 | 0
Siemens NH-2-630 | Siemens NH-2-630 | 630 | [4800.0, 120.0, 7.0, 0.1, 0.004] | 0 | 0 | [1200.0, 2000.0, 4800.0, 12000.0, 26000.0] | 0 | 0

## dtypes
| element | column | dtype
0 | bus | name | object
1 | bus | vn_kv | float64
2 | bus | type | object
3 | bus | zone | object
4 | bus | in_service | bool
5 | load | name | object
6 | load | bus | uint32
7 | load | p_mw | float64
8 | load | q_mvar | float64
9 | load | const_z_percent | float64
10 | load | const_i_percent | float64
11 | load | sn_mva | float64
12 | load | scaling | float64
13 | load | in_service | bool
14 | load | type | object
15 | ext_grid | name | object
16 | ext_grid | bus | uint32
17 | ext_grid | vm_pu | float64
18 | ext_grid | va_degree | float64
19 | ext_grid | slack_weight | float64
20 | ext_grid | in_service | bool
21 | line | name | object
22 | line | std_type | object
23 | line | from_bus | uint32
24 | line | to_bus | uint32
25 | line | length_km | float64
26 | line | r_ohm_per_km | float64
27 | line | x_ohm_per_km | float64
28 | line | c_nf_per_km | float64
29 | line | g_us_per_km | float64
30 | line | max_i_ka | float64
31 | line | df | float64
32 | line | parallel | uint32
33 | line | type | object
34 | line | in_service | bool
35 | trafo | name | object
36 | trafo | std_type | object
37 | trafo | hv_bus | uint32
38 | trafo | lv_bus | uint32
39 | trafo | sn_mva | float64
40 | trafo | vn_hv_kv | float64
41 | trafo | vn_lv_kv | float64
42 | trafo | vk_percent | float64
43 | trafo | vkr_percent | float64
44 | trafo | pfe_kw | float64
45 | trafo | i0_percent | float64
46 | trafo | shift_degree | float64
47 | trafo | tap_side | object
48 | trafo | tap_neutral | int32
49 | trafo | tap_min | int32
50 | trafo | tap_max | int32
51 | trafo | tap_step_percent | float64
52 | trafo | tap_step_degree | float64
53 | trafo | tap_pos | int32
54 | trafo | tap_phase_shifter | bool
55 | trafo | parallel | uint32
56 | trafo | df | float64
57 | trafo | in_service | bool
58 | line_geodata | coords | object
59 | bus_geodata | x | float64
60 | bus_geodata | y | float64
61 | bus_geodata | coords | object

## parameters
| version | format_version | converged | OPF_converged | name | f_hz | sn_mva
0 | 2.14.6 | 2.14.0 | FALSE | FALSE |  | 50 | 1