## bus
| name | vn_kv | type | zone | in_service
0 | bus_LV_4170-12_0_2_node_0 | 0.4 | n |  | TRUE
1 | bus_LV_4170-12_0_2_node_1 | 0.4 | n |  | TRUE
2 | bus_LV_4170-12_0_2_node_2 | 0.4 | n |  | TRUE
3 | bus_LV_4170-12_0_2_node_5 | 0.4 | n |  | TRUE
4 | bus_LV_4170-12_0_2_node_10 | 0.4 | n |  | TRUE
5 | bus_LV_4170-12_0_2_node_9 | 0.4 | n |  | TRUE
6 | bus_LV_4170-12_0_2_node_3 | 0.4 | n |  | TRUE
7 | bus_LV_4170-12_0_2_node_4 | 0.4 | n |  | TRUE
8 | bus_LV_4170-12_0_2_node_6 | 0.4 | n |  | TRUE
9 | bus_LV_4170-12_0_2_node_7 | 0.4 | n |  | TRUE
10 | bus_LV_4170-12_0_2_node_8 | 0.4 | n |  | TRUE
11 | bus_LV_4170-12_0_2_node_13 | 0.4 | n |  | TRUE
12 | bus_LV_4170-12_0_2_node_41 | 0.4 | n |  | TRUE
13 | bus_LV_4170-12_0_2_node_11 | 0.4 | n |  | TRUE
14 | bus_LV_4170-12_0_2_node_12 | 0.4 | n |  | TRUE
15 | bus_LV_4170-12_0_2_node_53 | 0.4 | n |  | TRUE
16 | bus_LV_4170-12_0_2_node_54 | 0.4 | n |  | TRUE
17 | bus_LV_4170-12_0_2_node_42 | 0.4 | n |  | TRUE
18 | bus_LV_4170-12_0_2_node_14 | 0.4 | n |  | TRUE
19 | bus_LV_4170-12_0_2_node_15 | 0.4 | n |  | TRUE
20 | bus_LV_4170-12_0_2_node_106 | 0.4 | n |  | TRUE
21 | bus_LV_4170-12_0_2_node_107 | 0.4 | n |  | TRUE
22 | bus_LV_4170-12_0_2_node_16 | 0.4 | n |  | TRUE
23 | bus_LV_4170-12_0_2_node_17 | 0.4 | n |  | TRUE
24 | bus_LV_4170-12_0_2_node_18 | 0.4 | n |  | TRUE
25 | bus_LV_4170-12_0_2_node_93 | 0.4 | n |  | TRUE
26 | bus_LV_4170-12_0_2_node_92 | 0.4 | n |  | TRUE
27 | bus_LV_4170-12_0_2_node_19 | 0.4 | n |  | TRUE
28 | bus_LV_4170-12_0_2_node_20 | 0.4 | n |  | TRUE
29 | bus_LV_4170-12_0_2_node_21 | 0.4 | n |  | TRUE
30 | bus_LV_4170-12_0_2_node_22 | 0.4 | n |  | TRUE
31 | bus_LV_4170-12_0_2_node_23 | 0.4 | n |  | TRUE
32 | bus_LV_4170-12_0_2_node_34 | 0.4 | n |  | TRUE
33 | bus_LV_4170-12_0_2_node_55 | 0.4 | n |  | TRUE
34 | bus_LV_4170-12_0_2_node_35 | 0.4 | n |  | TRUE
35 | bus_LV_4170-12_0_2_node_68 | 0.4 | n |  | TRUE
36 | bus_LV_4170-12_0_2_node_24 | 0.4 | n |  | TRUE
37 | bus_LV_4170-12_0_2_node_25 | 0.4 | n |  | TRUE
38 | bus_LV_4170-12_0_2_node_26 | 0.4 | n |  | TRUE
39 | bus_LV_4170-12_0_2_node_27 | 0.4 | n |  | TRUE
40 | bus_LV_4170-12_0_2_node_28 | 0.4 | n |  | TRUE
41 | bus_LV_4170-12_0_2_node_58 | 0.4 | n |  | TRUE
42 | bus_LV_4170-12_0_2_node_59 | 0.4 | n |  | TRUE
43 | bus_LV_4170-12_0_2_node_56 | 0.4 | n |  | TRUE
44 | bus_LV_4170-12_0_2_node_67 | 0.4 | n |  | TRUE
45 | bus_LV_4170-12_0_2_node_57 | 0.4 | n |  | TRUE
46 | bus_LV_4170-12_0_2_node_49 | 0.4 | n |  | TRUE
47 | bus_LV_4170-12_0_2_node_64 | 0.4 | n |  | TRUE
48 | bus_LV_4170-12_0_2_node_29 | 0.4 | n |  | TRUE
49 | bus_LV_4170-12_0_2_node_30 | 0.4 | n |  | TRUE
50 | bus_LV_4170-12_0_2_node_31 | 0.4 | n |  | TRUE
51 | bus_LV_4170-12_0_2_node_32 | 0.4 | n |  | TRUE
52 | bus_LV_4170-12_0_2_node_33 | 0.4 | n |  | TRUE
53 | bus_LV_4170-12_0_2_node_50 | 0.4 | n |  | TRUE
54 | bus_LV_4170-12_0_2_node_44 | 0.4 | n |  | TRUE
55 | bus_LV_4170-12_0_2_node_43 | 0.4 | n |  | TRUE
56 | bus_LV_4170-12_0_2_node_36 | 0.4 | n |  | TRUE
57 | bus_LV_4170-12_0_2_node_37 | 0.4 | n |  | TRUE
58 | bus_LV_4170-12_0_2_node_38 | 0.4 | n |  | TRUE
59 | bus_LV_4170-12_0_2_node_40 | 0.4 | n |  | TRUE
60 | bus_LV_4170-12_0_2_node_51 | 0.4 | n |  | TRUE
61 | bus_LV_4170-12_0_2_node_52 | 0.4 | n |  | TRUE
62 | bus_LV_4170-12_0_2_node_84 | 0.4 | n |  | TRUE
63 | bus_LV_4170-12_0_2_node_83 | 0.4 | n |  | TRUE
64 | bus_LV_4170-12_0_2_node_45 | 0.4 | n |  | TRUE
65 | bus_LV_4170-12_0_2_node_46 | 0.4 | n |  | TRUE
66 | bus_LV_4170-12_0_2_node_47 | 0.4 | n |  | TRUE
67 | bus_LV_4170-12_0_2_node_48 | 0.4 | n |  | TRUE
68 | bus_LV_4170-12_0_2_node_91 | 0.4 | n |  | TRUE
69 | bus_LV_4170-12_0_2_node_76 | 0.4 | n |  | TRUE
70 | bus_LV_4170-12_0_2_node_90 | 0.4 | n |  | TRUE
71 | bus_LV_4170-12_0_2_node_81 | 0.4 | n |  | TRUE
72 | bus_LV_4170-12_0_2_node_74 | 0.4 | n |  | TRUE
73 | bus_LV_4170-12_0_2_node_69 | 0.4 | n |  | TRUE
74 | bus_LV_4170-12_0_2_node_60 | 0.4 | n |  | TRUE
75 | bus_LV_4170-12_0_2_node_65 | 0.4 | n |  | TRUE
76 | bus_LV_4170-12_0_2_node_63 | 0.4 | n |  | TRUE
77 | bus_LV_4170-12_0_2_node_62 | 0.4 | n |  | TRUE
78 | bus_LV_4170-12_0_2_node_66 | 0.4 | n |  | TRUE
79 | bus_LV_4170-12_0_2_node_70 | 0.4 | n |  | TRUE
80 | bus_LV_4170-12_0_2_node_73 | 0.4 | n |  | TRUE
81 | bus_LV_4170-12_0_2_node_75 | 0.4 | n |  | TRUE
82 | bus_LV_4170-12_0_2_node_71 | 0.4 | n |  | TRUE
83 | bus_LV_4170-12_0_2_node_72 | 0.4 | n |  | TRUE
84 | bus_LV_4170-12_0_2_node_96 | 0.4 | n |  | TRUE
85 | bus_LV_4170-12_0_2_node_97 | 0.4 | n |  | TRUE
86 | bus_LV_4170-12_0_2_node_77 | 0.4 | n |  | TRUE
87 | bus_LV_4170-12_0_2_node_78 | 0.4 | n |  | TRUE
88 | bus_LV_4170-12_0_2_node_79 | 0.4 | n |  | TRUE
89 | bus_LV_4170-12_0_2_node_80 | 0.4 | n |  | TRUE
90 | bus_LV_4170-12_0_2_node_82 | 0.4 | n |  | TRUE
91 | bus_LV_4170-12_0_2_node_100 | 0.4 | n |  | TRUE
92 | bus_LV_4170-12_0_2_node_99 | 0.4 | n |  | TRUE
93 | bus_LV_4170-12_0_2_node_95 | 0.4 | n |  | TRUE
94 | bus_LV_4170-12_0_2_node_105 | 0.4 | n |  | TRUE
95 | bus_LV_4170-12_0_2_node_101 | 0.4 | n |  | TRUE
96 | bus_LV_4170-12_0_2_node_88 | 0.4 | n |  | TRUE
97 | bus_LV_4170-12_0_2_node_94 | 0.4 | n |  | TRUE
98 | bus_LV_4170-12_0_2_node_85 | 0.4 | n |  | TRUE
99 | bus_LV_4170-12_0_2_node_86 | 0.4 | n |  | TRUE
100 | bus_LV_4170-12_0_2_node_87 | 0.4 | n |  | TRUE
101 | bus_LV_4170-12_0_2_node_89 | 0.4 | n |  | TRUE
102 | bus_LV_4170-12_0_2_node_111 | 0.4 | n |  | TRUE
103 | bus_LV_4170-12_0_2_node_112 | 0.4 | n |  | TRUE
104 | bus_LV_4170-12_0_2_node_108 | 0.4 | n |  | TRUE
105 | bus_LV_4170-12_0_2_node_102 | 0.4 | n |  | TRUE
106 | bus_LV_4170-12_0_2_node_103 | 0.4 | n |  | TRUE
107 | bus_LV_4170-12_0_2_node_104 | 0.4 | n |  | TRUE
108 | bus_LV_4170-12_0_2_node_109 | 0.4 | n |  | TRUE
109 | bus_LV_4170-12_0_2_node_110 | 0.4 | n |  | TRUE
110 | bus_LV_4170-12_0_2_node_113 | 0.4 | n |  | TRUE
111 | bus_LV_4170-12_0_2_node_114 | 0.4 | n |  | TRUE
112 | bus_MV_483_0_node_27 | 20 | n |  | TRUE

## load
| name | bus | p_mw | q_mvar | const_z_percent | const_i_percent | sn_mva | scaling | in_service | type
0 | LV_4170-12_0_2_load_0 | 0 | 0.00030225 | 7.5751e-05 | 0 | 0 |  | 1 | TRUE | wye
1 | LV_4170-12_0_2_load_1 | 1 | 0.00071114 | 0.00017823 | 0 | 0 |  | 1 | TRUE | wye
2 | LV_4170-12_0_2_load_2 | 2 | 0.00075804 | 0.00018998 | 0 | 0 |  | 1 | TRUE | wye
3 | LV_4170-12_0_2_load_5 | 3 | 0.0013841 | 0.00034689 | 0 | 0 |  | 1 | TRUE | wye
4 | LV_4170-12_0_2_load_10 | 4 | 0.0020425 | 0.00051189 | 0 | 0 |  | 1 | TRUE | wye
5 | LV_4170-12_0_2_load_9 | 5 | 0.00023039 | 5.7741e-05 | 0 | 0 |  | 1 | TRUE | wye
6 | LV_4170-12_0_2_load_3 | 6 | 0.0024815 | 0.00062193 | 0 | 0 |  | 1 | TRUE | wye
7 | LV_4170-12_0_2_load_4 | 7 | 0.0008248 | 0.00020671 | 0 | 0 |  | 1 | TRUE | wye
8 | LV_4170-12_0_2_load_6 | 8 | 0.0092217 | 0.0023112 | 0 | 0 |  | 1 | TRUE | wye
9 | LV_4170-12_0_2_load_7 | 9 | 0.00066344 | 0.00016627 | 0 | 0 |  | 1 | TRUE | wye
10 | LV_4170-12_0_2_load_8 | 10 | 0.0013213 | 0.00033116 | 0 | 0 |  | 1 | TRUE | wye
11 | LV_4170-12_0_2_load_13 | 11 | 0.0020347 | 0.00050994 | 0 | 0 |  | 1 | TRUE | wye
12 | LV_4170-12_0_2_load_41 | 12 | 0.0021245 | 0.00053245 | 0 | 0 |  | 1 | TRUE | wye
13 | LV_4170-12_0_2_load_11 | 13 | 0.00096215 | 0.00024114 | 0 | 0 |  | 1 | TRUE | wye
14 | LV_4170-12_0_2_load_12 | 14 | 0.0013222 | 0.00033138 | 0 | 0 |  | 1 | TRUE | wye
15 | LV_4170-12_0_2_load_53 | 15 | 0.0010966 | 0.00027484 | 0 | 0 |  | 1 | TRUE | wye
16 | LV_4170-12_0_2_load_54 | 16 | 0.0013438 | 0.00033678 | 0 | 0 |  | 1 | TRUE | wye
17 | LV_4170-12_0_2_load_42 | 17 | 0.0010181 | 0.00025516 | 0 | 0 |  | 1 | TRUE | wye
18 | LV_4170-12_0_2_load_14 | 18 | 0.0032315 | 0.00080988 | 0 | 0 |  | 1 | TRUE | wye
19 | LV_4170-12_0_2_load_15 | 19 | 0.0008006 | 0.00020065 | 0 | 0 |  | 1 | TRUE | wye
20 | LV_4170-12_0_2_load_106 | 20 | 0.0020857 | 0.00052272 | 0 | 0 |  | 1 | TRUE | wye
21 | LV_4170-12_0_2_load_107 | 21 | 0.0016286 | 0.00040817 | 0 | 0 |  | 1 | TRUE | wye
22 | LV_4170-12_0_2_load_17 | 23 | 0.0050261 | 0.0012597 | 0 | 0 |  | 1 | TRUE | wye
23 | LV_4170-12_0_2_load_18 | 24 | 0.0037365 | 0.00093646 | 0 | 0 |  | 1 | TRUE | wye
24 | LV_4170-12_0_2_load_93 | 25 | 0.0023774 | 0.00059584 | 0 | 0 |  | 1 | TRUE | wye
25 | LV_4170-12_0_2_load_92 | 26 | 0.0032046 | 0.00080315 | 0 | 0 |  | 1 | TRUE | wye
26 | LV_4170-12_0_2_load_19 | 27 | 0.0030803 | 0.00077198 | 0 | 0 |  | 1 | TRUE | wye
27 | LV_4170-12_0_2_load_20 | 28 | 0.00052595 | 0.00013182 | 0 | 0 |  | 1 | TRUE | wye
28 | LV_4170-12_0_2_load_21 | 29 | 0.0021927 | 0.00054953 | 0 | 0 |  | 1 | TRUE | wye
29 | LV_4170-12_0_2_load_22 | 30 | 0.0014663 | 0.00036749 | 0 | 0 |  | 1 | TRUE | wye
30 | LV_4170-12_0_2_load_23 | 31 | 0.0017113 | 0.00042888 | 0 | 0 |  | 1 | TRUE | wye
31 | LV_4170-12_0_2_load_34 | 32 | 0.00085798 | 0.00021503 | 0 | 0 |  | 1 | TRUE | wye
32 | LV_4170-12_0_2_load_35 | 34 | 0.0015306 | 0.00038361 | 0 | 0 |  | 1 | TRUE | wye
33 | LV_4170-12_0_2_load_68 | 35 | 0.00112 | 0.0002807 | 0 | 0 |  | 1 | TRUE | wye
34 | LV_4170-12_0_2_load_24 | 36 | 0.0022119 | 0.00055435 | 0 | 0 |  | 1 | TRUE | wye
35 | LV_4170-12_0_2_load_25 | 37 | 0.00071313 | 0.00017873 | 0 | 0 |  | 1 | TRUE | wye
36 | LV_4170-12_0_2_load_26 | 38 | 0.0021044 | 0.00052741 | 0 | 0 |  | 1 | TRUE | wye
37 | LV_4170-12_0_2_load_27 | 39 | 0.001441 | 0.00036116 | 0 | 0 |  | 1 | TRUE | wye
38 | LV_4170-12_0_2_load_28 | 40 | 0.0014253 | 0.00035721 | 0 | 0 |  | 1 | TRUE | wye
39 | LV_4170-12_0_2_load_58 | 41 | 0.0037244 | 0.00093342 | 0 | 0 |  | 1 | TRUE | wye
40 | LV_4170-12_0_2_load_59 | 42 | 0.0013836 | 0.00034676 | 0 | 0 |  | 1 | TRUE | wye
41 | LV_4170-12_0_2_load_56 | 43 | 0.0036879 | 0.00092426 | 0 | 0 |  | 1 | TRUE | wye
42 | LV_4170-12_0_2_load_57 | 45 | 0.0039087 | 0.00097961 | 0 | 0 |  | 1 | TRUE | wye
43 | LV_4170-12_0_2_load_29 | 48 | 0.00080106 | 0.00020076 | 0 | 0 |  | 1 | TRUE | wye
44 | LV_4170-12_0_2_load_30 | 49 | 0.00061971 | 0.00015531 | 0 | 0 |  | 1 | TRUE | wye
45 | LV_4170-12_0_2_load_31 | 50 | 0.0018332 | 0.00045945 | 0 | 0 |  | 1 | TRUE | wye
46 | LV_4170-12_0_2_load_32 | 51 | 0.0024622 | 0.00061707 | 0 | 0 |  | 1 | TRUE | wye
47 | LV_4170-12_0_2_load_50 | 53 | 0.00078834 | 0.00019758 | 0 | 0 |  | 1 | TRUE | wye
48 | LV_4170-12_0_2_load_44 | 54 | 0.00067197 | 0.00016841 | 0 | 0 |  | 1 | TRUE | wye
49 | LV_4170-12_0_2_load_43 | 55 | 0.0017543 | 0.00043968 | 0 | 0 |  | 1 | TRUE | wye
50 | LV_4170-12_0_2_load_36 | 56 | 0.00055788 | 0.00013982 | 0 | 0 |  | 1 | TRUE | wye
51 | LV_4170-12_0_2_load_37 | 57 | 0.0013678 | 0.00034281 | 0 | 0 |  | 1 | TRUE | wye
52 | LV_4170-12_0_2_load_38 | 58 | 0.00089772 | 0.00022499 | 0 | 0 |  | 1 | TRUE | wye
53 | LV_4170-12_0_2_load_51 | 60 | 0.0014849 | 0.00037215 | 0 | 0 |  | 1 | TRUE | wye
54 | LV_4170-12_0_2_load_52 | 61 | 0.00066274 | 0.0001661 | 0 | 0 |  | 1 | TRUE | wye
55 | LV_4170-12_0_2_load_84 | 62 | 0.00083147 | 0.00020839 | 0 | 0 |  | 1 | TRUE | wye
56 | LV_4170-12_0_2_load_83 | 63 | 0.00056007 | 0.00014037 | 0 | 0 |  | 1 | TRUE | wye
57 | LV_4170-12_0_2_load_45 | 64 | 0.0023919 | 0.00059947 | 0 | 0 |  | 1 | TRUE | wye
58 | LV_4170-12_0_2_load_46 | 65 | 0.00061229 | 0.00015345 | 0 | 0 |  | 1 | TRUE | wye
59 | LV_4170-12_0_2_load_47 | 66 | 0.0018986 | 0.00047583 | 0 | 0 |  | 1 | TRUE | wye
60 | LV_4170-12_0_2_load_48 | 67 | 0.0016959 | 0.00042502 | 0 | 0 |  | 1 | TRUE | wye
61 | LV_4170-12_0_2_load_76 | 69 | 0.0011692 | 0.00029303 | 0 | 0 |  | 1 | TRUE | wye
62 | LV_4170-12_0_2_load_90 | 70 | 0.0012627 | 0.00031646 | 0 | 0 |  | 1 | TRUE | wye
63 | LV_4170-12_0_2_load_81 | 71 | 0.0039377 | 0.00098687 | 0 | 0 |  | 1 | TRUE | wye
64 | LV_4170-12_0_2_load_74 | 72 | 0.0031012 | 0.00077724 | 0 | 0 |  | 1 | TRUE | wye
65 | LV_4170-12_0_2_load_69 | 73 | 0.00089605 | 0.00022457 | 0 | 0 |  | 1 | TRUE | wye
66 | LV_4170-12_0_2_load_60 | 74 | 0.0014327 | 0.00035907 | 0 | 0 |  | 1 | TRUE | wye
67 | LV_4170-12_0_2_load_65 | 75 | 0.0012856 | 0.00032219 | 0 | 0 |  | 1 | TRUE | wye
68 | LV_4170-12_0_2_load_63 | 76 | 0.00158 | 0.00039598 | 0 | 0 |  | 1 | TRUE | wye
69 | LV_4170-12_0_2_load_62 | 77 | 0.00080332 | 0.00020133 | 0 | 0 |  | 1 | TRUE | wye
70 | LV_4170-12_0_2_load_66 | 78 | 0.0015453 | 0.00038729 | 0 | 0 |  | 1 | TRUE | wye
71 | LV_4170-12_0_2_load_70 | 79 | 0.0024959 | 0.00062553 | 0 | 0 |  | 1 | TRUE | wye
72 | LV_4170-12_0_2_load_75 | 81 | 0.0019406 | 0.00048635 | 0 | 0 |  | 1 | TRUE | wye
73 | LV_4170-12_0_2_load_71 | 82 | 0.0013004 | 0.00032591 | 0 | 0 |  | 1 | TRUE | wye
74 | LV_4170-12_0_2_load_72 | 83 | 0.00083639 | 0.00020962 | 0 | 0 |  | 1 | TRUE | wye
75 | LV_4170-12_0_2_load_96 | 84 | 0.0021805 | 0.00054648 | 0 | 0 |  | 1 | TRUE | wye
76 | LV_4170-12_0_2_load_97 | 85 | 0.0031645 | 0.0007931 | 0 | 0 |  | 1 | TRUE | wye
77 | LV_4170-12_0_2_load_77 | 86 | 0.0033567 | 0.00084128 | 0 | 0 |  | 1 | TRUE | wye
78 | LV_4170-12_0_2_load_78 | 87 | 0.0019072 | 0.00047799 | 0 | 0 |  | 1 | TRUE | wye
79 | LV_4170-12_0_2_load_82 | 90 | 0.0038051 | 0.00095366 | 0 | 0 |  | 1 | TRUE | wye
80 | LV_4170-12_0_2_load_99 | 92 | 0.0024372 | 0.00061083 | 0 | 0 |  | 1 | TRUE | wye
81 | LV_4170-12_0_2_load_95 | 93 | 0.0014865 | 0.00037256 | 0 | 0 |  | 1 | TRUE | wye
82 | LV_4170-12_0_2_load_105 | 94 | 0.00056391 | 0.00014133 | 0 | 0 |  | 1 | TRUE | wye
83 | LV_4170-12_0_2_load_101 | 95 | 0.0018479 | 0.00046312 | 0 | 0 |  | 1 | TRUE | wye
84 | LV_4170-12_0_2_load_88 | 96 | 0.0036274 | 0.00090912 | 0 | 0 |  | 1 | TRUE | wye
85 | LV_4170-12_0_2_load_94 | 97 | 0.0018504 | 0.00046374 | 0 | 0 |  | 1 | TRUE | wye
86 | LV_4170-12_0_2_load_85 | 98 | 0.0016846 | 0.00042221 | 0 | 0 |  | 1 | TRUE | wye
87 | LV_4170-12_0_2_load_86 | 99 | 0.0031573 | 0.0007913 | 0 | 0 |  | 1 | TRUE | wye
88 | LV_4170-12_0_2_load_87 | 100 | 0.0017154 | 0.00042993 | 0 | 0 |  | 1 | TRUE | wye
89 | LV_4170-12_0_2_load_89 | 101 | 0.0028754 | 0.00072063 | 0 | 0 |  | 1 | TRUE | wye
90 | LV_4170-12_0_2_load_111 | 102 | 0.0040296 | 0.0010099 | 0 | 0 |  | 1 | TRUE | wye
91 | LV_4170-12_0_2_load_108 | 104 | 0.0027772 | 0.00069604 | 0 | 0 |  | 1 | TRUE | wye
92 | LV_4170-12_0_2_load_103 | 106 | 0.0027221 | 0.00068222 | 0 | 0 |  | 1 | TRUE | wye
93 | LV_4170-12_0_2_load_104 | 107 | 0.0026477 | 0.00066358 | 0 | 0 |  | 1 | TRUE | wye
94 | LV_4170-12_0_2_load_109 | 108 | 0.0023214 | 0.00058181 | 0 | 0 |  | 1 | TRUE | wye
95 | LV_4170-12_0_2_load_110 | 109 | 0.00059658 | 0.00014952 | 0 | 0 |  | 1 | TRUE | wye
96 | LV_4170-12_0_2_load_113 | 110 | 0.005427 | 0.0013601 | 0 | 0 |  | 1 | TRUE | wye
97 | LV_4170-12_0_2_load_114 | 111 | 0.00078554 | 0.00019687 | 0 | 0 |  | 1 | TRUE | wye

## ext_grid
| name | bus | vm_pu | va_degree | slack_weight | in_service
0 |  | 34 | 1 | 0 | 1 | TRUE

## line
| name | std_type | from_bus | to_bus | length_km | r_ohm_per_km | x_ohm_per_km | c_nf_per_km | g_us_per_km | max_i_ka | df | parallel | type | in_service
0 | LV_4170-12_0_2_line_0 | NAYY 4x150 SE | 0 | 1 | 0.0249 | 0.208 | 0.08 | 261 | 0 | 0.27 | 1 | 1 | cs | TRUE
1 | LV_4170-12_0_2_line_1 | NAYY 4x150 SE | 1 | 2 | 0.02338 | 0.208 | 0.08 | 261 | 0 | 0.27 | 1 | 1 | cs | TRUE
2 | LV_4170-12_0_2_line_2 | NAYY 4x150 SE | 2 | 3 | 0.024696 | 0.208 | 0.08 | 261 | 0 | 0.27 | 1 | 1 | cs | TRUE
3 | LV_4170-12_0_2_line_3 | NAYY 4x150 SE | 3 | 6 | 0.010254 | 0.208 | 0.08 | 261 | 0 | 0.27 | 1 | 1 | cs | TRUE
4 | LV_4170-12_0_2_line_4 | NAYY 4x150 SE | 4 | 5 | 0.033914 | 0.208 | 0.08 | 261 | 0 | 0.27 | 1 | 1 | cs | TRUE
5 | LV_4170-12_0_2_line_5 | NAYY 4x150 SE | 5 | 13 | 0.10347 | 0.208 | 0.08 | 261 | 0 | 0.27 | 1 | 1 | cs | TRUE
6 | LV_4170-12_0_2_line_6 | NAYY 4x150 SE | 6 | 7 | 0.01057 | 0.208 | 0.08 | 261 | 0 | 0.27 | 1 | 1 | cs | TRUE
7 | LV_4170-12_0_2_line_7 | NAYY 4x150 SE | 7 | 8 | 0.046452 | 0.208 | 0.08 | 261 | 0 | 0.27 | 1 | 1 | cs | TRUE
8 | LV_4170-12_0_2_line_8 | NAYY 4x150 SE | 8 | 9 | 0.018242 | 0.208 | 0.08 | 261 | 0 | 0.27 | 1 | 1 | cs | TRUE
9 | LV_4170-12_0_2_line_9 | NAYY 4x150 SE | 9 | 10 | 0.052026 | 0.208 | 0.08 | 261 | 0 | 0.27 | 1 | 1 | cs | TRUE
10 | LV_4170-12_0_2_line_10 | NAYY 4x150 SE | 10 | 11 | 0.0089931 | 0.208 | 0.08 | 261 | 0 | 0.27 | 1 | 1 | cs | TRUE
11 | LV_4170-12_0_2_line_11 | NAYY 4x150 SE | 11 | 12 | 0.029305 | 0.208 | 0.08 | 261 | 0 | 0.27 | 1 | 1 | cs | TRUE
12 | LV_4170-12_0_2_line_12 | NAYY 4x150 SE | 12 | 17 | 0.010124 | 0.208 | 0.08 | 261 | 0 | 0.27 | 1 | 1 | cs | TRUE
13 | LV_4170-12_0_2_line_13 | NAYY 4x150 SE | 13 | 14 | 0.023508 | 0.208 | 0.08 | 261 | 0 | 0.27 | 1 | 1 | cs | TRUE
14 | LV_4170-12_0_2_line_14 | NAYY 4x150 SE | 14 | 15 | 0.0026725 | 0.208 | 0.08 | 261 | 0 | 0.27 | 1 | 1 | cs | TRUE
15 | LV_4170-12_0_2_line_15 | NAYY 4x150 SE | 15 | 16 | 0.028286 | 0.208 | 0.08 | 261 | 0 | 0.27 | 1 | 1 | cs | TRUE
16 | LV_4170-12_0_2_line_16 | NAYY 4x150 SE | 16 | 40 | 0.016601 | 0.208 | 0.08 | 261 | 0 | 0.27 | 1 | 1 | cs | TRUE
17 | LV_4170-12_0_2_line_17 | NAYY 4x150 SE | 17 | 32 | 0.0023625 | 0.208 | 0.08 | 261 | 0 | 0.27 | 1 | 1 | cs | TRUE
18 | LV_4170-12_0_2_line_18 | NAYY 4x150 SE | 18 | 19 | 0.01991 | 0.208 | 0.08 | 261 | 0 | 0.27 | 1 | 1 | cs | TRUE
19 | LV_4170-12_0_2_line_19 | NAYY 4x150 SE | 18 | 20 | 0.07263 | 0.208 | 0.08 | 261 | 0 | 0.27 | 1 | 1 | cs | TRUE
20 | LV_4170-12_0_2_line_20 | NAYY 4x150 SE | 20 | 21 | 0.0014979 | 0.208 | 0.08 | 261 | 0 | 0.27 | 1 | 1 | cs | TRUE
21 | LV_4170-12_0_2_line_21 | NAYY 4x150 SE | 21 | 107 | 0.02154 | 0.208 | 0.08 | 261 | 0 | 0.27 | 1 | 1 | cs | TRUE
22 | LV_4170-12_0_2_line_22 | NAYY 4x150 SE | 22 | 23 | 0.018844 | 0.208 | 0.08 | 261 | 0 | 0.27 | 1 | 1 | cs | TRUE
23 | LV_4170-12_0_2_line_23 | NAYY 4x150 SE | 22 | 24 | 0.024797 | 0.208 | 0.08 | 261 | 0 | 0.27 | 1 | 1 | cs | TRUE
24 | LV_4170-12_0_2_line_24 | NAYY 4x150 SE | 24 | 25 | 0.015056 | 0.208 | 0.08 | 261 | 0 | 0.27 | 1 | 1 | cs | TRUE
25 | LV_4170-12_0_2_line_25 | NAYY 4x150 SE | 25 | 26 | 0.015748 | 0.208 | 0.08 | 261 | 0 | 0.27 | 1 | 1 | cs | TRUE
26 | LV_4170-12_0_2_line_26 | NAYY 4x150 SE | 26 | 97 | 0.0040202 | 0.208 | 0.08 | 261 | 0 | 0.27 | 1 | 1 | cs | TRUE
27 | LV_4170-12_0_2_line_27 | NAYY 4x150 SE | 27 | 28 | 0.019663 | 0.208 | 0.08 | 261 | 0 | 0.27 | 1 | 1 | cs | TRUE
28 | LV_4170-12_0_2_line_28 | NAYY 4x150 SE | 27 | 29 | 0.0038454 | 0.208 | 0.08 | 261 | 0 | 0.27 | 1 | 1 | cs | TRUE
29 | LV_4170-12_0_2_line_29 | NAYY 4x150 SE | 28 | 30 | 0.01325 | 0.208 | 0.08 | 261 | 0 | 0.27 | 1 | 1 | cs | TRUE
30 | LV_4170-12_0_2_line_30 | NAYY 4x150 SE | 29 | 31 | 0.014441 | 0.208 | 0.08 | 261 | 0 | 0.27 | 1 | 1 | cs | TRUE
31 | LV_4170-12_0_2_line_31 | NAYY 4x150 SE | 30 | 32 | 0.018783 | 0.208 | 0.08 | 261 | 0 | 0.27 | 1 | 1 | cs | TRUE
32 | LV_4170-12_0_2_line_32 | NAYY 4x150 SE | 31 | 33 | 0.021617 | 0.208 | 0.08 | 261 | 0 | 0.27 | 1 | 1 | cs | TRUE
33 | LV_4170-12_0_2_line_33 | NAYY 4x150 SE | 33 | 35 | 0.0037837 | 0.208 | 0.08 | 261 | 0 | 0.27 | 1 | 2 | cs | TRUE
34 | LV_4170-12_0_2_line_34 | NAYY 4x150 SE | 33 | 34 | 0.0085927 | 0.208 | 0.08 | 261 | 0 | 0.27 | 1 | 2 | cs | TRUE
35 | LV_4170-12_0_2_line_35 | NAYY 4x150 SE | 35 | 73 | 0.0093254 | 0.208 | 0.08 | 261 | 0 | 0.27 | 1 | 2 | cs | TRUE
36 | LV_4170-12_0_2_line_36 | NAYY 4x150 SE | 36 | 37 | 0.027071 | 0.208 | 0.08 | 261 | 0 | 0.27 | 1 | 1 | cs | TRUE
37 | LV_4170-12_0_2_line_37 | NAYY 4x150 SE | 36 | 38 | 0.032949 | 0.208 | 0.08 | 261 | 0 | 0.27 | 1 | 1 | cs | TRUE
38 | LV_4170-12_0_2_line_38 | NAYY 4x150 SE | 37 | 39 | 0.016161 | 0.208 | 0.08 | 261 | 0 | 0.27 | 1 | 1 | cs | TRUE
39 | LV_4170-12_0_2_line_39 | NAYY 4x150 SE | 38 | 40 | 0.014728 | 0.208 | 0.08 | 261 | 0 | 0.27 | 1 | 1 | cs | TRUE
40 | LV_4170-12_0_2_line_40 | NAYY 4x150 SE | 39 | 44 | 0.021166 | 0.208 | 0.08 | 261 | 0 | 0.27 | 1 | 1 | cs | TRUE
41 | LV_4170-12_0_2_line_41 | NAYY 4x150 SE | 41 | 42 | 0.02592 | 0.208 | 0.08 | 261 | 0 | 0.27 | 1 | 1 | cs | TRUE
42 | LV_4170-12_0_2_line_42 | NAYY 4x150 SE | 41 | 43 | 0.032441 | 0.208 | 0.08 | 261 | 0 | 0.27 | 1 | 1 | cs | TRUE
43 | LV_4170-12_0_2_line_43 | NAYY 4x150 SE | 42 | 74 | 0.032891 | 0.208 | 0.08 | 261 | 0 | 0.27 | 1 | 1 | cs | TRUE
44 | LV_4170-12_0_2_line_44 | NAYY 4x150 SE | 43 | 45 | 0.036268 | 0.208 | 0.08 | 261 | 0 | 0.27 | 1 | 1 | cs | TRUE
45 | LV_4170-12_0_2_line_45 | NAYY 4x150 SE | 44 | 46 | 0.036178 | 0.208 | 0.08 | 261 | 0 | 0.27 | 1 | 1 | cs | TRUE
46 | LV_4170-12_0_2_line_46 | NAYY 4x150 SE | 44 | 47 | 0.010678 | 0.208 | 0.08 | 261 | 0 | 0.27 | 1 | 1 | cs | TRUE
47 | LV_4170-12_0_2_line_47 | NAYY 4x150 SE | 46 | 68 | 0.012359 | 0.208 | 0.08 | 261 | 0 | 0.27 | 1 | 1 | cs | TRUE
48 | LV_4170-12_0_2_line_48 | NAYY 4x150 SE | 46 | 67 | 0.050522 | 0.208 | 0.08 | 261 | 0 | 0.27 | 1 | 1 | cs | TRUE
49 | LV_4170-12_0_2_line_49 | NAYY 4x150 SE | 47 | 78 | 0.013543 | 0.208 | 0.08 | 261 | 0 | 0.27 | 1 | 1 | cs | TRUE
50 | LV_4170-12_0_2_line_50 | NAYY 4x150 SE | 47 | 77 | 0.0055608 | 0.208 | 0.08 | 261 | 0 | 0.27 | 1 | 1 | cs | TRUE
51 | LV_4170-12_0_2_line_51 | NAYY 4x150 SE | 48 | 49 | 0.018367 | 0.208 | 0.08 | 261 | 0 | 0.27 | 1 | 1 | cs | TRUE
52 | LV_4170-12_0_2_line_52 | NAYY 4x150 SE | 48 | 50 | 0.0030233 | 0.208 | 0.08 | 261 | 0 | 0.27 | 1 | 1 | cs | TRUE
53 | LV_4170-12_0_2_line_53 | NAYY 4x150 SE | 49 | 51 | 0.0090733 | 0.208 | 0.08 | 261 | 0 | 0.27 | 1 | 1 | cs | TRUE
54 | LV_4170-12_0_2_line_54 | NAYY 4x150 SE | 50 | 52 | 0.013248 | 0.208 | 0.08 | 261 | 0 | 0.27 | 1 | 1 | cs | TRUE
55 | LV_4170-12_0_2_line_55 | NAYY 4x150 SE | 52 | 53 | 0.018421 | 0.208 | 0.08 | 261 | 0 | 0.27 | 1 | 1 | cs | TRUE
56 | LV_4170-12_0_2_line_56 | NAYY 4x150 SE | 52 | 54 | 0.0045685 | 0.208 | 0.08 | 261 | 0 | 0.27 | 1 | 1 | cs | TRUE
57 | LV_4170-12_0_2_line_57 | NAYY 4x150 SE | 54 | 55 | 0.030698 | 0.208 | 0.08 | 261 | 0 | 0.27 | 1 | 1 | cs | TRUE
58 | LV_4170-12_0_2_line_58 | NAYY 4x150 SE | 55 | 64 | 0.010077 | 0.208 | 0.08 | 261 | 0 | 0.27 | 1 | 1 | cs | TRUE
59 | LV_4170-12_0_2_line_59 | NAYY 4x150 SE | 56 | 57 | 0.033271 | 0.208 | 0.08 | 261 | 0 | 0.27 | 1 | 1 | cs | TRUE
60 | LV_4170-12_0_2_line_60 | NAYY 4x150 SE | 56 | 58 | 0.014696 | 0.208 | 0.08 | 261 | 0 | 0.27 | 1 | 1 | cs | TRUE
61 | LV_4170-12_0_2_line_61 | NAYY 4x150 SE | 58 | 59 | 0.019557 | 0.208 | 0.08 | 261 | 0 | 0.27 | 1 | 1 | cs | TRUE
62 | LV_4170-12_0_2_line_62 | NAYY 4x150 SE | 59 | 60 | 0.030529 | 0.208 | 0.08 | 261 | 0 | 0.27 | 1 | 1 | cs | TRUE
63 | LV_4170-12_0_2_line_63 | NAYY 4x150 SE | 59 | 61 | 0.017576 | 0.208 | 0.08 | 261 | 0 | 0.27 | 1 | 1 | cs | TRUE
64 | LV_4170-12_0_2_line_64 | NAYY 4x150 SE | 60 | 62 | 0.018036 | 0.208 | 0.08 | 261 | 0 | 0.27 | 1 | 1 | cs | TRUE
65 | LV_4170-12_0_2_line_65 | NAYY 4x150 SE | 61 | 63 | 0.00071537 | 0.208 | 0.08 | 261 | 0 | 0.27 | 1 | 1 | cs | TRUE
66 | LV_4170-12_0_2_line_66 | NAYY 4x150 SE | 62 | 71 | 0.022457 | 0.208 | 0.08 | 261 | 0 | 0.27 | 1 | 1 | cs | TRUE
67 | LV_4170-12_0_2_line_67 | NAYY 4x150 SE | 63 | 72 | 0.030968 | 0.208 | 0.08 | 261 | 0 | 0.27 | 1 | 1 | cs | TRUE
68 | LV_4170-12_0_2_line_68 | NAYY 4x150 SE | 64 | 65 | 0.023542 | 0.208 | 0.08 | 261 | 0 | 0.27 | 1 | 1 | cs | TRUE
69 | LV_4170-12_0_2_line_69 | NAYY 4x150 SE | 65 | 66 | 0.0064449 | 0.208 | 0.08 | 261 | 0 | 0.27 | 1 | 1 | cs | TRUE
70 | LV_4170-12_0_2_line_70 | NAYY 4x150 SE | 66 | 67 | 0.021556 | 0.208 | 0.08 | 261 | 0 | 0.27 | 1 | 1 | cs | TRUE
71 | LV_4170-12_0_2_line_71 | NAYY 4x150 SE | 68 | 69 | 0.010927 | 0.208 | 0.08 | 261 | 0 | 0.27 | 1 | 1 | cs | TRUE
72 | LV_4170-12_0_2_line_72 | NAYY 4x150 SE | 68 | 70 | 0.038486 | 0.208 | 0.08 | 261 | 0 | 0.27 | 1 | 1 | cs | TRUE
73 | LV_4170-12_0_2_line_73 | NAYY 4x150 SE | 69 | 80 | 0.0192 | 0.208 | 0.08 | 261 | 0 | 0.27 | 1 | 1 | cs | TRUE
74 | LV_4170-12_0_2_line_74 | NAYY 4x150 SE | 71 | 88 | 0.0028268 | 0.208 | 0.08 | 261 | 0 | 0.27 | 1 | 1 | cs | TRUE
75 | LV_4170-12_0_2_line_75 | NAYY 4x150 SE | 72 | 83 | 0.01106 | 0.208 | 0.08 | 261 | 0 | 0.27 | 1 | 1 | cs | TRUE
76 | LV_4170-12_0_2_line_76 | NAYY 4x150 SE | 73 | 79 | 0.017622 | 0.208 | 0.08 | 261 | 0 | 0.27 | 1 | 2 | cs | TRUE
77 | LV_4170-12_0_2_line_77 | NAYY 4x150 SE | 74 | 75 | 0.054028 | 0.208 | 0.08 | 261 | 0 | 0.27 | 1 | 1 | cs | TRUE
78 | LV_4170-12_0_2_line_78 | NAYY 4x150 SE | 75 | 76 | 0.032369 | 0.208 | 0.08 | 261 | 0 | 0.27 | 1 | 1 | cs | TRUE
79 | LV_4170-12_0_2_line_79 | NAYY 4x150 SE | 76 | 77 | 0.016148 | 0.208 | 0.08 | 261 | 0 | 0.27 | 1 | 1 | cs | TRUE
80 | LV_4170-12_0_2_line_80 | NAYY 4x150 SE | 79 | 80 | 0.0096407 | 0.208 | 0.08 | 261 | 0 | 0.27 | 1 | 2 | cs | TRUE
81 | LV_4170-12_0_2_line_81 | NAYY 4x150 SE | 80 | 81 | 0.036528 | 0.208 | 0.08 | 261 | 0 | 0.27 | 1 | 1 | cs | TRUE
82 | LV_4170-12_0_2_line_82 | NAYY 4x150 SE | 80 | 82 | 0.02462 | 0.208 | 0.08 | 261 | 0 | 0.27 | 1 | 2 | cs | TRUE
83 | LV_4170-12_0_2_line_83 | NAYY 4x150 SE | 81 | 84 | 0.024077 | 0.208 | 0.08 | 261 | 0 | 0.27 | 1 | 1 | cs | TRUE
84 | LV_4170-12_0_2_line_84 | NAYY 4x150 SE | 82 | 83 | 0.015946 | 0.208 | 0.08 | 261 | 0 | 0.27 | 1 | 2 | cs | TRUE
85 | LV_4170-12_0_2_line_85 | NAYY 4x150 SE | 84 | 85 | 0.027803 | 0.208 | 0.08 | 261 | 0 | 0.27 | 1 | 1 | cs | TRUE
86 | LV_4170-12_0_2_line_86 | NAYY 4x150 SE | 86 | 87 | 0.0062339 | 0.208 | 0.08 | 261 | 0 | 0.27 | 1 | 1 | cs | TRUE
87 | LV_4170-12_0_2_line_87 | NAYY 4x150 SE | 86 | 88 | 0.018013 | 0.208 | 0.08 | 261 | 0 | 0.27 | 1 | 1 | cs | TRUE
88 | LV_4170-12_0_2_line_88 | NAYY 4x150 SE | 87 | 89 | 0.011644 | 0.208 | 0.08 | 261 | 0 | 0.27 | 1 | 1 | cs | TRUE
89 | LV_4170-12_0_2_line_89 | NAYY 4x150 SE | 88 | 90 | 0.015975 | 0.208 | 0.08 | 261 | 0 | 0.27 | 1 | 1 | cs | TRUE
90 | LV_4170-12_0_2_line_90 | NAYY 4x150 SE | 89 | 91 | 0.012451 | 0.208 | 0.08 | 261 | 0 | 0.27 | 1 | 1 | cs | TRUE
91 | LV_4170-12_0_2_line_91 | NAYY 4x150 SE | 89 | 92 | 0.014119 | 0.208 | 0.08 | 261 | 0 | 0.27 | 1 | 1 | cs | TRUE
92 | LV_4170-12_0_2_line_92 | NAYY 4x150 SE | 90 | 93 | 0.0071007 | 0.208 | 0.08 | 261 | 0 | 0.27 | 1 | 1 | cs | TRUE
93 | LV_4170-12_0_2_line_93 | NAYY 4x150 SE | 91 | 94 | 0.022203 | 0.208 | 0.08 | 261 | 0 | 0.27 | 1 | 1 | cs | TRUE
94 | LV_4170-12_0_2_line_94 | NAYY 4x150 SE | 91 | 95 | 0.05012 | 0.208 | 0.08 | 261 | 0 | 0.27 | 1 | 1 | cs | TRUE
95 | LV_4170-12_0_2_line_95 | NAYY 4x150 SE | 92 | 96 | 0.0068057 | 0.208 | 0.08 | 261 | 0 | 0.27 | 1 | 1 | cs | TRUE
96 | LV_4170-12_0_2_line_96 | NAYY 4x150 SE | 93 | 97 | 0.027209 | 0.208 | 0.08 | 261 | 0 | 0.27 | 1 | 1 | cs | TRUE
97 | LV_4170-12_0_2_line_97 | NAYY 4x150 SE | 94 | 104 | 0.0022892 | 0.208 | 0.08 | 261 | 0 | 0.27 | 1 | 1 | cs | TRUE
98 | LV_4170-12_0_2_line_98 | NAYY 4x150 SE | 95 | 105 | 0.037227 | 0.208 | 0.08 | 261 | 0 | 0.27 | 1 | 1 | cs | TRUE
99 | LV_4170-12_0_2_line_99 | NAYY 4x150 SE | 96 | 99 | 0.0096929 | 0.208 | 0.08 | 261 | 0 | 0.27 | 1 | 1 | cs | TRUE
100 | LV_4170-12_0_2_line_100 | NAYY 4x150 SE | 98 | 99 | 0.00091259 | 0.208 | 0.08 | 261 | 0 | 0.27 | 1 | 1 | cs | TRUE
101 | LV_4170-12_0_2_line_101 | NAYY 4x150 SE | 98 | 100 | 0.01215 | 0.208 | 0.08 | 261 | 0 | 0.27 | 1 | 1 | cs | TRUE
102 | LV_4170-12_0_2_line_102 | NAYY 4x150 SE | 100 | 101 | 0.0072082 | 0.208 | 0.08 | 261 | 0 | 0.27 | 1 | 1 | cs | TRUE
103 | LV_4170-12_0_2_line_103 | NAYY 4x150 SE | 101 | 102 | 0.014783 | 0.208 | 0.08 | 261 | 0 | 0.27 | 1 | 1 | cs | TRUE
104 | LV_4170-12_0_2_line_104 | NAYY 4x150 SE | 102 | 103 | 0.010386 | 0.208 | 0.08 | 261 | 0 | 0.27 | 1 | 1 | cs | TRUE
105 | LV_4170-12_0_2_line_105 | NAYY 4x150 SE | 103 | 110 | 0.011694 | 0.208 | 0.08 | 261 | 0 | 0.27 | 1 | 1 | cs | TRUE
106 | LV_4170-12_0_2_line_106 | NAYY 4x150 SE | 103 | 111 | 0.040825 | 0.208 | 0.08 | 261 | 0 | 0.27 | 1 | 1 | cs | TRUE
107 | LV_4170-12_0_2_line_107 | NAYY 4x150 SE | 104 | 108 | 0.0051458 | 0.208 | 0.08 | 261 | 0 | 0.27 | 1 | 1 | cs | TRUE
108 | LV_4170-12_0_2_line_108 | NAYY 4x150 SE | 105 | 106 | 0.015686 | 0.208 | 0.08 | 261 | 0 | 0.27 | 1 | 1 | cs | TRUE
109 | LV_4170-12_0_2_line_109 | NAYY 4x150 SE | 105 | 107 | 0.015246 | 0.208 | 0.08 | 261 | 0 | 0.27 | 1 | 1 | cs | TRUE
110 | LV_4170-12_0_2_line_110 | NAYY 4x150 SE | 108 | 109 | 0.030432 | 0.208 | 0.08 | 261 | 0 | 0.27 | 1 | 1 | cs | TRUE

## trafo
| name | std_type | hv_bus | lv_bus | sn_mva | vn_hv_kv | vn_lv_kv | vk_percent | vkr_percent | pfe_kw | i0_percent | shift_degree | tap_side | tap_neutral | tap_min | tap_max | tap_step_percent | tap_step_degree | tap_pos | tap_phase_shifter | parallel | df | in_service
0 | LV_4170-12_0_2_trafo_35 | 0.25 MVA 20/0.4 kV | 112 | 34 | 0.25 | 20 | 0.4 | 6 | 1.44 | 0.8 | 0.32 | 150 | hv | 0 | -2 | 2 | 2.5 | 0 | 0 | FALSE | 1 | 1 | TRUE

## line_geodata
| x0 | y0 | x1 | y1 | x2 | y2 | x3 | y3 | x4 | y4 | x5 | y5
0 | 2649483.7133 | 1264575.2256 | 2649476.6199 | 1264599.0943
1 | 2649469.9596 | 1264621.5057 | 2649476.6199 | 1264599.0943
2 | 2649469.9596 | 1264621.5057 | 2649462.9245 | 1264645.178
3 | 2649460.0034 | 1264655.0071 | 2649462.9245 | 1264645.178
4 | 2649598.8447 | 1264658.3629 | 2649597.8266 | 1264644.4607 | 2649597.5122 | 1264624.4881 | 2649597.5122 | 1264624.4881
5 | 2649590.4076 | 1264761.4844 | 2649598.8447 | 1264658.3629
6 | 2649460.0034 | 1264655.0071 | 2649456.9923 | 1264665.1394
7 | 2649443.7594 | 1264709.6668 | 2649456.9923 | 1264665.1394
8 | 2649443.7594 | 1264709.6668 | 2649443.4045 | 1264710.8608 | 2649439.0695 | 1264727.2946
9 | 2649432.8683 | 1264778.7144 | 2649432.7278 | 1264777.3197 | 2649432.7382 | 1264763.4653 | 2649434.8996 | 1264746.3376 | 2649437.0273 | 1264735.0361 | 2649439.0695 | 1264727.2946
10 | 2649432.8683 | 1264778.7144 | 2649433.7696 | 1264787.6623
11 | 2649433.7696 | 1264787.6623 | 2649434.2019 | 1264791.9537 | 2649435.5755 | 1264800.5937 | 2649439.2087 | 1264816.4256
12 | 2649442.1734 | 1264826.0931 | 2649439.9422 | 1264819.6218 | 2649439.2087 | 1264816.4256
13 | 2649590.4076 | 1264761.4844 | 2649590.5164 | 1264768.1113 | 2649586.3498 | 1264782.7425 | 2649585.7537 | 1264784.2997
14 | 2649584.7984 | 1264786.7956 | 2649585.7537 | 1264784.2997
15 | 2649584.7984 | 1264786.7956 | 2649574.687 | 1264813.2131
16 | 2649569.7392 | 1264829.0431 | 2649570.0402 | 1264827.4716 | 2649573.7077 | 1264815.7716 | 2649574.687 | 1264813.2131
17 | 2649442.9435 | 1264828.3266 | 2649442.1734 | 1264826.0931
18 | 2649230.9881 | 1264834.0009 | 2649250.7701 | 1264836.2508
19 | 2649295.697 | 1264893.3189 | 2649250.7701 | 1264836.2508
20 | 2649295.697 | 1264893.3189 | 2649294.9313 | 1264894.6064
21 | 2649283.572 | 1264912.8905 | 2649286.3284 | 1264909.0716 | 2649294.9313 | 1264894.6064
22 | 2649339.2833 | 1264852.9278 | 2649340.6369 | 1264834.133
23 | 2649339.2833 | 1264852.9278 | 2649338.9255 | 1264857.9062 | 2649340.8199 | 1264876.3465 | 2649341.3082 | 1264877.5167
24 | 2649347.6282 | 1264891.1391 | 2649345.7885 | 1264888.2521 | 2649341.3082 | 1264877.5167
25 | 2649354.9094 | 1264905.0041 | 2649352.8052 | 1264899.2631 | 2649347.6282 | 1264891.1391
26 | 2649354.9094 | 1264905.0041 | 2649356.2929 | 1264908.7788
27 | 2649479.5789 | 1264856.9357 | 2649479.5789 | 1264856.9357 | 2649469.8993 | 1264851.8955 | 2649461.8966 | 1264848.3571
28 | 2649479.5789 | 1264856.9357 | 2649480.8761 | 1264860.5557
29 | 2649449.0661 | 1264846.0838 | 2649457.4674 | 1264846.3987 | 2649461.8966 | 1264848.3571
30 | 2649480.8761 | 1264860.5557 | 2649483.891 | 1264868.9694 | 2649479.7913 | 1264872.6406
31 | 2649449.0661 | 1264846.0838 | 2649442.9435 | 1264828.3266
32 | 2649461.8727 | 1264884.2074 | 2649468.875 | 1264881.6196 | 2649473.6558 | 1264878.1349 | 2649479.7913 | 1264872.6406
33 | 2649461.8727 | 1264884.2074 | 2649463.0201 | 1264887.8129
34 | 2649461.8727 | 1264884.2074 | 2649459.278 | 1264876.0158
35 | 2649463.0201 | 1264887.8129 | 2649465.8481 | 1264896.6992
36 | 2649560.7718 | 1264875.8692 | 2649555.68 | 1264902.4575
37 | 2649560.7718 | 1264875.8692 | 2649566.9692 | 1264843.5078
38 | 2649555.68 | 1264902.4575 | 2649552.6404 | 1264918.3297
39 | 2649569.7392 | 1264829.0431 | 2649566.9692 | 1264843.5078
40 | 2649548.6593 | 1264939.1179 | 2649552.6404 | 1264918.3297
41 | 2649620.1574 | 1264887.3379 | 2649620.131 | 1264890.4816 | 2649621.2394 | 1264897.4848 | 2649627.9504 | 1264911.6619
42 | 2649623.2665 | 1264855.0741 | 2649621.6468 | 1264868.6896 | 2649620.2064 | 1264881.4979 | 2649620.1574 | 1264887.3379
43 | 2649652.3106 | 1264932.706 | 2649651.6093 | 1264932.4539 | 2649639.6966 | 1264925.2487 | 2649630.1702 | 1264916.3512 | 2649627.9504 | 1264911.6619
44 | 2649623.2665 | 1264855.0741 | 2649623.6237 | 1264852.0719 | 2649629.361 | 1264819.3262
45 | 2649548.6593 | 1264939.1179 | 2649514.4524 | 1264927.0449
46 | 2649548.6593 | 1264939.1179 | 2649558.6653 | 1264942.9266
47 | 2649502.6463 | 1264923.2767 | 2649514.4524 | 1264927.0449
48 | 2649514.4524 | 1264927.0449 | 2649522.9505 | 1264877.2427
49 | 2649558.6653 | 1264942.9266 | 2649562.9738 | 1264951.7691 | 2649565.5462 | 1264954.4385
50 | 2649558.6653 | 1264942.9266 | 2649563.7829 | 1264945.1021
51 | 2649523.0836 | 1264782.9137 | 2649515.7111 | 1264783.9518 | 2649504.8093 | 1264784.6136
52 | 2649523.0836 | 1264782.9137 | 2649526.0774 | 1264782.4922
53 | 2649495.7527 | 1264785.1634 | 2649504.8093 | 1264784.6136
54 | 2649539.2474 | 1264781.7361 | 2649533.3759 | 1264781.4645 | 2649526.0774 | 1264782.4922
55 | 2649539.2474 | 1264781.7361 | 2649542.345 | 1264763.5771
56 | 2649539.2474 | 1264781.7361 | 2649538.479 | 1264786.2394
57 | 2649533.3154 | 1264816.5002 | 2649538.479 | 1264786.2394
58 | 2649533.3154 | 1264816.5002 | 2649531.6203 | 1264826.4339
59 | 2649399.3683 | 1264857.4272 | 2649399.2605 | 1264856.8311 | 2649395.503 | 1264848.705 | 2649388.5971 | 1264837.05 | 2649384.482 | 1264827.7549
60 | 2649399.3683 | 1264857.4272 | 2649400.7864 | 1264865.2722 | 2649402.2155 | 1264871.7889 | 2649402.2199 | 1264871.8414
61 | 2649403.8745 | 1264891.328 | 2649402.2199 | 1264871.8414
62 | 2649403.8745 | 1264891.328 | 2649404.1131 | 1264904.2282 | 2649403.5621 | 1264916.9995 | 2649402.0873 | 1264921.6128
63 | 2649403.8745 | 1264891.328 | 2649408.4583 | 1264891.5998 | 2649409.8366 | 1264894.2688 | 2649414.4017 | 1264903.1439
64 | 2649394.8406 | 1264937.8871 | 2649395.5562 | 1264936.9694 | 2649398.4582 | 1264933.0241 | 2649400.6161 | 1264926.2149 | 2649402.0873 | 1264921.6128
65 | 2649414.7289 | 1264903.78 | 2649414.4017 | 1264903.1439
66 | 2649394.8406 | 1264937.8871 | 2649388.5533 | 1264945.9508 | 2649378.6697 | 1264953.1569
67 | 2649430.9178 | 1264930.1429 | 2649418.4469 | 1264911.0084 | 2649414.7289 | 1264903.78
68 | 2649527.6604 | 1264849.6407 | 2649531.6203 | 1264826.4339
69 | 2649526.5763 | 1264855.9938 | 2649527.6604 | 1264849.6407
70 | 2649526.5763 | 1264855.9938 | 2649522.9505 | 1264877.2427
71 | 2649502.6463 | 1264923.2767 | 2649492.2371 | 1264919.9539
72 | 2649502.6463 | 1264923.2767 | 2649509.5911 | 1264951.8333 | 2649511.3175 | 1264960.7656
73 | 2649473.4621 | 1264922.8768 | 2649486.3816 | 1264919.5824 | 2649492.2371 | 1264919.9539
74 | 2649376.3856 | 1264954.8223 | 2649378.6697 | 1264953.1569
75 | 2649430.9178 | 1264930.1429 | 2649432.3206 | 1264932.2953 | 2649438.3627 | 1264938.2612
76 | 2649465.8481 | 1264896.6992 | 2649466.1871 | 1264897.7644 | 2649470.7795 | 1264913.6168
77 | 2649608.2104 | 1264963.9175 | 2649652.3106 | 1264932.706
78 | 2649608.2104 | 1264963.9175 | 2649607.2711 | 1264963.838 | 2649594.6178 | 1264960.5407 | 2649578.3199 | 1264952.1082
79 | 2649563.7829 | 1264945.1021 | 2649569.3654 | 1264947.4751 | 2649578.3199 | 1264952.1082
80 | 2649473.4621 | 1264922.8768 | 2649470.7795 | 1264913.6168
81 | 2649473.4621 | 1264922.8768 | 2649481.086 | 1264958.6002
82 | 2649473.4621 | 1264922.8768 | 2649468.7188 | 1264930.8874 | 2649453.907 | 1264934.7642
83 | 2649484.8513 | 1264982.3756 | 2649481.7372 | 1264961.6519 | 2649481.086 | 1264958.6002
84 | 2649453.907 | 1264934.7642 | 2649445.0897 | 1264937.0721 | 2649438.3627 | 1264938.2612 | 2649438.3627 | 1264938.2612
85 | 2649484.8513 | 1264982.3756 | 2649485.8743 | 1264989.1842 | 2649486.2899 | 1265010.0977
86 | 2649365.0129 | 1264968.7869 | 2649361.4348 | 1264973.8917
87 | 2649376.3856 | 1264954.8223 | 2649365.6285 | 1264967.9087 | 2649365.0129 | 1264968.7869
88 | 2649354.7233 | 1264983.4067 | 2649360.53 | 1264975.1825 | 2649361.4348 | 1264973.8917
89 | 2649376.3856 | 1264954.8223 | 2649369.5338 | 1264940.3917
90 | 2649343.5956 | 1264977.7542 | 2649354.7233 | 1264983.4067
91 | 2649354.7233 | 1264983.4067 | 2649365.8017 | 1264992.1593
92 | 2649369.5338 | 1264940.3917 | 2649366.4882 | 1264933.9773
93 | 2649343.5956 | 1264977.7542 | 2649340.3523 | 1264982.8976 | 2649335.9903 | 1264986.7529 | 2649327.1418 | 1264992.0271
94 | 2649343.5956 | 1264977.7542 | 2649331.1181 | 1264971.4234 | 2649311.6567 | 1264960.0751 | 2649301.8871 | 1264950.6144
95 | 2649371.0823 | 1264996.4418 | 2649370.7399 | 1264996.0606 | 2649365.8017 | 1264992.1593
96 | 2649356.2929 | 1264908.7788 | 2649362.2809 | 1264925.1164 | 2649366.4882 | 1264933.9773
97 | 2649325.1754 | 1264993.1992 | 2649327.1418 | 1264992.0271
98 | 2649274.6495 | 1264925.2527 | 2649286.1767 | 1264935.4005 | 2649301.8871 | 1264950.6144
99 | 2649371.0823 | 1264996.4418 | 2649377.5596 | 1265003.6527
100 | 2649377.5596 | 1265003.6527 | 2649378.1694 | 1265004.3316
101 | 2649378.1694 | 1265004.3316 | 2649386.2889 | 1265013.3707
102 | 2649386.2889 | 1265013.3707 | 2649391.1058 | 1265018.7331
103 | 2649391.1058 | 1265018.7331 | 2649400.9847 | 1265029.731
104 | 2649408.4637 | 1265036.9163 | 2649403.3959 | 1265032.4152 | 2649400.9847 | 1265029.731
105 | 2649408.4637 | 1265036.9163 | 2649419.7873 | 1265039.8352
106 | 2649408.4637 | 1265036.9163 | 2649401.8657 | 1265041.609 | 2649391.9044 | 1265046.8853 | 2649371.5424 | 1265053.6477
107 | 2649325.1754 | 1264993.1992 | 2649323.7379 | 1264994.056 | 2649321.0553 | 1264996.2607
108 | 2649274.6495 | 1264925.2527 | 2649271.4351 | 1264922.4239 | 2649261.0467 | 1264917.7196
109 | 2649274.6495 | 1264925.2527 | 2649283.572 | 1264912.8905
110 | 2649303.1641 | 1265020.1945 | 2649310.6304 | 1265005.4773 | 2649314.389 | 1265001.7392 | 2649321.0553 | 1264996.2607

## bus_geodata
| x | y | coords
0 | 2649483.7133 | 1264575.2256
1 | 2649476.6199 | 1264599.0943
2 | 2649469.9596 | 1264621.5057
3 | 2649462.9245 | 1264645.178
4 | 2649597.5122 | 1264624.4881
5 | 2649598.8447 | 1264658.3629
6 | 2649460.0034 | 1264655.0071
7 | 2649456.9923 | 1264665.1394
8 | 2649443.7594 | 1264709.6668
9 | 2649439.0695 | 1264727.2946
10 | 2649432.8683 | 1264778.7144
11 | 2649433.7696 | 1264787.6623
12 | 2649439.2087 | 1264816.4256
13 | 2649590.4076 | 1264761.4844
14 | 2649585.7537 | 1264784.2997
15 | 2649584.7984 | 1264786.7956
16 | 2649574.687 | 1264813.2131
17 | 2649442.1734 | 1264826.0931
18 | 2649250.7701 | 1264836.2508
19 | 2649230.9881 | 1264834.0009
20 | 2649295.697 | 1264893.3189
21 | 2649294.9313 | 1264894.6064
22 | 2649339.2833 | 1264852.9278
23 | 2649340.6369 | 1264834.133
24 | 2649341.3082 | 1264877.5167
25 | 2649347.6282 | 1264891.1391
26 | 2649354.9094 | 1264905.0041
27 | 2649479.5789 | 1264856.9357
28 | 2649461.8966 | 1264848.3571
29 | 2649480.8761 | 1264860.5557
30 | 2649449.0661 | 1264846.0838
31 | 2649479.7913 | 1264872.6406
32 | 2649442.9435 | 1264828.3266
33 | 2649461.8727 | 1264884.2074
34 | 2649459.278 | 1264876.0158
35 | 2649463.0201 | 1264887.8129
36 | 2649560.7718 | 1264875.8692
37 | 2649555.68 | 1264902.4575
38 | 2649566.9692 | 1264843.5078
39 | 2649552.6404 | 1264918.3297
40 | 2649569.7392 | 1264829.0431
41 | 2649620.1574 | 1264887.3379
42 | 2649627.9504 | 1264911.6619
43 | 2649623.2665 | 1264855.0741
44 | 2649548.6593 | 1264939.1179
45 | 2649629.3609 | 1264819.3262
46 | 2649514.4524 | 1264927.0449
47 | 2649558.6653 | 1264942.9266
48 | 2649523.0836 | 1264782.9137
49 | 2649504.8093 | 1264784.6136
50 | 2649526.0774 | 1264782.4922
51 | 2649495.7527 | 1264785.1634
52 | 2649539.2474 | 1264781.7361
53 | 2649542.345 | 1264763.5771
54 | 2649538.479 | 1264786.2394
55 | 2649533.3154 | 1264816.5002
56 | 2649399.3683 | 1264857.4272
57 | 2649384.482 | 1264827.7549
58 | 2649402.2199 | 1264871.8414
59 | 2649403.8745 | 1264891.328
60 | 2649402.0873 | 1264921.6128
61 | 2649414.4017 | 1264903.1439
62 | 2649394.8406 | 1264937.8871
63 | 2649414.7289 | 1264903.78
64 | 2649531.6203 | 1264826.4339
65 | 2649527.6604 | 1264849.6407
66 | 2649526.5763 | 1264855.9939
67 | 2649522.9505 | 1264877.2427
68 | 2649502.6463 | 1264923.2767
69 | 2649492.2371 | 1264919.9539
70 | 2649511.3175 | 1264960.7656
71 | 2649378.6697 | 1264953.1569
72 | 2649430.9178 | 1264930.1429
73 | 2649465.8481 | 1264896.6992
74 | 2649652.3106 | 1264932.706
75 | 2649608.2104 | 1264963.9175
76 | 2649578.3199 | 1264952.1082
77 | 2649563.7829 | 1264945.1021
78 | 2649565.5462 | 1264954.4385
79 | 2649470.7795 | 1264913.6168
80 | 2649473.4621 | 1264922.8768
81 | 2649481.086 | 1264958.6002
82 | 2649453.907 | 1264934.7642
83 | 2649438.3627 | 1264938.2612
84 | 2649484.8513 | 1264982.3756
85 | 2649486.2899 | 1265010.0977
86 | 2649365.0129 | 1264968.7869
87 | 2649361.4348 | 1264973.8917
88 | 2649376.3856 | 1264954.8223
89 | 2649354.7233 | 1264983.4067
90 | 2649369.5338 | 1264940.3917
91 | 2649343.5956 | 1264977.7542
92 | 2649365.8017 | 1264992.1592
93 | 2649366.4882 | 1264933.9773
94 | 2649327.1418 | 1264992.0271
95 | 2649301.8871 | 1264950.6144
96 | 2649371.0823 | 1264996.4418
97 | 2649356.2929 | 1264908.7788
98 | 2649378.1694 | 1265004.3316
99 | 2649377.5596 | 1265003.6527
100 | 2649386.2889 | 1265013.3707
101 | 2649391.1058 | 1265018.7331
102 | 2649400.9847 | 1265029.731
103 | 2649408.4637 | 1265036.9163
104 | 2649325.1754 | 1264993.1992
105 | 2649274.6495 | 1264925.2527
106 | 2649261.0467 | 1264917.7196
107 | 2649283.572 | 1264912.8905
108 | 2649321.0553 | 1264996.2607
109 | 2649303.1641 | 1265020.1945
110 | 2649419.7873 | 1265039.8352
111 | 2649371.5424 | 1265053.6477
112 | 2649461.8727 | 1264884.2074

## line_std_types
| c_nf_per_km | r_ohm_per_km | x_ohm_per_km | max_i_ka | type | q_mm2 | alpha | voltage_rating
NAYY 4x50 SE | 210 | 0.642 | 0.083 | 0.142 | cs | 50 | 0.00403 | LV
NAYY 4x120 SE | 264 | 0.225 | 0.08 | 0.242 | cs | 120 | 0.00403 | LV
NAYY 4x150 SE | 261 | 0.208 | 0.08 | 0.27 | cs | 150 | 0.00403 | LV
NA2XS2Y 1x95 RM/25 12/20 kV | 216 | 0.313 | 0.132 | 0.252 | cs | 95 | 0.00403 | MV
NA2XS2Y 1x185 RM/25 12/20 kV | 273 | 0.161 | 0.117 | 0.362 | cs | 185 | 0.00403 | MV
NA2XS2Y 1x240 RM/25 12/20 kV | 304 | 0.122 | 0.112 | 0.421 | cs | 240 | 0.00403 | MV
NA2XS2Y 1x95 RM/25 6/10 kV | 315 | 0.313 | 0.123 | 0.249 | cs | 95 | 0.00403 | MV
NA2XS2Y 1x185 RM/25 6/10 kV | 406 | 0.161 | 0.11 | 0.358 | cs | 185 | 0.00403 | MV
NA2XS2Y 1x240 RM/25 6/10 kV | 456 | 0.122 | 0.105 | 0.416 | cs | 240 | 0.00403 | MV
NA2XS2Y 1x150 RM/25 12/20 kV | 250 | 0.206 | 0.116 | 0.319 | cs | 150 | 0.00403 | MV
NA2XS2Y 1x120 RM/25 12/20 kV | 230 | 0.253 | 0.119 | 0.283 | cs | 120 | 0.00403 | MV
NA2XS2Y 1x70 RM/25 12/20 kV | 190 | 0.443 | 0.132 | 0.22 | cs | 70 | 0.00403 | MV
NA2XS2Y 1x150 RM/25 6/10 kV | 360 | 0.206 | 0.11 | 0.315 | cs | 150 | 0.00403 | MV
NA2XS2Y 1x120 RM/25 6/10 kV | 340 | 0.253 | 0.113 | 0.28 | cs | 120 | 0.00403 | MV
NA2XS2Y 1x70 RM/25 6/10 kV | 280 | 0.443 | 0.123 | 0.217 | cs | 70 | 0.00403 | MV
N2XS(FL)2Y 1x120 RM/35 64/110 kV | 112 | 0.153 | 0.166 | 0.366 | cs | 120 | 0.00393 | HV
N2XS(FL)2Y 1x185 RM/35 64/110 kV | 125 | 0.099 | 0.156 | 0.457 | cs | 185 | 0.00393 | HV
N2XS(FL)2Y 1x240 RM/35 64/110 kV | 135 | 0.075 | 0.149 | 0.526 | cs | 240 | 0.00393 | HV
N2XS(FL)2Y 1x300 RM/35 64/110 kV | 144 | 0.06 | 0.144 | 0.588 | cs | 300 | 0.00393 | HV
15-AL1/3-ST1A 0.4 | 11 | 1.8769 | 0.35 | 0.105 | ol | 16 | 0.00403 | LV
24-AL1/4-ST1A 0.4 | 11.25 | 1.2012 | 0.335 | 0.14 | ol | 24 | 0.00403 | LV
48-AL1/8-ST1A 0.4 | 12.2 | 0.5939 | 0.3 | 0.21 | ol | 48 | 0.00403 | LV
94-AL1/15-ST1A 0.4 | 13.2 | 0.306 | 0.29 | 0.35 | ol | 94 | 0.00403 | LV
34-AL1/6-ST1A 10.0 | 9.7 | 0.8342 | 0.36 | 0.17 | ol | 34 | 0.00403 | MV
48-AL1/8-ST1A 10.0 | 10.1 | 0.5939 | 0.35 | 0.21 | ol | 48 | 0.00403 | MV
70-AL1/11-ST1A 10.0 | 10.4 | 0.4132 | 0.339 | 0.29 | ol | 70 | 0.00403 | MV
94-AL1/15-ST1A 10.0 | 10.75 | 0.306 | 0.33 | 0.35 | ol | 94 | 0.00403 | MV
122-AL1/20-ST1A 10.0 | 11.1 | 0.2376 | 0.323 | 0.41 | ol | 122 | 0.00403 | MV
149-AL1/24-ST1A 10.0 | 11.25 | 0.194 | 0.315 | 0.47 | ol | 149 | 0.00403 | MV
34-AL1/6-ST1A 20.0 | 9.15 | 0.8342 | 0.382 | 0.17 | ol | 34 | 0.00403 | MV
48-AL1/8-ST1A 20.0 | 9.5 | 0.5939 | 0.372 | 0.21 | ol | 48 | 0.00403 | MV
70-AL1/11-ST1A 20.0 | 9.7 | 0.4132 | 0.36 | 0.29 | ol | 70 | 0.00403 | MV
94-AL1/15-ST1A 20.0 | 10 | 0.306 | 0.35 | 0.35 | ol | 94 | 0.00403 | MV
122-AL1/20-ST1A 20.0 | 10.3 | 0.2376 | 0.344 | 0.41 | ol | 122 | 0.00403 | MV
149-AL1/24-ST1A 20.0 | 10.5 | 0.194 | 0.337 | 0.47 | ol | 149 | 0.00403 | MV
184-AL1/30-ST1A 20.0 | 10.75 | 0.1571 | 0.33 | 0.535 | ol | 184 | 0.00403 | MV
243-AL1/39-ST1A 20.0 | 11 | 0.1188 | 0.32 | 0.645 | ol | 243 | 0.00403 | MV
48-AL1/8-ST1A 110.0 | 8 | 0.5939 | 0.46 | 0.21 | ol | 48 | 0.00403 | HV
70-AL1/11-ST1A 110.0 | 8.4 | 0.4132 | 0.45 | 0.29 | ol | 70 | 0.00403 | HV
94-AL1/15-ST1A 110.0 | 8.65 | 0.306 | 0.44 | 0.35 | ol | 94 | 0.00403 | HV
122-AL1/20-ST1A 110.0 | 8.5 | 0.2376 | 0.43 | 0.41 | ol | 122 | 0.00403 | HV
149-AL1/24-ST1A 110.0 | 8.75 | 0.194 | 0.41 | 0.47 | ol | 149 | 0.00403 | HV
184-AL1/30-ST1A 110.0 | 8.8 | 0.1571 | 0.4 | 0.535 | ol | 184 | 0.00403 | HV
243-AL1/39-ST1A 110.0 | 9 | 0.1188 | 0.39 | 0.645 | ol | 243 | 0.00403 | HV
305-AL1/39-ST1A 110.0 | 9.2 | 0.0949 | 0.38 | 0.74 | ol | 305 | 0.00403 | HV
490-AL1/64-ST1A 110.0 | 9.75 | 0.059 | 0.37 | 0.96 | ol | 490 | 0.00403 | HV
679-AL1/86-ST1A 110.0 | 9.95 | 0.042 | 0.36 | 1.15 | ol | 679 | 0.00403 | HV
490-AL1/64-ST1A 220.0 | 10 | 0.059 | 0.285 | 0.96 | ol | 490 | 0.00403 | HV
679-AL1/86-ST1A 220.0 | 11.7 | 0.042 | 0.275 | 1.15 | ol | 679 | 0.00403 | HV
490-AL1/64-ST1A 380.0 | 11 | 0.059 | 0.253 | 0.96 | ol | 490 | 0.00403 | HV
679-AL1/86-ST1A 380.0 | 14.6 | 0.042 | 0.25 | 1.15 | ol | 679 | 0.00403 | HV

## trafo_std_types
| i0_percent | pfe_kw | vkr_percent | sn_mva | vn_lv_kv | vn_hv_kv | vk_percent | shift_degree | vector_group | tap_side | tap_neutral | tap_min | tap_max | tap_step_degree | tap_step_percent | tap_phase_shifter
160 MVA 380/110 kV | 0.06 | 60 | 0.25 | 160 | 110 | 380 | 12.2 | 0 | Yy0 | hv | 0 | -9 | 9 | 0 | 1.5 | FALSE
100 MVA 220/110 kV | 0.06 | 55 | 0.26 | 100 | 110 | 220 | 12 | 0 | Yy0 | hv | 0 | -9 | 9 | 0 | 1.5 | FALSE
63 MVA 110/20 kV | 0.04 | 22 | 0.32 | 63 | 20 | 110 | 18 | 150 | YNd5 | hv | 0 | -9 | 9 | 0 | 1.5 | FALSE
40 MVA 110/20 kV | 0.05 | 18 | 0.34 | 40 | 20 | 110 | 16.2 | 150 | YNd5 | hv | 0 | -9 | 9 | 0 | 1.5 | FALSE
25 MVA 110/20 kV | 0.07 | 14 | 0.41 | 25 | 20 | 110 | 12 | 150 | YNd5 | hv | 0 | -9 | 9 | 0 | 1.5 | FALSE
63 MVA 110/10 kV | 0.04 | 22 | 0.32 | 63 | 10 | 110 | 18 | 150 | YNd5 | hv | 0 | -9 | 9 | 0 | 1.5 | FALSE
40 MVA 110/10 kV | 0.05 | 18 | 0.34 | 40 | 10 | 110 | 16.2 | 150 | YNd5 | hv | 0 | -9 | 9 | 0 | 1.5 | FALSE
25 MVA 110/10 kV | 0.07 | 14 | 0.41 | 25 | 10 | 110 | 12 | 150 | YNd5 | hv | 0 | -9 | 9 | 0 | 1.5 | FALSE
0.25 MVA 20/0.4 kV | 0.32 | 0.8 | 1.44 | 0.25 | 0.4 | 20 | 6 | 150 | Yzn5 | hv | 0 | -2 | 2 | 0 | 2.5 | FALSE
0.4 MVA 20/0.4 kV | 0.3375 | 1.35 | 1.425 | 0.4 | 0.4 | 20 | 6 | 150 | Dyn5 | hv | 0 | -2 | 2 | 0 | 2.5 | FALSE
0.63 MVA 20/0.4 kV | 0.2619 | 1.65 | 1.206 | 0.63 | 0.4 | 20 | 6 | 150 | Dyn5 | hv | 0 | -2 | 2 | 0 | 2.5 | FALSE
0.25 MVA 10/0.4 kV | 0.24 | 0.6 | 1.2 | 0.25 | 0.4 | 10 | 4 | 150 | Dyn5 | hv | 0 | -2 | 2 | 0 | 2.5 | FALSE
0.4 MVA 10/0.4 kV | 0.2375 | 0.95 | 1.325 | 0.4 | 0.4 | 10 | 4 | 150 | Dyn5 | hv | 0 | -2 | 2 | 0 | 2.5 | FALSE
0.63 MVA 10/0.4 kV | 0.1873 | 1.18 | 1.0794 | 0.63 | 0.4 | 10 | 4 | 150 | Dyn5 | hv | 0 | -2 | 2 | 0 | 2.5 | FALSE

## trafo3w_std_types
| sn_hv_mva | sn_mv_mva | sn_lv_mva | vn_hv_kv | vn_mv_kv | vn_lv_kv | vk_hv_percent | vk_mv_percent | vk_lv_percent | vkr_hv_percent | vkr_mv_percent | vkr_lv_percent | pfe_kw | i0_percent | shift_mv_degree | shift_lv_degree | vector_group | tap_side | tap_neutral | tap_min | tap_max | tap_step_percent
63/25/38 MVA 110/20/10 kV | 63 | 25 | 38 | 110 | 20 | 10 | 10.4 | 10.4 | 10.4 | 0.28 | 0.32 | 0.35 | 35 | 0.89 | 0 | 0 | YN0yn0yn0 | hv | 0 | -10 | 10 | 1.2
63/25/38 MVA 110/10/10 kV | 63 | 25 | 38 | 110 | 10 | 10 | 10.4 | 10.4 | 10.4 | 0.28 | 0.32 | 0.35 | 35 | 0.89 | 0 | 0 | YN0yn0yn0 | hv | 0 | -10 | 10 | 1.2

## fuse_std_types
| fuse_type | i_rated_a | t_avg | t_min | t_total | x_avg | x_min | x_total
HV 100A | HV 100A | 100 | 0 | [10.0, 3.64, 0.854, 0.281, 0.1, 0.0531, 0.022, 0.01] | [10.0, 4.267, 1.21, 0.403, 0.1, 0.058, 0.022, 0.01] | 0 | [300.0, 350.0, 450.0, 550.0, 700.0, 850.0, 1200.0, 1752.0] | [600.0, 700.0, 900.0, 1150.0, 1665.0, 2000.0, 3000.0, 4313.0]
HV 10A | HV 10A | 10 | 0 | [10.0, 1675.0, 0.344, 0.156, 0.1, 0.0417, 0.0171, 0.01] | [10.0, 1.3, 0.3, 0.155, 0.1, 0.0555, 0.023, 0.01] | 0 | [30.0, 32.0, 35.0, 37.0, 39.0, 50.0, 70.0, 88.0] | [60.0, 70.0, 80.0, 87.0, 94.0, 110.0, 150.0, 216.0]
HV 125A | HV 125A | 125 | 0 | [10.0, 1.82, 0.344, 0.1, 0.0467, 0.0269, 0.01] | [10.0, 2.478, 0.426, 0.1, 0.0427, 0.0211, 0.01] | 0 | [375.0, 500.0, 700.0, 925.0, 1200.0, 1500.0, 2341.0] | [750.0, 1000.0, 1500.0, 2200.0, 3000.0, 4000.0, 5765.0]
HV 160A | HV 160A | 160 | 0 | [10.0, 4.15, 1.03, 0.198, 0.1, 0.051, 0.0172, 0.01] | [10.0, 2.3, 0.734, 0.274, 0.1, 0.046, 0.0177, 0.01] | 0 | [480.0, 550.0, 700.0, 1000.0, 1260.0, 1600.0, 2500.0, 3227.0] | [960.0, 1300.0, 1700.0, 2200.0, 2996.0, 4000.0, 6000.0, 7946.0]
HV 16A | HV 16A | 16 | 0 | [10.0, 0.352, 0.164, 0.1, 0.0649, 0.0342, 0.01] | [10.0, 2.34, 0.722, 0.181, 0.1, 0.055, 0.0296, 0.01] | 0 | [48.0, 60.0, 65.0, 71.0, 80.0, 100.0, 162.0] | [96.0, 110.0, 125.0, 150.0, 168.0, 200.0, 250.0, 398.0]
HV 200A | HV 200A | 200 | 0 | [10.0, 4.267, 1.21, 0.403, 0.1, 0.058, 0.022, 0.01] | [10.0, 3.73, 1.654, 0.328, 0.1, 0.0531, 0.019, 0.01] | 0 | [600.0, 700.0, 900.0, 1150.0, 1665.0, 2000.0, 3000.0, 4313.0] | [1200.0, 1500.0, 1800.0, 2700.0, 3960.0, 5000.0, 7500.0, 10620.0]
HV 20A | HV 20A | 20 | 0 | [10.0, 1.3, 0.3, 0.155, 0.1, 0.0555, 0.023, 0.01] | [10.0, 1.3, 0.161, 0.1, 0.0611, 0.0399, 0.0141, 0.01] | 0 | [60.0, 70.0, 80.0, 87.0, 94.0, 110.0, 150.0, 216.0] | [120.0, 150.0, 200.0, 223.0, 260.0, 300.0, 450.0, 532.0]
HV 25A | HV 25A | 25 | 0 | [10.0, 2.512, 0.833, 0.299, 0.1, 0.0372, 0.0223, 0.01] | [10.0, 3.125, 0.597, 0.198, 0.1, 0.0378, 0.022, 0.01] | 0 | [75.0, 82.0, 90.0, 100.0, 124.0, 170.0, 200.0, 289.0] | [150.0, 170.0, 210.0, 250.0, 294.0, 400.0, 500.0, 711.0]
HV 31.5A | HV 31.5A | 31.5 | 0 | [10.0, 2.34, 0.722, 0.181, 0.1, 0.055, 0.0296, 0.01] | [10.0, 2.84, 0.368, 0.164, 0.1, 0.0621, 0.0378, 0.0195, 0.01] | 0 | [95.0, 110.0, 125.0, 150.0, 165.0, 200.0, 250.0, 390.0] | [189.0, 220.0, 300.0, 350.0, 393.0, 450.0, 530.0, 700.0, 960.0]
HV 40A | HV 40A | 40 | 0 | [10.0, 1.3, 0.161, 0.1, 0.0611, 0.0399, 0.0141, 0.01] | [10.0, 2.05, 0.369, 0.198, 0.1, 0.051, 0.0298, 0.01] | 0 | [120.0, 150.0, 200.0, 223.0, 260.0, 300.0, 450.0, 532.0] | [240.0, 300.0, 400.0, 450.0, 530.0, 650.0, 800.0, 1311.0]
HV 50A | HV 50A | 50 | 0 | [10.0, 3.215, 0.597, 0.198, 0.1, 0.0378, 0.022, 0.01] | [10.0, 3.64, 0.854, 0.281, 0.1, 0.0531, 0.022, 0.01] | 0 | [150.0, 170.0, 210.0, 250.0, 294.0, 400.0, 500.0, 711.0] | [300.0, 350.0, 450.0, 550.0, 700.0, 850.0, 1200.0, 1752.0]
HV 6.3A | HV 6.3A | 6.3 | 0 | [10.0, 1.39, 0.344, 0.168, 0.1, 0.056, 0.0263, 0.01] | [10.0, 1.711, 0.516, 0.198, 0.1, 0.0634, 0.0303, 0.01] | 0 | [19.0, 19.5, 20.4, 20.8, 22.0, 25.0, 32.0, 48.0] | [38.0, 40.0, 43.0, 48.0, 53.0, 60.0, 75.0, 118.0]
HV 63A | HV 63A | 63 | 0 | [10.0, 2.84, 0.368, 0.164, 0.1, 0.0621, 0.0378, 0.0195, 0.01] | [10.0, 1.82, 0.344, 0.1, 0.0467, 0.0269, 0.01] | 0 | [189.0, 220.0, 300.0, 350.0, 393.0, 450.0, 530.0, 700.0, 961.0] | [378.0, 500.0, 700.0, 934.0, 1200.0, 1500.0, 2366.0]
HV 80A | HV 80A | 80 | 0 | [10.0, 2.05, 0.369, 0.198, 0.1, 0.051, 0.0298, 0.01] | [10.0, 4.15, 1.03, 0.198, 0.1, 0.051, 0.0172, 0.01] | 0 | [240.0, 300.0, 400.0, 450.0, 530.0, 650.0, 800.0, 1311.0] | [480.0, 550.0, 700.0, 1000.0, 1260.0, 1600.0, 2500.0, 3227.0]
Siemens NH-1-100 | Siemens NH-1-100 | 100 | [5400.0, 2000.0, 400.0, 20.0, 1.0, 0.2, 0.012, 0.004] | 0 | 0 | [150.0, 190.0, 250.0, 430.0, 900.0, 1250.0, 2700.0, 3600.0] | 0 | 0
Siemens NH-1-125 | Siemens NH-1-125 | 125 | [4800.0, 120.0, 7.0, 0.1, 0.004] | 0 | 0 | [180.0, 400.0, 740.0, 2000.0, 4250.0] | 0 | 0
Siemens NH-1-16 | Siemens NH-1-16 | 16 | [4000.0, 400.0, 2.0, 0.1, 0.04, 0.01] | 0 | 0 | [26.0, 35.0, 75.0, 150.0, 200.0, 300.0] | 0 | 0
Siemens NH-1-160 | Siemens NH-1-160 | 160 | [4800.0, 120.0, 7.0, 0.1, 0.004] | 0 | 0 | [210.0, 500.0, 900.0, 2300.0, 5000.0] | 0 | 0
Siemens NH-1-25 | Siemens NH-1-25 | 25 | [4000.0, 1000.0, 10.0, 0.2, 0.02, 0.01] | 0 | 0 | [40.0, 50.0, 100.0, 210.0, 400.0, 500.0] | 0 | 0
Siemens NH-1-50 | Siemens NH-1-50 | 50 | [4000.0, 40.0, 4.0, 1.0, 0.02, 0.01] | 0 | 0 | [86.0, 200.0, 300.0, 400.0, 1000.0, 1280.0] | 0 | 0
Siemens NH-1-63 | Siemens NH-1-63 | 63 | [4000.0, 100.0, 10.0, 2.0, 0.04, 0.01] | 0 | 0 | [100.0, 200.0, 300.0, 400.0, 1000.0, 1500.0] | 0 | 0
Siemens NH-1-80 | Siemens NH-1-80 | 80 | [4800.0, 120.0, 7.0, 0.1, 0.01] | 0 | 0 | [150.58, 250.0, 450.0, 1150.0, 2470.0] | 0 | 0
Siemens NH-2-1000 | Siemens NH-2-1000 | 1000 | [4800.0, 120.0, 7.0, 0.1, 0.004] | 0 | 0 | [1900.0, 3500.0, 8400.0, 24000.0, 52000.0] | 0 | 0
Siemens NH-2-200 | Siemens NH-2-200 | 200 | [4800.0, 120.0, 7.0, 0.1, 0.004] | 0 | 0 | [280.0, 650.0, 1200.0, 3000.0, 7000.0] | 0 | 0
Siemens NH-2-224 | Siemens NH-2-224 | 224 | [4800.0, 120.0, 7.0, 0.2, 0.04, 0.004] | 0 | 0 | [400.0, 750.0, 1453.0, 3025.0, 4315.0, 7600.0] | 0 | 0
Siemens NH-2-250 | Siemens NH-2-250 | 250 | [4800.0, 120.0, 7.0, 0.1, 0.004] | 0 | 0 | [450.0, 800.0, 1650.0, 4000.0, 8500.0] | 0 | 0
Siemens NH-2-315 | Siemens NH-2-315 | 315 | [4800.0, 120.0, 7.0, 0.1, 0.004] | 0 | 0 | [550.0, 920.0, 1900.0, 5000.0, 11000.0] | 0 | 0
Siemens NH-2-355 | Siemens NH-2-355 | 355 | [4800.0, 120.0, 6.0, 0.1, 0.004] | 0 | 0 | [650.0, 1116.27, 2350.0, 5840.0, 12790.0] | 0 | 0
Siemens NH-2-400 | Siemens NH-2-400 | 400 | [4800.0, 120.0, 7.0, 0.1, 0.004] | 0 | 0 | [720.0, 1350.0, 2800.0, 6500.0, 15000.0] | 0 | 0
Siemens NH-2-425 | Siemens NH-2-425 | 425 | [4800.0, 120.0, 7.0, 0.1, 0.004] | 0 | 0 | [850.0, 1500.0, 3050.0, 7500.0, 16500.0] | 0 | 0
Siemens NH-2-630 | Siemens NH-2-630 | 630 | [4800.0, 120.0, 7.0, 0.1, 0.004] | 0 | 0 | [1200.0, 2000.0, 4800.0, 12000.0, 26000.0] | 0 | 0

## dtypes
| element | column | dtype
0 | bus | name | object
1 | bus | vn_kv | float64
2 | bus | type | object
3 | bus | zone | object
4 | bus | in_service | bool
5 | load | name | object
6 | load | bus | uint32
7 | load | p_mw | float64
8 | load | q_mvar | float64
9 | load | const_z_percent | float64
10 | load | const_i_percent | float64
11 | load | sn_mva | float64
12 | load | scaling | float64
13 | load | in_service | bool
14 | load | type | object
15 | ext_grid | name | object
16 | ext_grid | bus | uint32
17 | ext_grid | vm_pu | float64
18 | ext_grid | va_degree | float64
19 | ext_grid | slack_weight | float64
20 | ext_grid | in_service | bool
21 | line | name | object
22 | line | std_type | object
23 | line | from_bus | uint32
24 | line | to_bus | uint32
25 | line | length_km | float64
26 | line | r_ohm_per_km | float64
27 | line | x_ohm_per_km | float64
28 | line | c_nf_per_km | float64
29 | line | g_us_per_km | float64
30 | line | max_i_ka | float64
31 | line | df | float64
32 | line | parallel | uint32
33 | line | type | object
34 | line | in_service | bool
35 | trafo | name | object
36 | trafo | std_type | object
37 | trafo | hv_bus | uint32
38 | trafo | lv_bus | uint32
39 | trafo | sn_mva | float64
40 | trafo | vn_hv_kv | float64
41 | trafo | vn_lv_kv | float64
42 | trafo | vk_percent | float64
43 | trafo | vkr_percent | float64
44 | trafo | pfe_kw | float64
45 | trafo | i0_percent | float64
46 | trafo | shift_degree | float64
47 | trafo | tap_side | object
48 | trafo | tap_neutral | int32
49 | trafo | tap_min | int32
50 | trafo | tap_max | int32
51 | trafo | tap_step_percent | float64
52 | trafo | tap_step_degree | float64
53 | trafo | tap_pos | int32
54 | trafo | tap_phase_shifter | bool
55 | trafo | parallel | uint32
56 | trafo | df | float64
57 | trafo | in_service | bool
58 | line_geodata | coords | object
59 | bus_geodata | x | float64
60 | bus_geodata | y | float64
61 | bus_geodata | coords | object

## parameters
| version | format_version | converged | OPF_converged | name | f_hz | sn_mva
0 | 2.14.6 | 2.14.0 | FALSE | FALSE |  | 50 | 1