## bus
| name | vn_kv | type | zone | in_service
0 | bus_LV_4192-7_0_3_node_0 | 0.4 | n |  | TRUE
1 | bus_LV_4192-7_0_3_node_1 | 0.4 | n |  | TRUE
2 | bus_LV_4192-7_0_3_node_2 | 0.4 | n |  | TRUE
3 | bus_LV_4192-7_0_3_node_3 | 0.4 | n |  | TRUE
4 | bus_LV_4192-7_0_3_node_4 | 0.4 | n |  | TRUE
5 | bus_LV_4192-7_0_3_node_9 | 0.4 | n |  | TRUE
6 | bus_LV_4192-7_0_3_node_7 | 0.4 | n |  | TRUE
7 | bus_LV_4192-7_0_3_node_25 | 0.4 | n |  | TRUE
8 | bus_LV_4192-7_0_3_node_5 | 0.4 | n |  | TRUE
9 | bus_LV_4192-7_0_3_node_24 | 0.4 | n |  | TRUE
10 | bus_LV_4192-7_0_3_node_6 | 0.4 | n |  | TRUE
11 | bus_LV_4192-7_0_3_node_14 | 0.4 | n |  | TRUE
12 | bus_LV_4192-7_0_3_node_12 | 0.4 | n |  | TRUE
13 | bus_LV_4192-7_0_3_node_8 | 0.4 | n |  | TRUE
14 | bus_LV_4192-7_0_3_node_11 | 0.4 | n |  | TRUE
15 | bus_LV_4192-7_0_3_node_16 | 0.4 | n |  | TRUE
16 | bus_LV_4192-7_0_3_node_15 | 0.4 | n |  | TRUE
17 | bus_LV_4192-7_0_3_node_13 | 0.4 | n |  | TRUE
18 | bus_LV_4192-7_0_3_node_17 | 0.4 | n |  | TRUE
19 | bus_LV_4192-7_0_3_node_18 | 0.4 | n |  | TRUE
20 | bus_LV_4192-7_0_3_node_19 | 0.4 | n |  | TRUE
21 | bus_LV_4192-7_0_3_node_20 | 0.4 | n |  | TRUE
22 | bus_LV_4192-7_0_3_node_21 | 0.4 | n |  | TRUE
23 | bus_LV_4192-7_0_3_node_54 | 0.4 | n |  | TRUE
24 | bus_LV_4192-7_0_3_node_55 | 0.4 | n |  | TRUE
25 | bus_LV_4192-7_0_3_node_23 | 0.4 | n |  | TRUE
26 | bus_LV_4192-7_0_3_node_22 | 0.4 | n |  | TRUE
27 | bus_LV_4192-7_0_3_node_56 | 0.4 | n |  | TRUE
28 | bus_LV_4192-7_0_3_node_87 | 0.4 | n |  | TRUE
29 | bus_LV_4192-7_0_3_node_84 | 0.4 | n |  | TRUE
30 | bus_LV_4192-7_0_3_node_27 | 0.4 | n |  | TRUE
31 | bus_LV_4192-7_0_3_node_34 | 0.4 | n |  | TRUE
32 | bus_LV_4192-7_0_3_node_26 | 0.4 | n |  | TRUE
33 | bus_LV_4192-7_0_3_node_33 | 0.4 | n |  | TRUE
34 | bus_LV_4192-7_0_3_node_28 | 0.4 | n |  | TRUE
35 | bus_LV_4192-7_0_3_node_29 | 0.4 | n |  | TRUE
36 | bus_LV_4192-7_0_3_node_30 | 0.4 | n |  | TRUE
37 | bus_LV_4192-7_0_3_node_31 | 0.4 | n |  | TRUE
38 | bus_LV_4192-7_0_3_node_32 | 0.4 | n |  | TRUE
39 | bus_LV_4192-7_0_3_node_36 | 0.4 | n |  | TRUE
40 | bus_LV_4192-7_0_3_node_35 | 0.4 | n |  | TRUE
41 | bus_LV_4192-7_0_3_node_40 | 0.4 | n |  | TRUE
42 | bus_LV_4192-7_0_3_node_37 | 0.4 | n |  | TRUE
43 | bus_LV_4192-7_0_3_node_62 | 0.4 | n |  | TRUE
44 | bus_LV_4192-7_0_3_node_59 | 0.4 | n |  | TRUE
45 | bus_LV_4192-7_0_3_node_44 | 0.4 | n |  | TRUE
46 | bus_LV_4192-7_0_3_node_38 | 0.4 | n |  | TRUE
47 | bus_LV_4192-7_0_3_node_69 | 0.4 | n |  | TRUE
48 | bus_LV_4192-7_0_3_node_39 | 0.4 | n |  | TRUE
49 | bus_LV_4192-7_0_3_node_45 | 0.4 | n |  | TRUE
50 | bus_LV_4192-7_0_3_node_42 | 0.4 | n |  | TRUE
51 | bus_LV_4192-7_0_3_node_41 | 0.4 | n |  | TRUE
52 | bus_LV_4192-7_0_3_node_43 | 0.4 | n |  | TRUE
53 | bus_LV_4192-7_0_3_node_46 | 0.4 | n |  | TRUE
54 | bus_LV_4192-7_0_3_node_47 | 0.4 | n |  | TRUE
55 | bus_LV_4192-7_0_3_node_48 | 0.4 | n |  | TRUE
56 | bus_LV_4192-7_0_3_node_49 | 0.4 | n |  | TRUE
57 | bus_LV_4192-7_0_3_node_51 | 0.4 | n |  | TRUE
58 | bus_LV_4192-7_0_3_node_52 | 0.4 | n |  | TRUE
59 | bus_LV_4192-7_0_3_node_65 | 0.4 | n |  | TRUE
60 | bus_LV_4192-7_0_3_node_71 | 0.4 | n |  | TRUE
61 | bus_LV_4192-7_0_3_node_70 | 0.4 | n |  | TRUE
62 | bus_LV_4192-7_0_3_node_112 | 0.4 | n |  | TRUE
63 | bus_LV_4192-7_0_3_node_63 | 0.4 | n |  | TRUE
64 | bus_LV_4192-7_0_3_node_64 | 0.4 | n |  | TRUE
65 | bus_LV_4192-7_0_3_node_53 | 0.4 | n |  | TRUE
66 | bus_LV_4192-7_0_3_node_57 | 0.4 | n |  | TRUE
67 | bus_LV_4192-7_0_3_node_89 | 0.4 | n |  | TRUE
68 | bus_LV_4192-7_0_3_node_85 | 0.4 | n |  | TRUE
69 | bus_LV_4192-7_0_3_node_58 | 0.4 | n |  | TRUE
70 | bus_LV_4192-7_0_3_node_60 | 0.4 | n |  | TRUE
71 | bus_LV_4192-7_0_3_node_61 | 0.4 | n |  | TRUE
72 | bus_LV_4192-7_0_3_node_75 | 0.4 | n |  | TRUE
73 | bus_LV_4192-7_0_3_node_74 | 0.4 | n |  | TRUE
74 | bus_LV_4192-7_0_3_node_68 | 0.4 | n |  | TRUE
75 | bus_LV_4192-7_0_3_node_66 | 0.4 | n |  | TRUE
76 | bus_LV_4192-7_0_3_node_67 | 0.4 | n |  | TRUE
77 | bus_LV_4192-7_0_3_node_72 | 0.4 | n |  | TRUE
78 | bus_LV_4192-7_0_3_node_109 | 0.4 | n |  | TRUE
79 | bus_LV_4192-7_0_3_node_110 | 0.4 | n |  | TRUE
80 | bus_LV_4192-7_0_3_node_111 | 0.4 | n |  | TRUE
81 | bus_LV_4192-7_0_3_node_73 | 0.4 | n |  | TRUE
82 | bus_LV_4192-7_0_3_node_76 | 0.4 | n |  | TRUE
83 | bus_LV_4192-7_0_3_node_77 | 0.4 | n |  | TRUE
84 | bus_LV_4192-7_0_3_node_78 | 0.4 | n |  | TRUE
85 | bus_LV_4192-7_0_3_node_81 | 0.4 | n |  | TRUE
86 | bus_LV_4192-7_0_3_node_79 | 0.4 | n |  | TRUE
87 | bus_LV_4192-7_0_3_node_82 | 0.4 | n |  | TRUE
88 | bus_LV_4192-7_0_3_node_80 | 0.4 | n |  | TRUE
89 | bus_LV_4192-7_0_3_node_113 | 0.4 | n |  | TRUE
90 | bus_LV_4192-7_0_3_node_114 | 0.4 | n |  | TRUE
91 | bus_LV_4192-7_0_3_node_100 | 0.4 | n |  | TRUE
92 | bus_LV_4192-7_0_3_node_83 | 0.4 | n |  | TRUE
93 | bus_LV_4192-7_0_3_node_104 | 0.4 | n |  | TRUE
94 | bus_LV_4192-7_0_3_node_86 | 0.4 | n |  | TRUE
95 | bus_LV_4192-7_0_3_node_102 | 0.4 | n |  | TRUE
96 | bus_LV_4192-7_0_3_node_101 | 0.4 | n |  | TRUE
97 | bus_LV_4192-7_0_3_node_105 | 0.4 | n |  | TRUE
98 | bus_LV_4192-7_0_3_node_88 | 0.4 | n |  | TRUE
99 | bus_LV_4192-7_0_3_node_103 | 0.4 | n |  | TRUE
100 | bus_LV_4192-7_0_3_node_91 | 0.4 | n |  | TRUE
101 | bus_LV_4192-7_0_3_node_90 | 0.4 | n |  | TRUE
102 | bus_LV_4192-7_0_3_node_92 | 0.4 | n |  | TRUE
103 | bus_LV_4192-7_0_3_node_93 | 0.4 | n |  | TRUE
104 | bus_LV_4192-7_0_3_node_94 | 0.4 | n |  | TRUE
105 | bus_LV_4192-7_0_3_node_95 | 0.4 | n |  | TRUE
106 | bus_LV_4192-7_0_3_node_96 | 0.4 | n |  | TRUE
107 | bus_LV_4192-7_0_3_node_97 | 0.4 | n |  | TRUE
108 | bus_LV_4192-7_0_3_node_98 | 0.4 | n |  | TRUE
109 | bus_LV_4192-7_0_3_node_99 | 0.4 | n |  | TRUE
110 | bus_LV_4192-7_0_3_node_106 | 0.4 | n |  | TRUE
111 | bus_LV_4192-7_0_3_node_108 | 0.4 | n |  | TRUE
112 | bus_LV_4192-7_0_3_node_107 | 0.4 | n |  | TRUE
113 | bus_LV_4192-7_0_3_node_115 | 0.4 | n |  | TRUE
114 | bus_MV_427_1_node_280 | 20 | n |  | TRUE

## load
| name | bus | p_mw | q_mvar | const_z_percent | const_i_percent | sn_mva | scaling | in_service | type
0 | LV_4192-7_0_3_load_0 | 0 | 0.00078523 | 0.0001968 | 0 | 0 |  | 1 | TRUE | wye
1 | LV_4192-7_0_3_load_1 | 1 | 0.0022449 | 0.00056263 | 0 | 0 |  | 1 | TRUE | wye
2 | LV_4192-7_0_3_load_2 | 2 | 0.0017448 | 0.00043729 | 0 | 0 |  | 1 | TRUE | wye
3 | LV_4192-7_0_3_load_3 | 3 | 0.0018264 | 0.00045773 | 0 | 0 |  | 1 | TRUE | wye
4 | LV_4192-7_0_3_load_4 | 4 | 0.0020259 | 0.00050775 | 0 | 0 |  | 1 | TRUE | wye
5 | LV_4192-7_0_3_load_9 | 5 | 0.0018422 | 0.0004617 | 0 | 0 |  | 1 | TRUE | wye
6 | LV_4192-7_0_3_load_7 | 6 | 0.002145 | 0.00053759 | 0 | 0 |  | 1 | TRUE | wye
7 | LV_4192-7_0_3_load_25 | 7 | 0.00048267 | 0.00012097 | 0 | 0 |  | 1 | TRUE | wye
8 | LV_4192-7_0_3_load_5 | 8 | 0.0016698 | 0.0004185 | 0 | 0 |  | 1 | TRUE | wye
9 | LV_4192-7_0_3_load_24 | 9 | 0.0006344 | 0.000159 | 0 | 0 |  | 1 | TRUE | wye
10 | LV_4192-7_0_3_load_6 | 10 | 0.0020477 | 0.00051319 | 0 | 0 |  | 1 | TRUE | wye
11 | LV_4192-7_0_3_load_14 | 11 | 0.0010357 | 0.00025957 | 0 | 0 |  | 1 | TRUE | wye
12 | LV_4192-7_0_3_load_12 | 12 | 0.00038757 | 9.7135e-05 | 0 | 0 |  | 1 | TRUE | wye
13 | LV_4192-7_0_3_load_11 | 14 | 0.002559 | 0.00064134 | 0 | 0 |  | 1 | TRUE | wye
14 | LV_4192-7_0_3_load_16 | 15 | 0.0028244 | 0.00070786 | 0 | 0 |  | 1 | TRUE | wye
15 | LV_4192-7_0_3_load_15 | 16 | 0.0031403 | 0.00078703 | 0 | 0 |  | 1 | TRUE | wye
16 | LV_4192-7_0_3_load_13 | 17 | 0.0026761 | 0.00067069 | 0 | 0 |  | 1 | TRUE | wye
17 | LV_4192-7_0_3_load_17 | 18 | 0.0013388 | 0.00033554 | 0 | 0 |  | 1 | TRUE | wye
18 | LV_4192-7_0_3_load_18 | 19 | 0.0016966 | 0.00042521 | 0 | 0 |  | 1 | TRUE | wye
19 | LV_4192-7_0_3_load_19 | 20 | 0.00088506 | 0.00022182 | 0 | 0 |  | 1 | TRUE | wye
20 | LV_4192-7_0_3_load_54 | 23 | 0.0013979 | 0.00035035 | 0 | 0 |  | 1 | TRUE | wye
21 | LV_4192-7_0_3_load_23 | 25 | 0.0014834 | 0.00037178 | 0 | 0 |  | 1 | TRUE | wye
22 | LV_4192-7_0_3_load_22 | 26 | 0.003882 | 0.00097292 | 0 | 0 |  | 1 | TRUE | wye
23 | LV_4192-7_0_3_load_87 | 28 | 0.0020691 | 0.00051856 | 0 | 0 |  | 1 | TRUE | wye
24 | LV_4192-7_0_3_load_84 | 29 | 0.0034837 | 0.0008731 | 0 | 0 |  | 1 | TRUE | wye
25 | LV_4192-7_0_3_load_34 | 31 | 0.00054909 | 0.00013761 | 0 | 0 |  | 1 | TRUE | wye
26 | LV_4192-7_0_3_load_26 | 32 | 0.00056012 | 0.00014038 | 0 | 0 |  | 1 | TRUE | wye
27 | LV_4192-7_0_3_load_28 | 34 | 0.00048918 | 0.0001226 | 0 | 0 |  | 1 | TRUE | wye
28 | LV_4192-7_0_3_load_29 | 35 | 0.0026753 | 0.0006705 | 0 | 0 |  | 1 | TRUE | wye
29 | LV_4192-7_0_3_load_30 | 36 | 0.0015253 | 0.00038229 | 0 | 0 |  | 1 | TRUE | wye
30 | LV_4192-7_0_3_load_31 | 37 | 0.00070079 | 0.00017563 | 0 | 0 |  | 1 | TRUE | wye
31 | LV_4192-7_0_3_load_32 | 38 | 0.00097412 | 0.00024414 | 0 | 0 |  | 1 | TRUE | wye
32 | LV_4192-7_0_3_load_40 | 41 | 0.0005477 | 0.00013727 | 0 | 0 |  | 1 | TRUE | wye
33 | LV_4192-7_0_3_load_37 | 42 | 0.0023757 | 0.00059541 | 0 | 0 |  | 1 | TRUE | wye
34 | LV_4192-7_0_3_load_62 | 43 | 0.0010156 | 0.00025453 | 0 | 0 |  | 1 | TRUE | wye
35 | LV_4192-7_0_3_load_59 | 44 | 0.0028547 | 0.00071546 | 0 | 0 |  | 1 | TRUE | wye
36 | LV_4192-7_0_3_load_38 | 46 | 0.003354 | 0.0008406 | 0 | 0 |  | 1 | TRUE | wye
37 | LV_4192-7_0_3_load_69 | 47 | 0.00068791 | 0.00017241 | 0 | 0 |  | 1 | TRUE | wye
38 | LV_4192-7_0_3_load_39 | 48 | 0.0014383 | 0.00036047 | 0 | 0 |  | 1 | TRUE | wye
39 | LV_4192-7_0_3_load_45 | 49 | 0.0014336 | 0.00035931 | 0 | 0 |  | 1 | TRUE | wye
40 | LV_4192-7_0_3_load_42 | 50 | 0.00066194 | 0.0001659 | 0 | 0 |  | 1 | TRUE | wye
41 | LV_4192-7_0_3_load_41 | 51 | 0.0012962 | 0.00032485 | 0 | 0 |  | 1 | TRUE | wye
42 | LV_4192-7_0_3_load_43 | 52 | 0.0013953 | 0.00034969 | 0 | 0 |  | 1 | TRUE | wye
43 | LV_4192-7_0_3_load_46 | 53 | 0.0026728 | 0.00066987 | 0 | 0 |  | 1 | TRUE | wye
44 | LV_4192-7_0_3_load_47 | 54 | 0.0013298 | 0.00033328 | 0 | 0 |  | 1 | TRUE | wye
45 | LV_4192-7_0_3_load_49 | 56 | 0.0021739 | 0.00054483 | 0 | 0 |  | 1 | TRUE | wye
46 | LV_4192-7_0_3_load_52 | 58 | 0.0014216 | 0.0003563 | 0 | 0 |  | 1 | TRUE | wye
47 | LV_4192-7_0_3_load_71 | 60 | 0.0035048 | 0.0008784 | 0 | 0 |  | 1 | TRUE | wye
48 | LV_4192-7_0_3_load_70 | 61 | 0.0066191 | 0.0016589 | 0 | 0 |  | 1 | TRUE | wye
49 | LV_4192-7_0_3_load_63 | 63 | 0.0011665 | 0.00029236 | 0 | 0 |  | 1 | TRUE | wye
50 | LV_4192-7_0_3_load_53 | 65 | 0.0012367 | 0.00030995 | 0 | 0 |  | 1 | TRUE | wye
51 | LV_4192-7_0_3_load_57 | 66 | 0.0028841 | 0.00072281 | 0 | 0 |  | 1 | TRUE | wye
52 | LV_4192-7_0_3_load_89 | 67 | 0.0015795 | 0.00039586 | 0 | 0 |  | 1 | TRUE | wye
53 | LV_4192-7_0_3_load_85 | 68 | 0.0031873 | 0.0007988 | 0 | 0 |  | 1 | TRUE | wye
54 | LV_4192-7_0_3_load_58 | 69 | 0.0040452 | 0.0010138 | 0 | 0 |  | 1 | TRUE | wye
55 | LV_4192-7_0_3_load_60 | 70 | 0.00066849 | 0.00016754 | 0 | 0 |  | 1 | TRUE | wye
56 | LV_4192-7_0_3_load_61 | 71 | 0.0022695 | 0.00056879 | 0 | 0 |  | 1 | TRUE | wye
57 | LV_4192-7_0_3_load_75 | 72 | 0.00066931 | 0.00016774 | 0 | 0 |  | 1 | TRUE | wye
58 | LV_4192-7_0_3_load_68 | 74 | 0.00094145 | 0.00023595 | 0 | 0 |  | 1 | TRUE | wye
59 | LV_4192-7_0_3_load_66 | 75 | 0.00062223 | 0.00015594 | 0 | 0 |  | 1 | TRUE | wye
60 | LV_4192-7_0_3_load_67 | 76 | 0.0024645 | 0.00061766 | 0 | 0 |  | 1 | TRUE | wye
61 | LV_4192-7_0_3_load_72 | 77 | 0.0034994 | 0.00087703 | 0 | 0 |  | 1 | TRUE | wye
62 | LV_4192-7_0_3_load_109 | 78 | 0.0013362 | 0.00033488 | 0 | 0 |  | 1 | TRUE | wye
63 | LV_4192-7_0_3_load_111 | 80 | 0.0011542 | 0.00028927 | 0 | 0 |  | 1 | TRUE | wye
64 | LV_4192-7_0_3_load_73 | 81 | 0.0046664 | 0.0011695 | 0 | 0 |  | 1 | TRUE | wye
65 | LV_4192-7_0_3_load_76 | 82 | 0.0013298 | 0.00033328 | 0 | 0 |  | 1 | TRUE | wye
66 | LV_4192-7_0_3_load_77 | 83 | 0.0016483 | 0.00041309 | 0 | 0 |  | 1 | TRUE | wye
67 | LV_4192-7_0_3_load_78 | 84 | 0.0033367 | 0.00083625 | 0 | 0 |  | 1 | TRUE | wye
68 | LV_4192-7_0_3_load_79 | 86 | 0.0013537 | 0.00033927 | 0 | 0 |  | 1 | TRUE | wye
69 | LV_4192-7_0_3_load_82 | 87 | 0.00054554 | 0.00013672 | 0 | 0 |  | 1 | TRUE | wye
70 | LV_4192-7_0_3_load_80 | 88 | 0.00088799 | 0.00022255 | 0 | 0 |  | 1 | TRUE | wye
71 | LV_4192-7_0_3_load_113 | 89 | 0.0017137 | 0.00042948 | 0 | 0 |  | 1 | TRUE | wye
72 | LV_4192-7_0_3_load_114 | 90 | 0.0015401 | 0.00038598 | 0 | 0 |  | 1 | TRUE | wye
73 | LV_4192-7_0_3_load_100 | 91 | 0.00063379 | 0.00015884 | 0 | 0 |  | 1 | TRUE | wye
74 | LV_4192-7_0_3_load_104 | 93 | 0.0021725 | 0.00054448 | 0 | 0 |  | 1 | TRUE | wye
75 | LV_4192-7_0_3_load_102 | 95 | 0.0017784 | 0.0004457 | 0 | 0 |  | 1 | TRUE | wye
76 | LV_4192-7_0_3_load_101 | 96 | 0.0011661 | 0.00029226 | 0 | 0 |  | 1 | TRUE | wye
77 | LV_4192-7_0_3_load_105 | 97 | 0.0035629 | 0.00089296 | 0 | 0 |  | 1 | TRUE | wye
78 | LV_4192-7_0_3_load_88 | 98 | 0.0032959 | 0.00082602 | 0 | 0 |  | 1 | TRUE | wye
79 | LV_4192-7_0_3_load_103 | 99 | 0.00041328 | 0.00010358 | 0 | 0 |  | 1 | TRUE | wye
80 | LV_4192-7_0_3_load_91 | 100 | 0.0039664 | 0.00099408 | 0 | 0 |  | 1 | TRUE | wye
81 | LV_4192-7_0_3_load_90 | 101 | 0.0010872 | 0.00027247 | 0 | 0 |  | 1 | TRUE | wye
82 | LV_4192-7_0_3_load_92 | 102 | 0.0019994 | 0.00050111 | 0 | 0 |  | 1 | TRUE | wye
83 | LV_4192-7_0_3_load_93 | 103 | 0.0025861 | 0.00064814 | 0 | 0 |  | 1 | TRUE | wye
84 | LV_4192-7_0_3_load_94 | 104 | 0.001282 | 0.0003213 | 0 | 0 |  | 1 | TRUE | wye
85 | LV_4192-7_0_3_load_95 | 105 | 0.0029035 | 0.00072769 | 0 | 0 |  | 1 | TRUE | wye
86 | LV_4192-7_0_3_load_96 | 106 | 0.00061485 | 0.0001541 | 0 | 0 |  | 1 | TRUE | wye
87 | LV_4192-7_0_3_load_97 | 107 | 0.0014925 | 0.00037406 | 0 | 0 |  | 1 | TRUE | wye
88 | LV_4192-7_0_3_load_98 | 108 | 0.0013258 | 0.00033228 | 0 | 0 |  | 1 | TRUE | wye
89 | LV_4192-7_0_3_load_99 | 109 | 0.0014387 | 0.00036058 | 0 | 0 |  | 1 | TRUE | wye
90 | LV_4192-7_0_3_load_108 | 111 | 0.0023562 | 0.00059051 | 0 | 0 |  | 1 | TRUE | wye
91 | LV_4192-7_0_3_load_107 | 112 | 0.0023443 | 0.00058754 | 0 | 0 |  | 1 | TRUE | wye
92 | LV_4192-7_0_3_load_115 | 113 | 0.0025326 | 0.00063473 | 0 | 0 |  | 1 | TRUE | wye

## ext_grid
| name | bus | vm_pu | va_degree | slack_weight | in_service
0 |  | 99 | 1 | 0 | 1 | TRUE

## line
| name | std_type | from_bus | to_bus | length_km | r_ohm_per_km | x_ohm_per_km | c_nf_per_km | g_us_per_km | max_i_ka | df | parallel | type | in_service
0 | LV_4192-7_0_3_line_0 | NAYY 4x150 SE | 0 | 1 | 0.005563 | 0.208 | 0.08 | 261 | 0 | 0.27 | 1 | 1 | cs | TRUE
1 | LV_4192-7_0_3_line_1 | NAYY 4x150 SE | 0 | 2 | 0.011345 | 0.208 | 0.08 | 261 | 0 | 0.27 | 1 | 1 | cs | TRUE
2 | LV_4192-7_0_3_line_2 | NAYY 4x150 SE | 1 | 3 | 0.011909 | 0.208 | 0.08 | 261 | 0 | 0.27 | 1 | 1 | cs | TRUE
3 | LV_4192-7_0_3_line_3 | NAYY 4x150 SE | 2 | 4 | 0.0057772 | 0.208 | 0.08 | 261 | 0 | 0.27 | 1 | 1 | cs | TRUE
4 | LV_4192-7_0_3_line_4 | NAYY 4x150 SE | 3 | 7 | 0.095519 | 0.208 | 0.08 | 261 | 0 | 0.27 | 1 | 1 | cs | TRUE
5 | LV_4192-7_0_3_line_5 | NAYY 4x150 SE | 4 | 8 | 0.020561 | 0.208 | 0.08 | 261 | 0 | 0.27 | 1 | 1 | cs | TRUE
6 | LV_4192-7_0_3_line_6 | NAYY 4x150 SE | 5 | 6 | 0.027015 | 0.208 | 0.08 | 261 | 0 | 0.27 | 1 | 1 | cs | TRUE
7 | LV_4192-7_0_3_line_7 | NAYY 4x150 SE | 6 | 13 | 0.025019 | 0.208 | 0.08 | 261 | 0 | 0.27 | 1 | 1 | cs | TRUE
8 | LV_4192-7_0_3_line_8 | NAYY 4x150 SE | 7 | 9 | 0.0028281 | 0.208 | 0.08 | 261 | 0 | 0.27 | 1 | 1 | cs | TRUE
9 | LV_4192-7_0_3_line_9 | NAYY 4x150 SE | 8 | 10 | 0.0010986 | 0.208 | 0.08 | 261 | 0 | 0.27 | 1 | 1 | cs | TRUE
10 | LV_4192-7_0_3_line_10 | NAYY 4x150 SE | 9 | 32 | 0.018271 | 0.208 | 0.08 | 261 | 0 | 0.27 | 1 | 1 | cs | TRUE
11 | LV_4192-7_0_3_line_11 | NAYY 4x150 SE | 10 | 11 | 0.062985 | 0.208 | 0.08 | 261 | 0 | 0.27 | 1 | 1 | cs | TRUE
12 | LV_4192-7_0_3_line_12 | NAYY 4x150 SE | 11 | 12 | 0.0033184 | 0.208 | 0.08 | 261 | 0 | 0.27 | 1 | 1 | cs | TRUE
13 | LV_4192-7_0_3_line_13 | NAYY 4x150 SE | 12 | 17 | 0.0054734 | 0.208 | 0.08 | 261 | 0 | 0.27 | 1 | 1 | cs | TRUE
14 | LV_4192-7_0_3_line_14 | NAYY 4x150 SE | 13 | 14 | 0.026739 | 0.208 | 0.08 | 261 | 0 | 0.27 | 1 | 1 | cs | TRUE
15 | LV_4192-7_0_3_line_15 | NAYY 4x150 SE | 14 | 15 | 0.025672 | 0.208 | 0.08 | 261 | 0 | 0.27 | 1 | 1 | cs | TRUE
16 | LV_4192-7_0_3_line_16 | NAYY 4x150 SE | 15 | 16 | 0.00085939 | 0.208 | 0.08 | 261 | 0 | 0.27 | 1 | 1 | cs | TRUE
17 | LV_4192-7_0_3_line_17 | NAYY 4x150 SE | 16 | 17 | 0.0288 | 0.208 | 0.08 | 261 | 0 | 0.27 | 1 | 1 | cs | TRUE
18 | LV_4192-7_0_3_line_18 | NAYY 4x150 SE | 18 | 19 | 0.043375 | 0.208 | 0.08 | 261 | 0 | 0.27 | 1 | 3 | cs | TRUE
19 | LV_4192-7_0_3_line_19 | NAYY 4x150 SE | 18 | 20 | 0.0069821 | 0.208 | 0.08 | 261 | 0 | 0.27 | 1 | 3 | cs | TRUE
20 | LV_4192-7_0_3_line_20 | NAYY 4x150 SE | 19 | 21 | 0.019851 | 0.208 | 0.08 | 261 | 0 | 0.27 | 1 | 3 | cs | TRUE
21 | LV_4192-7_0_3_line_21 | NAYY 4x150 SE | 20 | 22 | 0.02274 | 0.208 | 0.08 | 261 | 0 | 0.27 | 1 | 3 | cs | TRUE
22 | LV_4192-7_0_3_line_22 | NAYY 4x150 SE | 21 | 23 | 0.0047837 | 0.208 | 0.08 | 261 | 0 | 0.27 | 1 | 1 | cs | TRUE
23 | LV_4192-7_0_3_line_23 | NAYY 4x150 SE | 21 | 24 | 0.017694 | 0.208 | 0.08 | 261 | 0 | 0.27 | 1 | 3 | cs | TRUE
24 | LV_4192-7_0_3_line_24 | NAYY 4x150 SE | 22 | 25 | 0.012934 | 0.208 | 0.08 | 261 | 0 | 0.27 | 1 | 3 | cs | TRUE
25 | LV_4192-7_0_3_line_25 | NAYY 4x150 SE | 22 | 26 | 0.014549 | 0.208 | 0.08 | 261 | 0 | 0.27 | 1 | 1 | cs | TRUE
26 | LV_4192-7_0_3_line_26 | NAYY 4x150 SE | 23 | 27 | 0.016385 | 0.208 | 0.08 | 261 | 0 | 0.27 | 1 | 1 | cs | TRUE
27 | LV_4192-7_0_3_line_27 | NAYY 4x150 SE | 24 | 28 | 0.03676 | 0.208 | 0.08 | 261 | 0 | 0.27 | 1 | 1 | cs | TRUE
28 | LV_4192-7_0_3_line_28 | NAYY 4x150 SE | 24 | 29 | 0.013082 | 0.208 | 0.08 | 261 | 0 | 0.27 | 1 | 3 | cs | TRUE
29 | LV_4192-7_0_3_line_29 | NAYY 4x150 SE | 25 | 30 | 0.0097771 | 0.208 | 0.08 | 261 | 0 | 0.27 | 1 | 3 | cs | TRUE
30 | LV_4192-7_0_3_line_30 | NAYY 4x150 SE | 27 | 66 | 0.017834 | 0.208 | 0.08 | 261 | 0 | 0.27 | 1 | 1 | cs | TRUE
31 | LV_4192-7_0_3_line_31 | NAYY 4x150 SE | 28 | 67 | 0.029134 | 0.208 | 0.08 | 261 | 0 | 0.27 | 1 | 1 | cs | TRUE
32 | LV_4192-7_0_3_line_32 | NAYY 4x150 SE | 29 | 68 | 0.0084049 | 0.208 | 0.08 | 261 | 0 | 0.27 | 1 | 3 | cs | TRUE
33 | LV_4192-7_0_3_line_33 | NAYY 4x150 SE | 30 | 31 | 0.017444 | 0.208 | 0.08 | 261 | 0 | 0.27 | 1 | 3 | cs | TRUE
34 | LV_4192-7_0_3_line_34 | NAYY 4x150 SE | 30 | 32 | 0.052391 | 0.208 | 0.08 | 261 | 0 | 0.27 | 1 | 1 | cs | TRUE
35 | LV_4192-7_0_3_line_35 | NAYY 4x150 SE | 31 | 33 | 0.012815 | 0.208 | 0.08 | 261 | 0 | 0.27 | 1 | 3 | cs | TRUE
36 | LV_4192-7_0_3_line_36 | NAYY 4x150 SE | 33 | 39 | 0.041115 | 0.208 | 0.08 | 261 | 0 | 0.27 | 1 | 3 | cs | TRUE
37 | LV_4192-7_0_3_line_37 | NAYY 4x150 SE | 33 | 37 | 0.01231 | 0.208 | 0.08 | 261 | 0 | 0.27 | 1 | 1 | cs | TRUE
38 | LV_4192-7_0_3_line_38 | NAYY 4x150 SE | 34 | 35 | 0.021124 | 0.208 | 0.08 | 261 | 0 | 0.27 | 1 | 1 | cs | TRUE
39 | LV_4192-7_0_3_line_39 | NAYY 4x150 SE | 34 | 36 | 0.005608 | 0.208 | 0.08 | 261 | 0 | 0.27 | 1 | 1 | cs | TRUE
40 | LV_4192-7_0_3_line_40 | NAYY 4x150 SE | 35 | 37 | 0.010263 | 0.208 | 0.08 | 261 | 0 | 0.27 | 1 | 1 | cs | TRUE
41 | LV_4192-7_0_3_line_41 | NAYY 4x150 SE | 36 | 38 | 0.017799 | 0.208 | 0.08 | 261 | 0 | 0.27 | 1 | 1 | cs | TRUE
42 | LV_4192-7_0_3_line_42 | NAYY 4x150 SE | 39 | 43 | 0.035583 | 0.208 | 0.08 | 261 | 0 | 0.27 | 1 | 2 | cs | TRUE
43 | LV_4192-7_0_3_line_43 | NAYY 4x150 SE | 39 | 44 | 0.017987 | 0.208 | 0.08 | 261 | 0 | 0.27 | 1 | 1 | cs | TRUE
44 | LV_4192-7_0_3_line_44 | NAYY 4x150 SE | 39 | 40 | 0.035256 | 0.208 | 0.08 | 261 | 0 | 0.27 | 1 | 1 | cs | TRUE
45 | LV_4192-7_0_3_line_45 | NAYY 4x150 SE | 40 | 41 | 0.021577 | 0.208 | 0.08 | 261 | 0 | 0.27 | 1 | 1 | cs | TRUE
46 | LV_4192-7_0_3_line_46 | NAYY 4x150 SE | 40 | 42 | 0.02461 | 0.208 | 0.08 | 261 | 0 | 0.27 | 1 | 1 | cs | TRUE
47 | LV_4192-7_0_3_line_47 | NAYY 4x150 SE | 41 | 45 | 0.032862 | 0.208 | 0.08 | 261 | 0 | 0.27 | 1 | 1 | cs | TRUE
48 | LV_4192-7_0_3_line_48 | NAYY 4x150 SE | 42 | 46 | 0.0065597 | 0.208 | 0.08 | 261 | 0 | 0.27 | 1 | 1 | cs | TRUE
49 | LV_4192-7_0_3_line_49 | NAYY 4x150 SE | 43 | 47 | 0.0040019 | 0.208 | 0.08 | 261 | 0 | 0.27 | 1 | 1 | cs | TRUE
50 | LV_4192-7_0_3_line_50 | NAYY 4x150 SE | 45 | 49 | 0.00068106 | 0.208 | 0.08 | 261 | 0 | 0.27 | 1 | 1 | cs | TRUE
51 | LV_4192-7_0_3_line_51 | NAYY 4x150 SE | 45 | 50 | 0.020623 | 0.208 | 0.08 | 261 | 0 | 0.27 | 1 | 1 | cs | TRUE
52 | LV_4192-7_0_3_line_52 | NAYY 4x150 SE | 46 | 48 | 0.022788 | 0.208 | 0.08 | 261 | 0 | 0.27 | 1 | 1 | cs | TRUE
53 | LV_4192-7_0_3_line_53 | NAYY 4x150 SE | 47 | 74 | 0.017681 | 0.208 | 0.08 | 261 | 0 | 0.27 | 1 | 1 | cs | TRUE
54 | LV_4192-7_0_3_line_54 | NAYY 4x150 SE | 49 | 53 | 0.0082564 | 0.208 | 0.08 | 261 | 0 | 0.27 | 1 | 1 | cs | TRUE
55 | LV_4192-7_0_3_line_55 | NAYY 4x150 SE | 50 | 51 | 0.0099562 | 0.208 | 0.08 | 261 | 0 | 0.27 | 1 | 1 | cs | TRUE
56 | LV_4192-7_0_3_line_56 | NAYY 4x150 SE | 51 | 52 | 0.025708 | 0.208 | 0.08 | 261 | 0 | 0.27 | 1 | 1 | cs | TRUE
57 | LV_4192-7_0_3_line_57 | NAYY 4x150 SE | 53 | 54 | 0.017979 | 0.208 | 0.08 | 261 | 0 | 0.27 | 1 | 1 | cs | TRUE
58 | LV_4192-7_0_3_line_58 | NAYY 4x150 SE | 54 | 55 | 0.020893 | 0.208 | 0.08 | 261 | 0 | 0.27 | 1 | 1 | cs | TRUE
59 | LV_4192-7_0_3_line_59 | NAYY 4x150 SE | 55 | 56 | 0.0073835 | 0.208 | 0.08 | 261 | 0 | 0.27 | 1 | 1 | cs | TRUE
60 | LV_4192-7_0_3_line_60 | NAYY 4x150 SE | 56 | 57 | 0.025677 | 0.208 | 0.08 | 261 | 0 | 0.27 | 1 | 1 | cs | TRUE
61 | LV_4192-7_0_3_line_61 | NAYY 4x150 SE | 57 | 58 | 0.067366 | 0.208 | 0.08 | 261 | 0 | 0.27 | 1 | 1 | cs | TRUE
62 | LV_4192-7_0_3_line_62 | NAYY 4x150 SE | 58 | 65 | 0.015711 | 0.208 | 0.08 | 261 | 0 | 0.27 | 1 | 1 | cs | TRUE
63 | LV_4192-7_0_3_line_63 | NAYY 4x150 SE | 59 | 60 | 0.013868 | 0.208 | 0.08 | 261 | 0 | 0.27 | 1 | 1 | cs | TRUE
64 | LV_4192-7_0_3_line_64 | NAYY 4x150 SE | 59 | 61 | 0.028497 | 0.208 | 0.08 | 261 | 0 | 0.27 | 1 | 1 | cs | TRUE
65 | LV_4192-7_0_3_line_65 | NAYY 4x150 SE | 59 | 62 | 0.034259 | 0.208 | 0.08 | 261 | 0 | 0.27 | 1 | 1 | cs | TRUE
66 | LV_4192-7_0_3_line_66 | NAYY 4x150 SE | 60 | 77 | 0.014425 | 0.208 | 0.08 | 261 | 0 | 0.27 | 1 | 1 | cs | TRUE
67 | LV_4192-7_0_3_line_67 | NAYY 4x150 SE | 61 | 76 | 0.01139 | 0.208 | 0.08 | 261 | 0 | 0.27 | 1 | 1 | cs | TRUE
68 | LV_4192-7_0_3_line_68 | NAYY 4x150 SE | 62 | 80 | 0.020778 | 0.208 | 0.08 | 261 | 0 | 0.27 | 1 | 1 | cs | TRUE
69 | LV_4192-7_0_3_line_69 | NAYY 4x150 SE | 63 | 64 | 0.013389 | 0.208 | 0.08 | 261 | 0 | 0.27 | 1 | 1 | cs | TRUE
70 | LV_4192-7_0_3_line_70 | NAYY 4x150 SE | 64 | 75 | 0.0030882 | 0.208 | 0.08 | 261 | 0 | 0.27 | 1 | 1 | cs | TRUE
71 | LV_4192-7_0_3_line_71 | NAYY 4x150 SE | 64 | 76 | 0.021892 | 0.208 | 0.08 | 261 | 0 | 0.27 | 1 | 1 | cs | TRUE
72 | LV_4192-7_0_3_line_72 | NAYY 4x150 SE | 66 | 69 | 0.0125 | 0.208 | 0.08 | 261 | 0 | 0.27 | 1 | 1 | cs | TRUE
73 | LV_4192-7_0_3_line_73 | NAYY 4x150 SE | 67 | 101 | 0.040371 | 0.208 | 0.08 | 261 | 0 | 0.27 | 1 | 1 | cs | TRUE
74 | LV_4192-7_0_3_line_74 | NAYY 4x150 SE | 68 | 94 | 0.011388 | 0.208 | 0.08 | 261 | 0 | 0.27 | 1 | 3 | cs | TRUE
75 | LV_4192-7_0_3_line_75 | NAYY 4x150 SE | 70 | 71 | 0.014418 | 0.208 | 0.08 | 261 | 0 | 0.27 | 1 | 1 | cs | TRUE
76 | LV_4192-7_0_3_line_76 | NAYY 4x150 SE | 71 | 72 | 0.0071972 | 0.208 | 0.08 | 261 | 0 | 0.27 | 1 | 1 | cs | TRUE
77 | LV_4192-7_0_3_line_77 | NAYY 4x150 SE | 72 | 73 | 0.018039 | 0.208 | 0.08 | 261 | 0 | 0.27 | 1 | 1 | cs | TRUE
78 | LV_4192-7_0_3_line_78 | NAYY 4x150 SE | 73 | 82 | 0.031206 | 0.208 | 0.08 | 261 | 0 | 0.27 | 1 | 1 | cs | TRUE
79 | LV_4192-7_0_3_line_79 | NAYY 4x150 SE | 73 | 83 | 0.015568 | 0.208 | 0.08 | 261 | 0 | 0.27 | 1 | 1 | cs | TRUE
80 | LV_4192-7_0_3_line_80 | NAYY 4x150 SE | 73 | 81 | 0.015356 | 0.208 | 0.08 | 261 | 0 | 0.27 | 1 | 1 | cs | TRUE
81 | LV_4192-7_0_3_line_81 | NAYY 4x150 SE | 74 | 75 | 0.0151 | 0.208 | 0.08 | 261 | 0 | 0.27 | 1 | 1 | cs | TRUE
82 | LV_4192-7_0_3_line_82 | NAYY 4x150 SE | 77 | 81 | 0.019233 | 0.208 | 0.08 | 261 | 0 | 0.27 | 1 | 1 | cs | TRUE
83 | LV_4192-7_0_3_line_83 | NAYY 4x150 SE | 78 | 79 | 0.028224 | 0.208 | 0.08 | 261 | 0 | 0.27 | 1 | 1 | cs | TRUE
84 | LV_4192-7_0_3_line_84 | NAYY 4x150 SE | 79 | 80 | 0.015497 | 0.208 | 0.08 | 261 | 0 | 0.27 | 1 | 1 | cs | TRUE
85 | LV_4192-7_0_3_line_85 | NAYY 4x150 SE | 82 | 84 | 0.016547 | 0.208 | 0.08 | 261 | 0 | 0.27 | 1 | 1 | cs | TRUE
86 | LV_4192-7_0_3_line_86 | NAYY 4x150 SE | 83 | 85 | 0.0060164 | 0.208 | 0.08 | 261 | 0 | 0.27 | 1 | 1 | cs | TRUE
87 | LV_4192-7_0_3_line_87 | NAYY 4x150 SE | 84 | 86 | 0.018155 | 0.208 | 0.08 | 261 | 0 | 0.27 | 1 | 1 | cs | TRUE
88 | LV_4192-7_0_3_line_88 | NAYY 4x150 SE | 85 | 87 | 0.01374 | 0.208 | 0.08 | 261 | 0 | 0.27 | 1 | 1 | cs | TRUE
89 | LV_4192-7_0_3_line_89 | NAYY 4x150 SE | 86 | 88 | 0.0031543 | 0.208 | 0.08 | 261 | 0 | 0.27 | 1 | 1 | cs | TRUE
90 | LV_4192-7_0_3_line_90 | NAYY 4x150 SE | 87 | 91 | 0.0030504 | 0.208 | 0.08 | 261 | 0 | 0.27 | 1 | 1 | cs | TRUE
91 | LV_4192-7_0_3_line_91 | NAYY 4x150 SE | 88 | 89 | 0.038025 | 0.208 | 0.08 | 261 | 0 | 0.27 | 1 | 1 | cs | TRUE
92 | LV_4192-7_0_3_line_92 | NAYY 4x150 SE | 89 | 90 | 0.009849 | 0.208 | 0.08 | 261 | 0 | 0.27 | 1 | 1 | cs | TRUE
93 | LV_4192-7_0_3_line_93 | NAYY 4x150 SE | 90 | 113 | 0.025622 | 0.208 | 0.08 | 261 | 0 | 0.27 | 1 | 1 | cs | TRUE
94 | LV_4192-7_0_3_line_94 | NAYY 4x150 SE | 91 | 96 | 0.018374 | 0.208 | 0.08 | 261 | 0 | 0.27 | 1 | 1 | cs | TRUE
95 | LV_4192-7_0_3_line_95 | NAYY 4x150 SE | 92 | 93 | 0.015073 | 0.208 | 0.08 | 261 | 0 | 0.27 | 1 | 1 | cs | TRUE
96 | LV_4192-7_0_3_line_96 | NAYY 4x150 SE | 92 | 94 | 0.042767 | 0.208 | 0.08 | 261 | 0 | 0.27 | 1 | 3 | cs | TRUE
97 | LV_4192-7_0_3_line_97 | NAYY 4x150 SE | 92 | 95 | 0.016187 | 0.208 | 0.08 | 261 | 0 | 0.27 | 1 | 3 | cs | TRUE
98 | LV_4192-7_0_3_line_98 | NAYY 4x150 SE | 93 | 97 | 0.0028049 | 0.208 | 0.08 | 261 | 0 | 0.27 | 1 | 1 | cs | TRUE
99 | LV_4192-7_0_3_line_99 | NAYY 4x150 SE | 94 | 98 | 0.015449 | 0.208 | 0.08 | 261 | 0 | 0.27 | 1 | 1 | cs | TRUE
100 | LV_4192-7_0_3_line_100 | NAYY 4x150 SE | 95 | 99 | 0.0029493 | 0.208 | 0.08 | 261 | 0 | 0.27 | 1 | 3 | cs | TRUE
101 | LV_4192-7_0_3_line_101 | NAYY 4x150 SE | 97 | 110 | 0.0175 | 0.208 | 0.08 | 261 | 0 | 0.27 | 1 | 1 | cs | TRUE
102 | LV_4192-7_0_3_line_102 | NAYY 4x150 SE | 98 | 100 | 0.028218 | 0.208 | 0.08 | 261 | 0 | 0.27 | 1 | 1 | cs | TRUE
103 | LV_4192-7_0_3_line_103 | NAYY 4x150 SE | 100 | 102 | 0.002331 | 0.208 | 0.08 | 261 | 0 | 0.27 | 1 | 1 | cs | TRUE
104 | LV_4192-7_0_3_line_104 | NAYY 4x150 SE | 101 | 103 | 0.022795 | 0.208 | 0.08 | 261 | 0 | 0.27 | 1 | 1 | cs | TRUE
105 | LV_4192-7_0_3_line_105 | NAYY 4x150 SE | 103 | 104 | 0.023547 | 0.208 | 0.08 | 261 | 0 | 0.27 | 1 | 1 | cs | TRUE
106 | LV_4192-7_0_3_line_106 | NAYY 4x150 SE | 104 | 105 | 0.015802 | 0.208 | 0.08 | 261 | 0 | 0.27 | 1 | 1 | cs | TRUE
107 | LV_4192-7_0_3_line_107 | NAYY 4x150 SE | 105 | 106 | 0.010304 | 0.208 | 0.08 | 261 | 0 | 0.27 | 1 | 1 | cs | TRUE
108 | LV_4192-7_0_3_line_108 | NAYY 4x150 SE | 106 | 107 | 0.0097925 | 0.208 | 0.08 | 261 | 0 | 0.27 | 1 | 1 | cs | TRUE
109 | LV_4192-7_0_3_line_109 | NAYY 4x150 SE | 107 | 108 | 0.0010693 | 0.208 | 0.08 | 261 | 0 | 0.27 | 1 | 1 | cs | TRUE
110 | LV_4192-7_0_3_line_110 | NAYY 4x150 SE | 108 | 109 | 0.021525 | 0.208 | 0.08 | 261 | 0 | 0.27 | 1 | 1 | cs | TRUE
111 | LV_4192-7_0_3_line_111 | NAYY 4x150 SE | 110 | 111 | 0.004539 | 0.208 | 0.08 | 261 | 0 | 0.27 | 1 | 1 | cs | TRUE
112 | LV_4192-7_0_3_line_112 | NAYY 4x150 SE | 110 | 112 | 0.010885 | 0.208 | 0.08 | 261 | 0 | 0.27 | 1 | 1 | cs | TRUE

## trafo
| name | std_type | hv_bus | lv_bus | sn_mva | vn_hv_kv | vn_lv_kv | vk_percent | vkr_percent | pfe_kw | i0_percent | shift_degree | tap_side | tap_neutral | tap_min | tap_max | tap_step_percent | tap_step_degree | tap_pos | tap_phase_shifter | parallel | df | in_service
0 | LV_4192-7_0_3_trafo_103 | 0.25 MVA 20/0.4 kV | 114 | 99 | 0.25 | 20 | 0.4 | 6 | 1.44 | 0.8 | 0.32 | 150 | hv | 0 | -2 | 2 | 2.5 | 0 | 0 | FALSE | 1 | 1 | TRUE

## line_geodata
| x0 | y0 | x1 | y1 | x2 | y2 | x3 | y3 | x4 | y4 | x5 | y5
0 | 2656064.0141 | 1240795.0564 | 2656062.0186 | 1240800.2491
1 | 2656064.0141 | 1240795.0564 | 2656068.0838 | 1240784.4664
2 | 2656062.0186 | 1240800.2491 | 2656057.7466 | 1240811.3657
3 | 2656070.1561 | 1240779.0737 | 2656068.0838 | 1240784.4664
4 | 2656153.2389 | 1240813.6303 | 2656057.7466 | 1240811.3657
5 | 2656070.1561 | 1240779.0737 | 2656077.5316 | 1240759.8813
6 | 2656017.1854 | 1240721.6465 | 2656023.3441 | 1240706.0165 | 2656026.4171 | 1240704.0886 | 2656032.3422 | 1240701.2093
7 | 2656035.0768 | 1240678.2531 | 2656037.4307 | 1240683.6122 | 2656037.7826 | 1240691.9989 | 2656035.4423 | 1240697.2025 | 2656032.3422 | 1240701.2093
8 | 2656154.8481 | 1240811.3047 | 2656153.2389 | 1240813.6303
9 | 2656077.9257 | 1240758.8558 | 2656077.5316 | 1240759.8813
10 | 2656165.2444 | 1240796.2793 | 2656154.8481 | 1240811.3047
11 | 2656118.3175 | 1240710.5272 | 2656077.9257 | 1240758.8558
12 | 2656118.3175 | 1240710.5272 | 2656115.7805 | 1240708.3881
13 | 2656115.7805 | 1240708.3881 | 2656111.5961 | 1240704.8599
14 | 2656035.0768 | 1240678.2531 | 2656039.3315 | 1240678.5045 | 2656061.2658 | 1240683.4135
15 | 2656061.2658 | 1240683.4135 | 2656083.0573 | 1240688.2904 | 2656085.9466 | 1240689.9679
16 | 2656086.6898 | 1240690.3994 | 2656085.9466 | 1240689.9679
17 | 2656111.5961 | 1240704.8599 | 2656111.5961 | 1240704.8599 | 2656086.6898 | 1240690.3994
18 | 2656175.1711 | 1240670.6757 | 2656164.874 | 1240693.6115 | 2656164.0325 | 1240701.8313 | 2656164.0447 | 1240705.3337 | 2656165.3464 | 1240711.6704
19 | 2656167.8893 | 1240718.1069 | 2656165.8663 | 1240714.2013 | 2656165.3464 | 1240711.6704
20 | 2656180.3551 | 1240651.7523 | 2656179.1792 | 1240661.7479 | 2656175.1711 | 1240670.6757
21 | 2656180.6386 | 1240736.8338 | 2656171.4801 | 1240725.0394 | 2656167.8893 | 1240718.1069
22 | 2656180.3551 | 1240651.7523 | 2656179.3311 | 1240647.0795
23 | 2656190.6098 | 1240638.0291 | 2656185.3376 | 1240648.6085 | 2656180.3551 | 1240651.7523
24 | 2656180.6386 | 1240736.8338 | 2656189.2588 | 1240746.4769
25 | 2656180.6386 | 1240736.8338 | 2656173.9015 | 1240749.7291
26 | 2656170.8629 | 1240633.6505 | 2656175.2451 | 1240637.2166 | 2656178.7315 | 1240644.3432 | 2656179.3311 | 1240647.0795
27 | 2656190.6098 | 1240638.0291 | 2656192.7284 | 1240624.3067 | 2656195.3523 | 1240601.5825
28 | 2656190.6098 | 1240638.0291 | 2656203.1426 | 1240641.7802
29 | 2656195.7749 | 1240753.7661 | 2656189.2588 | 1240746.4769
30 | 2656170.8629 | 1240633.6505 | 2656162.2595 | 1240631.0897 | 2656153.4093 | 1240631.4396
31 | 2656195.3523 | 1240601.5825 | 2656198.0082 | 1240578.5818 | 2656199.6471 | 1240572.8304
32 | 2656203.1426 | 1240641.7802 | 2656211.1946 | 1240644.1902
33 | 2656195.7749 | 1240753.7661 | 2656207.3991 | 1240766.7723
34 | 2656195.7749 | 1240753.7661 | 2656190.976 | 1240759.0909 | 2656165.2444 | 1240796.2793
35 | 2656215.9389 | 1240776.3275 | 2656207.3991 | 1240766.7723
36 | 2656215.9389 | 1240776.3275 | 2656226.7941 | 1240788.5939 | 2656235.0823 | 1240794.0649 | 2656249.1011 | 1240798.8231
37 | 2656215.9389 | 1240776.3275 | 2656208.2417 | 1240785.9345
38 | 2656188.6164 | 1240810.4293 | 2656201.8243 | 1240793.9442
39 | 2656188.6164 | 1240810.4293 | 2656185.1099 | 1240814.8058
40 | 2656208.2417 | 1240785.9345 | 2656201.8243 | 1240793.9442
41 | 2656173.9805 | 1240828.6967 | 2656185.1099 | 1240814.8058
42 | 2656249.1011 | 1240798.8231 | 2656267.9146 | 1240802.6927 | 2656284.1326 | 1240804.9571
43 | 2656249.1011 | 1240798.8231 | 2656259.9642 | 1240784.4867
44 | 2656243.2116 | 1240812.3207 | 2656235.7618 | 1240800.5535 | 2656235.0823 | 1240794.0649 | 2656249.1011 | 1240798.8231
45 | 2656243.2116 | 1240812.3207 | 2656250.6837 | 1240824.1104 | 2656256.4959 | 1240829.0357
46 | 2656243.2116 | 1240812.3207 | 2656232.6336 | 1240834.5414
47 | 2656286.6926 | 1240841.3964 | 2656266.9562 | 1240835.1942 | 2656258.0347 | 1240830.3398 | 2656256.4959 | 1240829.0357
48 | 2656232.6336 | 1240834.5414 | 2656231.1611 | 1240837.6346 | 2656229.8124 | 1240840.4635
49 | 2656284.1326 | 1240804.9571 | 2656288.096 | 1240805.5105
50 | 2656286.6926 | 1240841.3964 | 2656287.3424 | 1240841.6006
51 | 2656286.6926 | 1240841.3964 | 2656281.4002 | 1240844.5484 | 2656273.0318 | 1240849.9282 | 2656269.8428 | 1240853.1238
52 | 2656220.006 | 1240861.0334 | 2656229.8124 | 1240840.4635
53 | 2656305.607 | 1240807.9554 | 2656288.096 | 1240805.5105
54 | 2656295.2192 | 1240844.0754 | 2656287.3424 | 1240841.6006
55 | 2656262.8875 | 1240860.245 | 2656264.4363 | 1240858.5414 | 2656269.8428 | 1240853.1238
56 | 2656262.8875 | 1240860.245 | 2656254.5949 | 1240869.3665 | 2656248.4237 | 1240881.2383
57 | 2656295.2192 | 1240844.0754 | 2656307.9292 | 1240848.0688 | 2656312.525 | 1240848.82
58 | 2656333.2501 | 1240850.6106 | 2656324.9004 | 1240850.8427 | 2656312.525 | 1240848.82
59 | 2656333.2501 | 1240850.6106 | 2656337.5371 | 1240856.6222
60 | 2656354.499 | 1240875.8846 | 2656338.6227 | 1240858.1444 | 2656337.5371 | 1240856.6222
61 | 2656354.499 | 1240875.8846 | 2656357.9025 | 1240880.5645 | 2656359.2911 | 1240884.0244 | 2656359.4626 | 1240887.4616 | 2656358.4092 | 1240891.6989 | 2656326.8531 | 1240930.5384
62 | 2656326.8531 | 1240930.5384 | 2656316.9457 | 1240942.7325
63 | 2656358.1321 | 1240759.2303 | 2656347.8871 | 1240749.8841
64 | 2656358.1321 | 1240759.2303 | 2656342.2126 | 1240782.866
65 | 2656358.1321 | 1240759.2303 | 2656392.0924 | 1240763.7445
66 | 2656337.2303 | 1240740.1621 | 2656347.8871 | 1240749.8841
67 | 2656342.2126 | 1240782.866 | 2656335.8497 | 1240792.313
68 | 2656392.0924 | 1240763.7445 | 2656396.7801 | 1240752.6372 | 2656400.3613 | 1240744.6848
69 | 2656323.6201 | 1240810.4704 | 2656336.9143 | 1240812.0587
70 | 2656323.6201 | 1240810.4704 | 2656320.5615 | 1240810.0433
71 | 2656323.6201 | 1240810.4704 | 2656335.8497 | 1240792.313
72 | 2656141.9731 | 1240636.3312 | 2656143.9773 | 1240634.9416 | 2656153.4093 | 1240631.4396 | 2656153.4093 | 1240631.4396
73 | 2656199.6471 | 1240572.8304 | 2656207.1905 | 1240546.3584 | 2656213.1414 | 1240534.9744
74 | 2656222.1047 | 1240647.4556 | 2656211.1946 | 1240644.1902
75 | 2656296.3068 | 1240736.8656 | 2656287.5252 | 1240748.3012
76 | 2656296.3068 | 1240736.8656 | 2656300.6903 | 1240731.1574
77 | 2656311.6769 | 1240716.8504 | 2656300.6903 | 1240731.1574
78 | 2656311.6769 | 1240716.8504 | 2656330.132 | 1240691.6868
79 | 2656311.6769 | 1240716.8504 | 2656301.0573 | 1240705.4663
80 | 2656311.6769 | 1240716.8504 | 2656323.0214 | 1240727.1997
81 | 2656320.5615 | 1240810.0433 | 2656305.607 | 1240807.9554
82 | 2656337.2303 | 1240740.1621 | 2656323.0214 | 1240727.1997
83 | 2656409.2519 | 1240732.4089 | 2656406.7294 | 1240721.7445 | 2656408.6032 | 1240712.3449 | 2656412.1462 | 1240705.5296
84 | 2656409.2519 | 1240732.4089 | 2656406.8404 | 1240733.9314 | 2656404.4868 | 1240736.533 | 2656400.619 | 1240744.1124 | 2656400.3613 | 1240744.6848
85 | 2656339.7448 | 1240678.2305 | 2656338.7567 | 1240679.9271 | 2656330.132 | 1240691.6868
86 | 2656296.9534 | 1240701.067 | 2656301.0573 | 1240705.4663
87 | 2656339.7448 | 1240678.2305 | 2656348.8818 | 1240662.5427
88 | 2656296.9534 | 1240701.067 | 2656287.6503 | 1240711.1782
89 | 2656348.8818 | 1240662.5427 | 2656350.4693 | 1240659.817
90 | 2656287.6503 | 1240711.1782 | 2656285.5849 | 1240713.423
91 | 2656350.4693 | 1240659.817 | 2656369.6069 | 1240626.9586
92 | 2656374.5638 | 1240618.4479 | 2656369.6069 | 1240626.9586
93 | 2656387.4591 | 1240596.3071 | 2656374.5638 | 1240618.4479
94 | 2656278.2524 | 1240729.9645 | 2656279.6107 | 1240723.0728 | 2656285.5849 | 1240713.423
95 | 2656260.0813 | 1240667.0727 | 2656267.9702 | 1240654.2296
96 | 2656260.0813 | 1240667.0727 | 2656246.2603 | 1240658.1581 | 2656222.1047 | 1240647.4556
97 | 2656260.0813 | 1240667.0727 | 2656251.7182 | 1240680.9315
98 | 2656267.9702 | 1240654.2296 | 2656269.4383 | 1240651.8395
99 | 2656222.1047 | 1240647.4556 | 2656230.2762 | 1240634.3452
100 | 2656250.1945 | 1240683.4567 | 2656251.7182 | 1240680.9315
101 | 2656278.5976 | 1240636.9281 | 2656269.4383 | 1240651.8395
102 | 2656245.202 | 1240610.3982 | 2656230.2762 | 1240634.3452
103 | 2656245.202 | 1240610.3982 | 2656246.4349 | 1240608.42
104 | 2656213.1414 | 1240534.9744 | 2656218.8731 | 1240524.0096 | 2656225.393 | 1240515.8777
105 | 2656225.393 | 1240515.8777 | 2656240.1228 | 1240497.5062
106 | 2656240.1228 | 1240497.5062 | 2656250.0073 | 1240485.1779
107 | 2656250.0073 | 1240485.1779 | 2656256.4529 | 1240477.1387
108 | 2656262.5784 | 1240469.4987 | 2656256.4529 | 1240477.1387
109 | 2656262.5784 | 1240469.4987 | 2656263.2473 | 1240468.6644
110 | 2656276.7116 | 1240451.8711 | 2656263.2473 | 1240468.6644
111 | 2656278.5976 | 1240636.9281 | 2656274.7031 | 1240634.5785
112 | 2656278.5976 | 1240636.9281 | 2656287.9211 | 1240642.5454

## bus_geodata
| x | y | coords
0 | 2656064.0141 | 1240795.0564
1 | 2656062.0186 | 1240800.2491
2 | 2656068.0838 | 1240784.4664
3 | 2656057.7466 | 1240811.3657
4 | 2656070.1561 | 1240779.0737
5 | 2656017.1854 | 1240721.6465
6 | 2656032.3422 | 1240701.2093
7 | 2656153.2389 | 1240813.6303
8 | 2656077.5316 | 1240759.8813
9 | 2656154.8481 | 1240811.3047
10 | 2656077.9257 | 1240758.8558
11 | 2656118.3175 | 1240710.5272
12 | 2656115.7805 | 1240708.3881
13 | 2656035.0768 | 1240678.2531
14 | 2656061.2658 | 1240683.4135
15 | 2656085.9466 | 1240689.9679
16 | 2656086.6898 | 1240690.3994
17 | 2656111.5961 | 1240704.8599
18 | 2656165.3464 | 1240711.6704
19 | 2656175.1711 | 1240670.6757
20 | 2656167.8893 | 1240718.1069
21 | 2656180.3551 | 1240651.7523
22 | 2656180.6386 | 1240736.8338
23 | 2656179.3311 | 1240647.0795
24 | 2656190.6098 | 1240638.0291
25 | 2656189.2588 | 1240746.4769
26 | 2656173.9015 | 1240749.7291
27 | 2656170.8629 | 1240633.6505
28 | 2656195.3523 | 1240601.5825
29 | 2656203.1426 | 1240641.7802
30 | 2656195.7749 | 1240753.7661
31 | 2656207.3991 | 1240766.7723
32 | 2656165.2444 | 1240796.2794
33 | 2656215.9389 | 1240776.3275
34 | 2656188.6164 | 1240810.4293
35 | 2656201.8243 | 1240793.9442
36 | 2656185.1099 | 1240814.8058
37 | 2656208.2417 | 1240785.9345
38 | 2656173.9805 | 1240828.6967
39 | 2656249.1011 | 1240798.8231
40 | 2656243.2116 | 1240812.3207
41 | 2656256.4959 | 1240829.0357
42 | 2656232.6336 | 1240834.5414
43 | 2656284.1326 | 1240804.9571
44 | 2656259.9642 | 1240784.4867
45 | 2656286.6926 | 1240841.3964
46 | 2656229.8124 | 1240840.4635
47 | 2656288.096 | 1240805.5105
48 | 2656220.006 | 1240861.0334
49 | 2656287.3424 | 1240841.6006
50 | 2656269.8428 | 1240853.1238
51 | 2656262.8875 | 1240860.245
52 | 2656248.4237 | 1240881.2383
53 | 2656295.2192 | 1240844.0754
54 | 2656312.525 | 1240848.82
55 | 2656333.2501 | 1240850.6106
56 | 2656337.5371 | 1240856.6222
57 | 2656354.499 | 1240875.8846
58 | 2656326.8531 | 1240930.5384
59 | 2656358.1321 | 1240759.2303
60 | 2656347.8871 | 1240749.8841
61 | 2656342.2126 | 1240782.866
62 | 2656392.0924 | 1240763.7445
63 | 2656336.9143 | 1240812.0587
64 | 2656323.6201 | 1240810.4704
65 | 2656316.9457 | 1240942.7325
66 | 2656153.4093 | 1240631.4396
67 | 2656199.6471 | 1240572.8304
68 | 2656211.1946 | 1240644.1902
69 | 2656141.9731 | 1240636.3312
70 | 2656287.5252 | 1240748.3012
71 | 2656296.3068 | 1240736.8656
72 | 2656300.6903 | 1240731.1574
73 | 2656311.6769 | 1240716.8504
74 | 2656305.607 | 1240807.9554
75 | 2656320.5615 | 1240810.0433
76 | 2656335.8497 | 1240792.313
77 | 2656337.2303 | 1240740.1621
78 | 2656412.1462 | 1240705.5296
79 | 2656409.2519 | 1240732.4089
80 | 2656400.3613 | 1240744.6848
81 | 2656323.0214 | 1240727.1997
82 | 2656330.132 | 1240691.6868
83 | 2656301.0573 | 1240705.4663
84 | 2656339.7448 | 1240678.2305
85 | 2656296.9534 | 1240701.067
86 | 2656348.8818 | 1240662.5427
87 | 2656287.6503 | 1240711.1782
88 | 2656350.4693 | 1240659.817
89 | 2656369.6069 | 1240626.9586
90 | 2656374.5638 | 1240618.4479
91 | 2656285.5849 | 1240713.423
92 | 2656260.0813 | 1240667.0727
93 | 2656267.9702 | 1240654.2296
94 | 2656222.1047 | 1240647.4556
95 | 2656251.7182 | 1240680.9315
96 | 2656278.2524 | 1240729.9645
97 | 2656269.4383 | 1240651.8395
98 | 2656230.2762 | 1240634.3452
99 | 2656250.1945 | 1240683.4567
100 | 2656245.202 | 1240610.3982
101 | 2656213.1414 | 1240534.9744
102 | 2656246.4349 | 1240608.42
103 | 2656225.393 | 1240515.8777
104 | 2656240.1228 | 1240497.5062
105 | 2656250.0073 | 1240485.1779
106 | 2656256.4529 | 1240477.1387
107 | 2656262.5784 | 1240469.4987
108 | 2656263.2473 | 1240468.6644
109 | 2656276.7116 | 1240451.8711
110 | 2656278.5976 | 1240636.9281
111 | 2656274.7031 | 1240634.5785
112 | 2656287.9211 | 1240642.5454
113 | 2656387.4591 | 1240596.3071
114 | 2656260.0813 | 1240667.0727

## line_std_types
| c_nf_per_km | r_ohm_per_km | x_ohm_per_km | max_i_ka | type | q_mm2 | alpha | voltage_rating
NAYY 4x50 SE | 210 | 0.642 | 0.083 | 0.142 | cs | 50 | 0.00403 | LV
NAYY 4x120 SE | 264 | 0.225 | 0.08 | 0.242 | cs | 120 | 0.00403 | LV
NAYY 4x150 SE | 261 | 0.208 | 0.08 | 0.27 | cs | 150 | 0.00403 | LV
NA2XS2Y 1x95 RM/25 12/20 kV | 216 | 0.313 | 0.132 | 0.252 | cs | 95 | 0.00403 | MV
NA2XS2Y 1x185 RM/25 12/20 kV | 273 | 0.161 | 0.117 | 0.362 | cs | 185 | 0.00403 | MV
NA2XS2Y 1x240 RM/25 12/20 kV | 304 | 0.122 | 0.112 | 0.421 | cs | 240 | 0.00403 | MV
NA2XS2Y 1x95 RM/25 6/10 kV | 315 | 0.313 | 0.123 | 0.249 | cs | 95 | 0.00403 | MV
NA2XS2Y 1x185 RM/25 6/10 kV | 406 | 0.161 | 0.11 | 0.358 | cs | 185 | 0.00403 | MV
NA2XS2Y 1x240 RM/25 6/10 kV | 456 | 0.122 | 0.105 | 0.416 | cs | 240 | 0.00403 | MV
NA2XS2Y 1x150 RM/25 12/20 kV | 250 | 0.206 | 0.116 | 0.319 | cs | 150 | 0.00403 | MV
NA2XS2Y 1x120 RM/25 12/20 kV | 230 | 0.253 | 0.119 | 0.283 | cs | 120 | 0.00403 | MV
NA2XS2Y 1x70 RM/25 12/20 kV | 190 | 0.443 | 0.132 | 0.22 | cs | 70 | 0.00403 | MV
NA2XS2Y 1x150 RM/25 6/10 kV | 360 | 0.206 | 0.11 | 0.315 | cs | 150 | 0.00403 | MV
NA2XS2Y 1x120 RM/25 6/10 kV | 340 | 0.253 | 0.113 | 0.28 | cs | 120 | 0.00403 | MV
NA2XS2Y 1x70 RM/25 6/10 kV | 280 | 0.443 | 0.123 | 0.217 | cs | 70 | 0.00403 | MV
N2XS(FL)2Y 1x120 RM/35 64/110 kV | 112 | 0.153 | 0.166 | 0.366 | cs | 120 | 0.00393 | HV
N2XS(FL)2Y 1x185 RM/35 64/110 kV | 125 | 0.099 | 0.156 | 0.457 | cs | 185 | 0.00393 | HV
N2XS(FL)2Y 1x240 RM/35 64/110 kV | 135 | 0.075 | 0.149 | 0.526 | cs | 240 | 0.00393 | HV
N2XS(FL)2Y 1x300 RM/35 64/110 kV | 144 | 0.06 | 0.144 | 0.588 | cs | 300 | 0.00393 | HV
15-AL1/3-ST1A 0.4 | 11 | 1.8769 | 0.35 | 0.105 | ol | 16 | 0.00403 | LV
24-AL1/4-ST1A 0.4 | 11.25 | 1.2012 | 0.335 | 0.14 | ol | 24 | 0.00403 | LV
48-AL1/8-ST1A 0.4 | 12.2 | 0.5939 | 0.3 | 0.21 | ol | 48 | 0.00403 | LV
94-AL1/15-ST1A 0.4 | 13.2 | 0.306 | 0.29 | 0.35 | ol | 94 | 0.00403 | LV
34-AL1/6-ST1A 10.0 | 9.7 | 0.8342 | 0.36 | 0.17 | ol | 34 | 0.00403 | MV
48-AL1/8-ST1A 10.0 | 10.1 | 0.5939 | 0.35 | 0.21 | ol | 48 | 0.00403 | MV
70-AL1/11-ST1A 10.0 | 10.4 | 0.4132 | 0.339 | 0.29 | ol | 70 | 0.00403 | MV
94-AL1/15-ST1A 10.0 | 10.75 | 0.306 | 0.33 | 0.35 | ol | 94 | 0.00403 | MV
122-AL1/20-ST1A 10.0 | 11.1 | 0.2376 | 0.323 | 0.41 | ol | 122 | 0.00403 | MV
149-AL1/24-ST1A 10.0 | 11.25 | 0.194 | 0.315 | 0.47 | ol | 149 | 0.00403 | MV
34-AL1/6-ST1A 20.0 | 9.15 | 0.8342 | 0.382 | 0.17 | ol | 34 | 0.00403 | MV
48-AL1/8-ST1A 20.0 | 9.5 | 0.5939 | 0.372 | 0.21 | ol | 48 | 0.00403 | MV
70-AL1/11-ST1A 20.0 | 9.7 | 0.4132 | 0.36 | 0.29 | ol | 70 | 0.00403 | MV
94-AL1/15-ST1A 20.0 | 10 | 0.306 | 0.35 | 0.35 | ol | 94 | 0.00403 | MV
122-AL1/20-ST1A 20.0 | 10.3 | 0.2376 | 0.344 | 0.41 | ol | 122 | 0.00403 | MV
149-AL1/24-ST1A 20.0 | 10.5 | 0.194 | 0.337 | 0.47 | ol | 149 | 0.00403 | MV
184-AL1/30-ST1A 20.0 | 10.75 | 0.1571 | 0.33 | 0.535 | ol | 184 | 0.00403 | MV
243-AL1/39-ST1A 20.0 | 11 | 0.1188 | 0.32 | 0.645 | ol | 243 | 0.00403 | MV
48-AL1/8-ST1A 110.0 | 8 | 0.5939 | 0.46 | 0.21 | ol | 48 | 0.00403 | HV
70-AL1/11-ST1A 110.0 | 8.4 | 0.4132 | 0.45 | 0.29 | ol | 70 | 0.00403 | HV
94-AL1/15-ST1A 110.0 | 8.65 | 0.306 | 0.44 | 0.35 | ol | 94 | 0.00403 | HV
122-AL1/20-ST1A 110.0 | 8.5 | 0.2376 | 0.43 | 0.41 | ol | 122 | 0.00403 | HV
149-AL1/24-ST1A 110.0 | 8.75 | 0.194 | 0.41 | 0.47 | ol | 149 | 0.00403 | HV
184-AL1/30-ST1A 110.0 | 8.8 | 0.1571 | 0.4 | 0.535 | ol | 184 | 0.00403 | HV
243-AL1/39-ST1A 110.0 | 9 | 0.1188 | 0.39 | 0.645 | ol | 243 | 0.00403 | HV
305-AL1/39-ST1A 110.0 | 9.2 | 0.0949 | 0.38 | 0.74 | ol | 305 | 0.00403 | HV
490-AL1/64-ST1A 110.0 | 9.75 | 0.059 | 0.37 | 0.96 | ol | 490 | 0.00403 | HV
679-AL1/86-ST1A 110.0 | 9.95 | 0.042 | 0.36 | 1.15 | ol | 679 | 0.00403 | HV
490-AL1/64-ST1A 220.0 | 10 | 0.059 | 0.285 | 0.96 | ol | 490 | 0.00403 | HV
679-AL1/86-ST1A 220.0 | 11.7 | 0.042 | 0.275 | 1.15 | ol | 679 | 0.00403 | HV
490-AL1/64-ST1A 380.0 | 11 | 0.059 | 0.253 | 0.96 | ol | 490 | 0.00403 | HV
679-AL1/86-ST1A 380.0 | 14.6 | 0.042 | 0.25 | 1.15 | ol | 679 | 0.00403 | HV

## trafo_std_types
| i0_percent | pfe_kw | vkr_percent | sn_mva | vn_lv_kv | vn_hv_kv | vk_percent | shift_degree | vector_group | tap_side | tap_neutral | tap_min | tap_max | tap_step_degree | tap_step_percent | tap_phase_shifter
160 MVA 380/110 kV | 0.06 | 60 | 0.25 | 160 | 110 | 380 | 12.2 | 0 | Yy0 | hv | 0 | -9 | 9 | 0 | 1.5 | FALSE
100 MVA 220/110 kV | 0.06 | 55 | 0.26 | 100 | 110 | 220 | 12 | 0 | Yy0 | hv | 0 | -9 | 9 | 0 | 1.5 | FALSE
63 MVA 110/20 kV | 0.04 | 22 | 0.32 | 63 | 20 | 110 | 18 | 150 | YNd5 | hv | 0 | -9 | 9 | 0 | 1.5 | FALSE
40 MVA 110/20 kV | 0.05 | 18 | 0.34 | 40 | 20 | 110 | 16.2 | 150 | YNd5 | hv | 0 | -9 | 9 | 0 | 1.5 | FALSE
25 MVA 110/20 kV | 0.07 | 14 | 0.41 | 25 | 20 | 110 | 12 | 150 | YNd5 | hv | 0 | -9 | 9 | 0 | 1.5 | FALSE
63 MVA 110/10 kV | 0.04 | 22 | 0.32 | 63 | 10 | 110 | 18 | 150 | YNd5 | hv | 0 | -9 | 9 | 0 | 1.5 | FALSE
40 MVA 110/10 kV | 0.05 | 18 | 0.34 | 40 | 10 | 110 | 16.2 | 150 | YNd5 | hv | 0 | -9 | 9 | 0 | 1.5 | FALSE
25 MVA 110/10 kV | 0.07 | 14 | 0.41 | 25 | 10 | 110 | 12 | 150 | YNd5 | hv | 0 | -9 | 9 | 0 | 1.5 | FALSE
0.25 MVA 20/0.4 kV | 0.32 | 0.8 | 1.44 | 0.25 | 0.4 | 20 | 6 | 150 | Yzn5 | hv | 0 | -2 | 2 | 0 | 2.5 | FALSE
0.4 MVA 20/0.4 kV | 0.3375 | 1.35 | 1.425 | 0.4 | 0.4 | 20 | 6 | 150 | Dyn5 | hv | 0 | -2 | 2 | 0 | 2.5 | FALSE
0.63 MVA 20/0.4 kV | 0.2619 | 1.65 | 1.206 | 0.63 | 0.4 | 20 | 6 | 150 | Dyn5 | hv | 0 | -2 | 2 | 0 | 2.5 | FALSE
0.25 MVA 10/0.4 kV | 0.24 | 0.6 | 1.2 | 0.25 | 0.4 | 10 | 4 | 150 | Dyn5 | hv | 0 | -2 | 2 | 0 | 2.5 | FALSE
0.4 MVA 10/0.4 kV | 0.2375 | 0.95 | 1.325 | 0.4 | 0.4 | 10 | 4 | 150 | Dyn5 | hv | 0 | -2 | 2 | 0 | 2.5 | FALSE
0.63 MVA 10/0.4 kV | 0.1873 | 1.18 | 1.0794 | 0.63 | 0.4 | 10 | 4 | 150 | Dyn5 | hv | 0 | -2 | 2 | 0 | 2.5 | FALSE

## trafo3w_std_types
| sn_hv_mva | sn_mv_mva | sn_lv_mva | vn_hv_kv | vn_mv_kv | vn_lv_kv | vk_hv_percent | vk_mv_percent | vk_lv_percent | vkr_hv_percent | vkr_mv_percent | vkr_lv_percent | pfe_kw | i0_percent | shift_mv_degree | shift_lv_degree | vector_group | tap_side | tap_neutral | tap_min | tap_max | tap_step_percent
63/25/38 MVA 110/20/10 kV | 63 | 25 | 38 | 110 | 20 | 10 | 10.4 | 10.4 | 10.4 | 0.28 | 0.32 | 0.35 | 35 | 0.89 | 0 | 0 | YN0yn0yn0 | hv | 0 | -10 | 10 | 1.2
63/25/38 MVA 110/10/10 kV | 63 | 25 | 38 | 110 | 10 | 10 | 10.4 | 10.4 | 10.4 | 0.28 | 0.32 | 0.35 | 35 | 0.89 | 0 | 0 | YN0yn0yn0 | hv | 0 | -10 | 10 | 1.2

## fuse_std_types
| fuse_type | i_rated_a | t_avg | t_min | t_total | x_avg | x_min | x_total
HV 100A | HV 100A | 100 | 0 | [10.0, 3.64, 0.854, 0.281, 0.1, 0.0531, 0.022, 0.01] | [10.0, 4.267, 1.21, 0.403, 0.1, 0.058, 0.022, 0.01] | 0 | [300.0, 350.0, 450.0, 550.0, 700.0, 850.0, 1200.0, 1752.0] | [600.0, 700.0, 900.0, 1150.0, 1665.0, 2000.0, 3000.0, 4313.0]
HV 10A | HV 10A | 10 | 0 | [10.0, 1675.0, 0.344, 0.156, 0.1, 0.0417, 0.0171, 0.01] | [10.0, 1.3, 0.3, 0.155, 0.1, 0.0555, 0.023, 0.01] | 0 | [30.0, 32.0, 35.0, 37.0, 39.0, 50.0, 70.0, 88.0] | [60.0, 70.0, 80.0, 87.0, 94.0, 110.0, 150.0, 216.0]
HV 125A | HV 125A | 125 | 0 | [10.0, 1.82, 0.344, 0.1, 0.0467, 0.0269, 0.01] | [10.0, 2.478, 0.426, 0.1, 0.0427, 0.0211, 0.01] | 0 | [375.0, 500.0, 700.0, 925.0, 1200.0, 1500.0, 2341.0] | [750.0, 1000.0, 1500.0, 2200.0, 3000.0, 4000.0, 5765.0]
HV 160A | HV 160A | 160 | 0 | [10.0, 4.15, 1.03, 0.198, 0.1, 0.051, 0.0172, 0.01] | [10.0, 2.3, 0.734, 0.274, 0.1, 0.046, 0.0177, 0.01] | 0 | [480.0, 550.0, 700.0, 1000.0, 1260.0, 1600.0, 2500.0, 3227.0] | [960.0, 1300.0, 1700.0, 2200.0, 2996.0, 4000.0, 6000.0, 7946.0]
HV 16A | HV 16A | 16 | 0 | [10.0, 0.352, 0.164, 0.1, 0.0649, 0.0342, 0.01] | [10.0, 2.34, 0.722, 0.181, 0.1, 0.055, 0.0296, 0.01] | 0 | [48.0, 60.0, 65.0, 71.0, 80.0, 100.0, 162.0] | [96.0, 110.0, 125.0, 150.0, 168.0, 200.0, 250.0, 398.0]
HV 200A | HV 200A | 200 | 0 | [10.0, 4.267, 1.21, 0.403, 0.1, 0.058, 0.022, 0.01] | [10.0, 3.73, 1.654, 0.328, 0.1, 0.0531, 0.019, 0.01] | 0 | [600.0, 700.0, 900.0, 1150.0, 1665.0, 2000.0, 3000.0, 4313.0] | [1200.0, 1500.0, 1800.0, 2700.0, 3960.0, 5000.0, 7500.0, 10620.0]
HV 20A | HV 20A | 20 | 0 | [10.0, 1.3, 0.3, 0.155, 0.1, 0.0555, 0.023, 0.01] | [10.0, 1.3, 0.161, 0.1, 0.0611, 0.0399, 0.0141, 0.01] | 0 | [60.0, 70.0, 80.0, 87.0, 94.0, 110.0, 150.0, 216.0] | [120.0, 150.0, 200.0, 223.0, 260.0, 300.0, 450.0, 532.0]
HV 25A | HV 25A | 25 | 0 | [10.0, 2.512, 0.833, 0.299, 0.1, 0.0372, 0.0223, 0.01] | [10.0, 3.125, 0.597, 0.198, 0.1, 0.0378, 0.022, 0.01] | 0 | [75.0, 82.0, 90.0, 100.0, 124.0, 170.0, 200.0, 289.0] | [150.0, 170.0, 210.0, 250.0, 294.0, 400.0, 500.0, 711.0]
HV 31.5A | HV 31.5A | 31.5 | 0 | [10.0, 2.34, 0.722, 0.181, 0.1, 0.055, 0.0296, 0.01] | [10.0, 2.84, 0.368, 0.164, 0.1, 0.0621, 0.0378, 0.0195, 0.01] | 0 | [95.0, 110.0, 125.0, 150.0, 165.0, 200.0, 250.0, 390.0] | [189.0, 220.0, 300.0, 350.0, 393.0, 450.0, 530.0, 700.0, 960.0]
HV 40A | HV 40A | 40 | 0 | [10.0, 1.3, 0.161, 0.1, 0.0611, 0.0399, 0.0141, 0.01] | [10.0, 2.05, 0.369, 0.198, 0.1, 0.051, 0.0298, 0.01] | 0 | [120.0, 150.0, 200.0, 223.0, 260.0, 300.0, 450.0, 532.0] | [240.0, 300.0, 400.0, 450.0, 530.0, 650.0, 800.0, 1311.0]
HV 50A | HV 50A | 50 | 0 | [10.0, 3.215, 0.597, 0.198, 0.1, 0.0378, 0.022, 0.01] | [10.0, 3.64, 0.854, 0.281, 0.1, 0.0531, 0.022, 0.01] | 0 | [150.0, 170.0, 210.0, 250.0, 294.0, 400.0, 500.0, 711.0] | [300.0, 350.0, 450.0, 550.0, 700.0, 850.0, 1200.0, 1752.0]
HV 6.3A | HV 6.3A | 6.3 | 0 | [10.0, 1.39, 0.344, 0.168, 0.1, 0.056, 0.0263, 0.01] | [10.0, 1.711, 0.516, 0.198, 0.1, 0.0634, 0.0303, 0.01] | 0 | [19.0, 19.5, 20.4, 20.8, 22.0, 25.0, 32.0, 48.0] | [38.0, 40.0, 43.0, 48.0, 53.0, 60.0, 75.0, 118.0]
HV 63A | HV 63A | 63 | 0 | [10.0, 2.84, 0.368, 0.164, 0.1, 0.0621, 0.0378, 0.0195, 0.01] | [10.0, 1.82, 0.344, 0.1, 0.0467, 0.0269, 0.01] | 0 | [189.0, 220.0, 300.0, 350.0, 393.0, 450.0, 530.0, 700.0, 961.0] | [378.0, 500.0, 700.0, 934.0, 1200.0, 1500.0, 2366.0]
HV 80A | HV 80A | 80 | 0 | [10.0, 2.05, 0.369, 0.198, 0.1, 0.051, 0.0298, 0.01] | [10.0, 4.15, 1.03, 0.198, 0.1, 0.051, 0.0172, 0.01] | 0 | [240.0, 300.0, 400.0, 450.0, 530.0, 650.0, 800.0, 1311.0] | [480.0, 550.0, 700.0, 1000.0, 1260.0, 1600.0, 2500.0, 3227.0]
Siemens NH-1-100 | Siemens NH-1-100 | 100 | [5400.0, 2000.0, 400.0, 20.0, 1.0, 0.2, 0.012, 0.004] | 0 | 0 | [150.0, 190.0, 250.0, 430.0, 900.0, 1250.0, 2700.0, 3600.0] | 0 | 0
Siemens NH-1-125 | Siemens NH-1-125 | 125 | [4800.0, 120.0, 7.0, 0.1, 0.004] | 0 | 0 | [180.0, 400.0, 740.0, 2000.0, 4250.0] | 0 | 0
Siemens NH-1-16 | Siemens NH-1-16 | 16 | [4000.0, 400.0, 2.0, 0.1, 0.04, 0.01] | 0 | 0 | [26.0, 35.0, 75.0, 150.0, 200.0, 300.0] | 0 | 0
Siemens NH-1-160 | Siemens NH-1-160 | 160 | [4800.0, 120.0, 7.0, 0.1, 0.004] | 0 | 0 | [210.0, 500.0, 900.0, 2300.0, 5000.0] | 0 | 0
Siemens NH-1-25 | Siemens NH-1-25 | 25 | [4000.0, 1000.0, 10.0, 0.2, 0.02, 0.01] | 0 | 0 | [40.0, 50.0, 100.0, 210.0, 400.0, 500.0] | 0 | 0
Siemens NH-1-50 | Siemens NH-1-50 | 50 | [4000.0, 40.0, 4.0, 1.0, 0.02, 0.01] | 0 | 0 | [86.0, 200.0, 300.0, 400.0, 1000.0, 1280.0] | 0 | 0
Siemens NH-1-63 | Siemens NH-1-63 | 63 | [4000.0, 100.0, 10.0, 2.0, 0.04, 0.01] | 0 | 0 | [100.0, 200.0, 300.0, 400.0, 1000.0, 1500.0] | 0 | 0
Siemens NH-1-80 | Siemens NH-1-80 | 80 | [4800.0, 120.0, 7.0, 0.1, 0.01] | 0 | 0 | [150.58, 250.0, 450.0, 1150.0, 2470.0] | 0 | 0
Siemens NH-2-1000 | Siemens NH-2-1000 | 1000 | [4800.0, 120.0, 7.0, 0.1, 0.004] | 0 | 0 | [1900.0, 3500.0, 8400.0, 24000.0, 52000.0] | 0 | 0
Siemens NH-2-200 | Siemens NH-2-200 | 200 | [4800.0, 120.0, 7.0, 0.1, 0.004] | 0 | 0 | [280.0, 650.0, 1200.0, 3000.0, 7000.0] | 0 | 0
Siemens NH-2-224 | Siemens NH-2-224 | 224 | [4800.0, 120.0, 7.0, 0.2, 0.04, 0.004] | 0 | 0 | [400.0, 750.0, 1453.0, 3025.0, 4315.0, 7600.0] | 0 | 0
Siemens NH-2-250 | Siemens NH-2-250 | 250 | [4800.0, 120.0, 7.0, 0.1, 0.004] | 0 | 0 | [450.0, 800.0, 1650.0, 4000.0, 8500.0] | 0 | 0
Siemens NH-2-315 | Siemens NH-2-315 | 315 | [4800.0, 120.0, 7.0, 0.1, 0.004] | 0 | 0 | [550.0, 920.0, 1900.0, 5000.0, 11000.0] | 0 | 0
Siemens NH-2-355 | Siemens NH-2-355 | 355 | [4800.0, 120.0, 6.0, 0.1, 0.004] | 0 | 0 | [650.0, 1116.27, 2350.0, 5840.0, 12790.0] | 0 | 0
Siemens NH-2-400 | Siemens NH-2-400 | 400 | [4800.0, 120.0, 7.0, 0.1, 0.004] | 0 | 0 | [720.0, 1350.0, 2800.0, 6500.0, 15000.0] | 0 | 0
Siemens NH-2-425 | Siemens NH-2-425 | 425 | [4800.0, 120.0, 7.0, 0.1, 0.004] | 0 | 0 | [850.0, 1500.0, 3050.0, 7500.0, 16500.0] | 0 | 0
Siemens NH-2-630 | Siemens NH-2-630 | 630 | [4800.0, 120.0, 7.0, 0.1, 0.004] | 0 | 0 | [1200.0, 2000.0, 4800.0, 12000.0, 26000.0] | 0 | 0

## dtypes
| element | column | dtype
0 | bus | name | object
1 | bus | vn_kv | float64
2 | bus | type | object
3 | bus | zone | object
4 | bus | in_service | bool
5 | load | name | object
6 | load | bus | uint32
7 | load | p_mw | float64
8 | load | q_mvar | float64
9 | load | const_z_percent | float64
10 | load | const_i_percent | float64
11 | load | sn_mva | float64
12 | load | scaling | float64
13 | load | in_service | bool
14 | load | type | object
15 | ext_grid | name | object
16 | ext_grid | bus | uint32
17 | ext_grid | vm_pu | float64
18 | ext_grid | va_degree | float64
19 | ext_grid | slack_weight | float64
20 | ext_grid | in_service | bool
21 | line | name | object
22 | line | std_type | object
23 | line | from_bus | uint32
24 | line | to_bus | uint32
25 | line | length_km | float64
26 | line | r_ohm_per_km | float64
27 | line | x_ohm_per_km | float64
28 | line | c_nf_per_km | float64
29 | line | g_us_per_km | float64
30 | line | max_i_ka | float64
31 | line | df | float64
32 | line | parallel | uint32
33 | line | type | object
34 | line | in_service | bool
35 | trafo | name | object
36 | trafo | std_type | object
37 | trafo | hv_bus | uint32
38 | trafo | lv_bus | uint32
39 | trafo | sn_mva | float64
40 | trafo | vn_hv_kv | float64
41 | trafo | vn_lv_kv | float64
42 | trafo | vk_percent | float64
43 | trafo | vkr_percent | float64
44 | trafo | pfe_kw | float64
45 | trafo | i0_percent | float64
46 | trafo | shift_degree | float64
47 | trafo | tap_side | object
48 | trafo | tap_neutral | int32
49 | trafo | tap_min | int32
50 | trafo | tap_max | int32
51 | trafo | tap_step_percent | float64
52 | trafo | tap_step_degree | float64
53 | trafo | tap_pos | int32
54 | trafo | tap_phase_shifter | bool
55 | trafo | parallel | uint32
56 | trafo | df | float64
57 | trafo | in_service | bool
58 | line_geodata | coords | object
59 | bus_geodata | x | float64
60 | bus_geodata | y | float64
61 | bus_geodata | coords | object

## parameters
| version | format_version | converged | OPF_converged | name | f_hz | sn_mva
0 | 2.14.6 | 2.14.0 | FALSE | FALSE |  | 50 | 1