## bus
| name | vn_kv | type | zone | in_service
0 | bus_LV_4202-7_0_3_node_0 | 0.4 | n |  | TRUE
1 | bus_LV_4202-7_0_3_node_1 | 0.4 | n |  | TRUE
2 | bus_LV_4202-7_0_3_node_2 | 0.4 | n |  | TRUE
3 | bus_LV_4202-7_0_3_node_3 | 0.4 | n |  | TRUE
4 | bus_LV_4202-7_0_3_node_14 | 0.4 | n |  | TRUE
5 | bus_LV_4202-7_0_3_node_15 | 0.4 | n |  | TRUE
6 | bus_LV_4202-7_0_3_node_4 | 0.4 | n |  | TRUE
7 | bus_LV_4202-7_0_3_node_5 | 0.4 | n |  | TRUE
8 | bus_LV_4202-7_0_3_node_6 | 0.4 | n |  | TRUE
9 | bus_LV_4202-7_0_3_node_7 | 0.4 | n |  | TRUE
10 | bus_LV_4202-7_0_3_node_8 | 0.4 | n |  | TRUE
11 | bus_LV_4202-7_0_3_node_25 | 0.4 | n |  | TRUE
12 | bus_LV_4202-7_0_3_node_11 | 0.4 | n |  | TRUE
13 | bus_LV_4202-7_0_3_node_16 | 0.4 | n |  | TRUE
14 | bus_LV_4202-7_0_3_node_13 | 0.4 | n |  | TRUE
15 | bus_LV_4202-7_0_3_node_9 | 0.4 | n |  | TRUE
16 | bus_LV_4202-7_0_3_node_10 | 0.4 | n |  | TRUE
17 | bus_LV_4202-7_0_3_node_12 | 0.4 | n |  | TRUE
18 | bus_LV_4202-7_0_3_node_106 | 0.4 | n |  | TRUE
19 | bus_LV_4202-7_0_3_node_111 | 0.4 | n |  | TRUE
20 | bus_LV_4202-7_0_3_node_105 | 0.4 | n |  | TRUE
21 | bus_LV_4202-7_0_3_node_85 | 0.4 | n |  | TRUE
22 | bus_LV_4202-7_0_3_node_94 | 0.4 | n |  | TRUE
23 | bus_LV_4202-7_0_3_node_91 | 0.4 | n |  | TRUE
24 | bus_LV_4202-7_0_3_node_21 | 0.4 | n |  | TRUE
25 | bus_LV_4202-7_0_3_node_114 | 0.4 | n |  | TRUE
26 | bus_LV_4202-7_0_3_node_92 | 0.4 | n |  | TRUE
27 | bus_LV_4202-7_0_3_node_19 | 0.4 | n |  | TRUE
28 | bus_LV_4202-7_0_3_node_17 | 0.4 | n |  | TRUE
29 | bus_LV_4202-7_0_3_node_18 | 0.4 | n |  | TRUE
30 | bus_LV_4202-7_0_3_node_20 | 0.4 | n |  | TRUE
31 | bus_LV_4202-7_0_3_node_22 | 0.4 | n |  | TRUE
32 | bus_LV_4202-7_0_3_node_23 | 0.4 | n |  | TRUE
33 | bus_LV_4202-7_0_3_node_33 | 0.4 | n |  | TRUE
34 | bus_LV_4202-7_0_3_node_32 | 0.4 | n |  | TRUE
35 | bus_LV_4202-7_0_3_node_24 | 0.4 | n |  | TRUE
36 | bus_LV_4202-7_0_3_node_50 | 0.4 | n |  | TRUE
37 | bus_LV_4202-7_0_3_node_42 | 0.4 | n |  | TRUE
38 | bus_LV_4202-7_0_3_node_56 | 0.4 | n |  | TRUE
39 | bus_LV_4202-7_0_3_node_57 | 0.4 | n |  | TRUE
40 | bus_LV_4202-7_0_3_node_26 | 0.4 | n |  | TRUE
41 | bus_LV_4202-7_0_3_node_27 | 0.4 | n |  | TRUE
42 | bus_LV_4202-7_0_3_node_28 | 0.4 | n |  | TRUE
43 | bus_LV_4202-7_0_3_node_29 | 0.4 | n |  | TRUE
44 | bus_LV_4202-7_0_3_node_30 | 0.4 | n |  | TRUE
45 | bus_LV_4202-7_0_3_node_31 | 0.4 | n |  | TRUE
46 | bus_LV_4202-7_0_3_node_100 | 0.4 | n |  | TRUE
47 | bus_LV_4202-7_0_3_node_99 | 0.4 | n |  | TRUE
48 | bus_LV_4202-7_0_3_node_95 | 0.4 | n |  | TRUE
49 | bus_LV_4202-7_0_3_node_84 | 0.4 | n |  | TRUE
50 | bus_LV_4202-7_0_3_node_101 | 0.4 | n |  | TRUE
51 | bus_LV_4202-7_0_3_node_112 | 0.4 | n |  | TRUE
52 | bus_LV_4202-7_0_3_node_98 | 0.4 | n |  | TRUE
53 | bus_LV_4202-7_0_3_node_90 | 0.4 | n |  | TRUE
54 | bus_LV_4202-7_0_3_node_93 | 0.4 | n |  | TRUE
55 | bus_LV_4202-7_0_3_node_96 | 0.4 | n |  | TRUE
56 | bus_LV_4202-7_0_3_node_82 | 0.4 | n |  | TRUE
57 | bus_LV_4202-7_0_3_node_103 | 0.4 | n |  | TRUE
58 | bus_LV_4202-7_0_3_node_48 | 0.4 | n |  | TRUE
59 | bus_LV_4202-7_0_3_node_40 | 0.4 | n |  | TRUE
60 | bus_LV_4202-7_0_3_node_34 | 0.4 | n |  | TRUE
61 | bus_LV_4202-7_0_3_node_35 | 0.4 | n |  | TRUE
62 | bus_LV_4202-7_0_3_node_36 | 0.4 | n |  | TRUE
63 | bus_LV_4202-7_0_3_node_37 | 0.4 | n |  | TRUE
64 | bus_LV_4202-7_0_3_node_38 | 0.4 | n |  | TRUE
65 | bus_LV_4202-7_0_3_node_44 | 0.4 | n |  | TRUE
66 | bus_LV_4202-7_0_3_node_49 | 0.4 | n |  | TRUE
67 | bus_LV_4202-7_0_3_node_39 | 0.4 | n |  | TRUE
68 | bus_LV_4202-7_0_3_node_41 | 0.4 | n |  | TRUE
69 | bus_LV_4202-7_0_3_node_43 | 0.4 | n |  | TRUE
70 | bus_LV_4202-7_0_3_node_46 | 0.4 | n |  | TRUE
71 | bus_LV_4202-7_0_3_node_45 | 0.4 | n |  | TRUE
72 | bus_LV_4202-7_0_3_node_77 | 0.4 | n |  | TRUE
73 | bus_LV_4202-7_0_3_node_78 | 0.4 | n |  | TRUE
74 | bus_LV_4202-7_0_3_node_102 | 0.4 | n |  | TRUE
75 | bus_LV_4202-7_0_3_node_51 | 0.4 | n |  | TRUE
76 | bus_LV_4202-7_0_3_node_52 | 0.4 | n |  | TRUE
77 | bus_LV_4202-7_0_3_node_53 | 0.4 | n |  | TRUE
78 | bus_LV_4202-7_0_3_node_54 | 0.4 | n |  | TRUE
79 | bus_LV_4202-7_0_3_node_55 | 0.4 | n |  | TRUE
80 | bus_LV_4202-7_0_3_node_72 | 0.4 | n |  | TRUE
81 | bus_LV_4202-7_0_3_node_71 | 0.4 | n |  | TRUE
82 | bus_LV_4202-7_0_3_node_60 | 0.4 | n |  | TRUE
83 | bus_LV_4202-7_0_3_node_76 | 0.4 | n |  | TRUE
84 | bus_LV_4202-7_0_3_node_73 | 0.4 | n |  | TRUE
85 | bus_LV_4202-7_0_3_node_70 | 0.4 | n |  | TRUE
86 | bus_LV_4202-7_0_3_node_59 | 0.4 | n |  | TRUE
87 | bus_LV_4202-7_0_3_node_58 | 0.4 | n |  | TRUE
88 | bus_LV_4202-7_0_3_node_61 | 0.4 | n |  | TRUE
89 | bus_LV_4202-7_0_3_node_62 | 0.4 | n |  | TRUE
90 | bus_LV_4202-7_0_3_node_63 | 0.4 | n |  | TRUE
91 | bus_LV_4202-7_0_3_node_64 | 0.4 | n |  | TRUE
92 | bus_LV_4202-7_0_3_node_65 | 0.4 | n |  | TRUE
93 | bus_LV_4202-7_0_3_node_66 | 0.4 | n |  | TRUE
94 | bus_LV_4202-7_0_3_node_67 | 0.4 | n |  | TRUE
95 | bus_LV_4202-7_0_3_node_68 | 0.4 | n |  | TRUE
96 | bus_LV_4202-7_0_3_node_81 | 0.4 | n |  | TRUE
97 | bus_LV_4202-7_0_3_node_80 | 0.4 | n |  | TRUE
98 | bus_LV_4202-7_0_3_node_79 | 0.4 | n |  | TRUE
99 | bus_LV_4202-7_0_3_node_69 | 0.4 | n |  | TRUE
100 | bus_LV_4202-7_0_3_node_74 | 0.4 | n |  | TRUE
101 | bus_LV_4202-7_0_3_node_75 | 0.4 | n |  | TRUE
102 | bus_LV_4202-7_0_3_node_83 | 0.4 | n |  | TRUE
103 | bus_LV_4202-7_0_3_node_86 | 0.4 | n |  | TRUE
104 | bus_LV_4202-7_0_3_node_87 | 0.4 | n |  | TRUE
105 | bus_LV_4202-7_0_3_node_88 | 0.4 | n |  | TRUE
106 | bus_LV_4202-7_0_3_node_113 | 0.4 | n |  | TRUE
107 | bus_LV_4202-7_0_3_node_107 | 0.4 | n |  | TRUE
108 | bus_LV_4202-7_0_3_node_108 | 0.4 | n |  | TRUE
109 | bus_LV_4202-7_0_3_node_115 | 0.4 | n |  | TRUE
110 | bus_MV_470_0_node_272 | 20 | n |  | TRUE

## load
| name | bus | p_mw | q_mvar | const_z_percent | const_i_percent | sn_mva | scaling | in_service | type
0 | LV_4202-7_0_3_load_0 | 0 | 0.0071562 | 0.0017935 | 0 | 0 |  | 1 | TRUE | wye
1 | LV_4202-7_0_3_load_1 | 1 | 0.0049068 | 0.0012298 | 0 | 0 |  | 1 | TRUE | wye
2 | LV_4202-7_0_3_load_2 | 2 | 0.0025297 | 0.00063401 | 0 | 0 |  | 1 | TRUE | wye
3 | LV_4202-7_0_3_load_3 | 3 | 0.00079608 | 0.00019952 | 0 | 0 |  | 1 | TRUE | wye
4 | LV_4202-7_0_3_load_4 | 6 | 0.0050617 | 0.0012686 | 0 | 0 |  | 1 | TRUE | wye
5 | LV_4202-7_0_3_load_7 | 9 | 0.0030507 | 0.00076457 | 0 | 0 |  | 1 | TRUE | wye
6 | LV_4202-7_0_3_load_8 | 10 | 0.0045095 | 0.0011302 | 0 | 0 |  | 1 | TRUE | wye
7 | LV_4202-7_0_3_load_25 | 11 | 0.0019016 | 0.0004766 | 0 | 0 |  | 1 | TRUE | wye
8 | LV_4202-7_0_3_load_9 | 15 | 0.0021129 | 0.00052954 | 0 | 0 |  | 1 | TRUE | wye
9 | LV_4202-7_0_3_load_10 | 16 | 0.0038482 | 0.00096446 | 0 | 0 |  | 1 | TRUE | wye
10 | LV_4202-7_0_3_load_12 | 17 | 0.0026594 | 0.00066652 | 0 | 0 |  | 1 | TRUE | wye
11 | LV_4202-7_0_3_load_106 | 18 | 0.003941 | 0.0009877 | 0 | 0 |  | 1 | TRUE | wye
12 | LV_4202-7_0_3_load_111 | 19 | 0.0035335 | 0.00088557 | 0 | 0 |  | 1 | TRUE | wye
13 | LV_4202-7_0_3_load_105 | 20 | 0.0015407 | 0.00038614 | 0 | 0 |  | 1 | TRUE | wye
14 | LV_4202-7_0_3_load_94 | 22 | 0.00039771 | 9.9676e-05 | 0 | 0 |  | 1 | TRUE | wye
15 | LV_4202-7_0_3_load_91 | 23 | 0.0028938 | 0.00072526 | 0 | 0 |  | 1 | TRUE | wye
16 | LV_4202-7_0_3_load_21 | 24 | 0.00050594 | 0.0001268 | 0 | 0 |  | 1 | TRUE | wye
17 | LV_4202-7_0_3_load_114 | 25 | 0.0021223 | 0.0005319 | 0 | 0 |  | 1 | TRUE | wye
18 | LV_4202-7_0_3_load_92 | 26 | 0.0020907 | 0.00052397 | 0 | 0 |  | 1 | TRUE | wye
19 | LV_4202-7_0_3_load_17 | 28 | 0.0028147 | 0.00070543 | 0 | 0 |  | 1 | TRUE | wye
20 | LV_4202-7_0_3_load_18 | 29 | 0.00045772 | 0.00011472 | 0 | 0 |  | 1 | TRUE | wye
21 | LV_4202-7_0_3_load_20 | 30 | 0.00037423 | 9.379e-05 | 0 | 0 |  | 1 | TRUE | wye
22 | LV_4202-7_0_3_load_23 | 32 | 0.0013096 | 0.00032821 | 0 | 0 |  | 1 | TRUE | wye
23 | LV_4202-7_0_3_load_32 | 34 | 0.00084041 | 0.00021063 | 0 | 0 |  | 1 | TRUE | wye
24 | LV_4202-7_0_3_load_24 | 35 | 0.0016869 | 0.00042278 | 0 | 0 |  | 1 | TRUE | wye
25 | LV_4202-7_0_3_load_42 | 37 | 0.0012846 | 0.00032196 | 0 | 0 |  | 1 | TRUE | wye
26 | LV_4202-7_0_3_load_56 | 38 | 0.0022898 | 0.00057388 | 0 | 0 |  | 1 | TRUE | wye
27 | LV_4202-7_0_3_load_57 | 39 | 0.0049525 | 0.0012412 | 0 | 0 |  | 1 | TRUE | wye
28 | LV_4202-7_0_3_load_26 | 40 | 0.0026651 | 0.00066794 | 0 | 0 |  | 1 | TRUE | wye
29 | LV_4202-7_0_3_load_27 | 41 | 0.0013493 | 0.00033818 | 0 | 0 |  | 1 | TRUE | wye
30 | LV_4202-7_0_3_load_31 | 45 | 0.0035816 | 0.00089764 | 0 | 0 |  | 1 | TRUE | wye
31 | LV_4202-7_0_3_load_100 | 46 | 0.0040801 | 0.0010226 | 0 | 0 |  | 1 | TRUE | wye
32 | LV_4202-7_0_3_load_99 | 47 | 0.003786 | 0.00094887 | 0 | 0 |  | 1 | TRUE | wye
33 | LV_4202-7_0_3_load_95 | 48 | 0.006474 | 0.0016225 | 0 | 0 |  | 1 | TRUE | wye
34 | LV_4202-7_0_3_load_84 | 49 | 0.0032386 | 0.00081168 | 0 | 0 |  | 1 | TRUE | wye
35 | LV_4202-7_0_3_load_112 | 51 | 0.0061808 | 0.0015491 | 0 | 0 |  | 1 | TRUE | wye
36 | LV_4202-7_0_3_load_90 | 53 | 0.0031836 | 0.00079788 | 0 | 0 |  | 1 | TRUE | wye
37 | LV_4202-7_0_3_load_93 | 54 | 0.0020147 | 0.00050493 | 0 | 0 |  | 1 | TRUE | wye
38 | LV_4202-7_0_3_load_96 | 55 | 0.0013217 | 0.00033124 | 0 | 0 |  | 1 | TRUE | wye
39 | LV_4202-7_0_3_load_82 | 56 | 0.0031678 | 0.00079393 | 0 | 0 |  | 1 | TRUE | wye
40 | LV_4202-7_0_3_load_103 | 57 | 0.00042342 | 0.00010612 | 0 | 0 |  | 1 | TRUE | wye
41 | LV_4202-7_0_3_load_40 | 59 | 0.003605 | 0.00090351 | 0 | 0 |  | 1 | TRUE | wye
42 | LV_4202-7_0_3_load_34 | 60 | 0.0038013 | 0.00095269 | 0 | 0 |  | 1 | TRUE | wye
43 | LV_4202-7_0_3_load_35 | 61 | 0.0037653 | 0.00094368 | 0 | 0 |  | 1 | TRUE | wye
44 | LV_4202-7_0_3_load_36 | 62 | 0.0012108 | 0.00030347 | 0 | 0 |  | 1 | TRUE | wye
45 | LV_4202-7_0_3_load_37 | 63 | 0.0035297 | 0.00088461 | 0 | 0 |  | 1 | TRUE | wye
46 | LV_4202-7_0_3_load_38 | 64 | 0.0020193 | 0.00050608 | 0 | 0 |  | 1 | TRUE | wye
47 | LV_4202-7_0_3_load_44 | 65 | 0.0039485 | 0.00098958 | 0 | 0 |  | 1 | TRUE | wye
48 | LV_4202-7_0_3_load_49 | 66 | 0.0026557 | 0.00066559 | 0 | 0 |  | 1 | TRUE | wye
49 | LV_4202-7_0_3_load_39 | 67 | 0.0039939 | 0.001001 | 0 | 0 |  | 1 | TRUE | wye
50 | LV_4202-7_0_3_load_41 | 68 | 0.0010286 | 0.00025779 | 0 | 0 |  | 1 | TRUE | wye
51 | LV_4202-7_0_3_load_43 | 69 | 0.004014 | 0.001006 | 0 | 0 |  | 1 | TRUE | wye
52 | LV_4202-7_0_3_load_46 | 70 | 0.0015247 | 0.00038212 | 0 | 0 |  | 1 | TRUE | wye
53 | LV_4202-7_0_3_load_45 | 71 | 0.0021376 | 0.00053574 | 0 | 0 |  | 1 | TRUE | wye
54 | LV_4202-7_0_3_load_77 | 72 | 0.00211 | 0.00052881 | 0 | 0 |  | 1 | TRUE | wye
55 | LV_4202-7_0_3_load_78 | 73 | 0.0019078 | 0.00047815 | 0 | 0 |  | 1 | TRUE | wye
56 | LV_4202-7_0_3_load_102 | 74 | 0.0035922 | 0.0009003 | 0 | 0 |  | 1 | TRUE | wye
57 | LV_4202-7_0_3_load_51 | 75 | 0.00027677 | 6.9365e-05 | 0 | 0 |  | 1 | TRUE | wye
58 | LV_4202-7_0_3_load_52 | 76 | 0.00029555 | 7.4071e-05 | 0 | 0 |  | 1 | TRUE | wye
59 | LV_4202-7_0_3_load_55 | 79 | 0.00013773 | 3.4519e-05 | 0 | 0 |  | 1 | TRUE | wye
60 | LV_4202-7_0_3_load_71 | 81 | 0.0020678 | 0.00051823 | 0 | 0 |  | 1 | TRUE | wye
61 | LV_4202-7_0_3_load_60 | 82 | 0.00032436 | 8.1293e-05 | 0 | 0 |  | 1 | TRUE | wye
62 | LV_4202-7_0_3_load_76 | 83 | 0.0028548 | 0.00071549 | 0 | 0 |  | 1 | TRUE | wye
63 | LV_4202-7_0_3_load_73 | 84 | 0.0035079 | 0.00087917 | 0 | 0 |  | 1 | TRUE | wye
64 | LV_4202-7_0_3_load_70 | 85 | 0.0010809 | 0.00027091 | 0 | 0 |  | 1 | TRUE | wye
65 | LV_4202-7_0_3_load_59 | 86 | 0.00023892 | 5.9879e-05 | 0 | 0 |  | 1 | TRUE | wye
66 | LV_4202-7_0_3_load_58 | 87 | 0.00047894 | 0.00012003 | 0 | 0 |  | 1 | TRUE | wye
67 | LV_4202-7_0_3_load_61 | 88 | 0.0033311 | 0.00083485 | 0 | 0 |  | 1 | TRUE | wye
68 | LV_4202-7_0_3_load_62 | 89 | 0.0021239 | 0.00053229 | 0 | 0 |  | 1 | TRUE | wye
69 | LV_4202-7_0_3_load_63 | 90 | 0.0018179 | 0.00045561 | 0 | 0 |  | 1 | TRUE | wye
70 | LV_4202-7_0_3_load_64 | 91 | 0.0020373 | 0.00051059 | 0 | 0 |  | 1 | TRUE | wye
71 | LV_4202-7_0_3_load_65 | 92 | 0.0027409 | 0.00068694 | 0 | 0 |  | 1 | TRUE | wye
72 | LV_4202-7_0_3_load_66 | 93 | 0.0049447 | 0.0012393 | 0 | 0 |  | 1 | TRUE | wye
73 | LV_4202-7_0_3_load_67 | 94 | 0.0019435 | 0.0004871 | 0 | 0 |  | 1 | TRUE | wye
74 | LV_4202-7_0_3_load_81 | 96 | 0.002544 | 0.00063758 | 0 | 0 |  | 1 | TRUE | wye
75 | LV_4202-7_0_3_load_80 | 97 | 0.0020507 | 0.00051396 | 0 | 0 |  | 1 | TRUE | wye
76 | LV_4202-7_0_3_load_79 | 98 | 0.0030476 | 0.0007638 | 0 | 0 |  | 1 | TRUE | wye
77 | LV_4202-7_0_3_load_69 | 99 | 0.0023308 | 0.00058416 | 0 | 0 |  | 1 | TRUE | wye
78 | LV_4202-7_0_3_load_74 | 100 | 0.0032154 | 0.00080586 | 0 | 0 |  | 1 | TRUE | wye
79 | LV_4202-7_0_3_load_75 | 101 | 0.0023646 | 0.00059262 | 0 | 0 |  | 1 | TRUE | wye
80 | LV_4202-7_0_3_load_83 | 102 | 0.0010575 | 0.00026503 | 0 | 0 |  | 1 | TRUE | wye
81 | LV_4202-7_0_3_load_86 | 103 | 0.004845 | 0.0012143 | 0 | 0 |  | 1 | TRUE | wye
82 | LV_4202-7_0_3_load_87 | 104 | 0.0014374 | 0.00036024 | 0 | 0 |  | 1 | TRUE | wye
83 | LV_4202-7_0_3_load_113 | 106 | 0.0014387 | 0.00036057 | 0 | 0 |  | 1 | TRUE | wye
84 | LV_4202-7_0_3_load_108 | 108 | 0.00457 | 0.0011454 | 0 | 0 |  | 1 | TRUE | wye
85 | LV_4202-7_0_3_load_115 | 109 | 0.00053402 | 0.00013384 | 0 | 0 |  | 1 | TRUE | wye

## ext_grid
| name | bus | vm_pu | va_degree | slack_weight | in_service
0 |  | 28 | 1 | 0 | 1 | TRUE

## line
| name | std_type | from_bus | to_bus | length_km | r_ohm_per_km | x_ohm_per_km | c_nf_per_km | g_us_per_km | max_i_ka | df | parallel | type | in_service
0 | LV_4202-7_0_3_line_0 | NAYY 4x150 SE | 0 | 1 | 0.0069018 | 0.208 | 0.08 | 261 | 0 | 0.27 | 1 | 1 | cs | TRUE
1 | LV_4202-7_0_3_line_1 | NAYY 4x150 SE | 0 | 2 | 0.021364 | 0.208 | 0.08 | 261 | 0 | 0.27 | 1 | 1 | cs | TRUE
2 | LV_4202-7_0_3_line_2 | NAYY 4x150 SE | 1 | 3 | 0.010032 | 0.208 | 0.08 | 261 | 0 | 0.27 | 1 | 1 | cs | TRUE
3 | LV_4202-7_0_3_line_3 | NAYY 4x150 SE | 3 | 4 | 0.025624 | 0.208 | 0.08 | 261 | 0 | 0.27 | 1 | 1 | cs | TRUE
4 | LV_4202-7_0_3_line_4 | NAYY 4x150 SE | 4 | 5 | 0.025422 | 0.208 | 0.08 | 261 | 0 | 0.27 | 1 | 1 | cs | TRUE
5 | LV_4202-7_0_3_line_5 | NAYY 4x150 SE | 5 | 22 | 0.03805 | 0.208 | 0.08 | 261 | 0 | 0.27 | 1 | 1 | cs | TRUE
6 | LV_4202-7_0_3_line_6 | NAYY 4x150 SE | 5 | 23 | 0.015716 | 0.208 | 0.08 | 261 | 0 | 0.27 | 1 | 1 | cs | TRUE
7 | LV_4202-7_0_3_line_7 | NAYY 4x150 SE | 6 | 7 | 0.024613 | 0.208 | 0.08 | 261 | 0 | 0.27 | 1 | 2 | cs | TRUE
8 | LV_4202-7_0_3_line_8 | NAYY 4x150 SE | 6 | 8 | 0.064736 | 0.208 | 0.08 | 261 | 0 | 0.27 | 1 | 2 | cs | TRUE
9 | LV_4202-7_0_3_line_9 | NAYY 4x150 SE | 7 | 9 | 0.0095864 | 0.208 | 0.08 | 261 | 0 | 0.27 | 1 | 2 | cs | TRUE
10 | LV_4202-7_0_3_line_10 | NAYY 4x150 SE | 8 | 10 | 0.019588 | 0.208 | 0.08 | 261 | 0 | 0.27 | 1 | 2 | cs | TRUE
11 | LV_4202-7_0_3_line_11 | NAYY 4x150 SE | 9 | 11 | 0.026373 | 0.208 | 0.08 | 261 | 0 | 0.27 | 1 | 2 | cs | TRUE
12 | LV_4202-7_0_3_line_12 | NAYY 4x150 SE | 10 | 12 | 0.017097 | 0.208 | 0.08 | 261 | 0 | 0.27 | 1 | 2 | cs | TRUE
13 | LV_4202-7_0_3_line_13 | NAYY 4x150 SE | 11 | 13 | 0.01268 | 0.208 | 0.08 | 261 | 0 | 0.27 | 1 | 2 | cs | TRUE
14 | LV_4202-7_0_3_line_14 | NAYY 4x150 SE | 12 | 14 | 0.013864 | 0.208 | 0.08 | 261 | 0 | 0.27 | 1 | 2 | cs | TRUE
15 | LV_4202-7_0_3_line_15 | NAYY 4x150 SE | 12 | 15 | 0.023918 | 0.208 | 0.08 | 261 | 0 | 0.27 | 1 | 1 | cs | TRUE
16 | LV_4202-7_0_3_line_16 | NAYY 4x150 SE | 13 | 24 | 0.012631 | 0.208 | 0.08 | 261 | 0 | 0.27 | 1 | 2 | cs | TRUE
17 | LV_4202-7_0_3_line_17 | NAYY 4x150 SE | 14 | 18 | 0.014026 | 0.208 | 0.08 | 261 | 0 | 0.27 | 1 | 1 | cs | TRUE
18 | LV_4202-7_0_3_line_18 | NAYY 4x150 SE | 14 | 19 | 0.033806 | 0.208 | 0.08 | 261 | 0 | 0.27 | 1 | 2 | cs | TRUE
19 | LV_4202-7_0_3_line_19 | NAYY 4x150 SE | 15 | 16 | 0.00069408 | 0.208 | 0.08 | 261 | 0 | 0.27 | 1 | 1 | cs | TRUE
20 | LV_4202-7_0_3_line_20 | NAYY 4x150 SE | 16 | 17 | 0.014935 | 0.208 | 0.08 | 261 | 0 | 0.27 | 1 | 1 | cs | TRUE
21 | LV_4202-7_0_3_line_21 | NAYY 4x150 SE | 18 | 20 | 0.010219 | 0.208 | 0.08 | 261 | 0 | 0.27 | 1 | 1 | cs | TRUE
22 | LV_4202-7_0_3_line_22 | NAYY 4x150 SE | 19 | 21 | 0.025881 | 0.208 | 0.08 | 261 | 0 | 0.27 | 1 | 2 | cs | TRUE
23 | LV_4202-7_0_3_line_23 | NAYY 4x150 SE | 20 | 107 | 0.0012274 | 0.208 | 0.08 | 261 | 0 | 0.27 | 1 | 1 | cs | TRUE
24 | LV_4202-7_0_3_line_24 | NAYY 4x150 SE | 21 | 50 | 0.017273 | 0.208 | 0.08 | 261 | 0 | 0.27 | 1 | 1 | cs | TRUE
25 | LV_4202-7_0_3_line_25 | NAYY 4x150 SE | 21 | 102 | 0.021741 | 0.208 | 0.08 | 261 | 0 | 0.27 | 1 | 2 | cs | TRUE
26 | LV_4202-7_0_3_line_26 | NAYY 4x150 SE | 22 | 25 | 0.01676 | 0.208 | 0.08 | 261 | 0 | 0.27 | 1 | 1 | cs | TRUE
27 | LV_4202-7_0_3_line_27 | NAYY 4x150 SE | 23 | 26 | 0.0079986 | 0.208 | 0.08 | 261 | 0 | 0.27 | 1 | 1 | cs | TRUE
28 | LV_4202-7_0_3_line_28 | NAYY 4x150 SE | 24 | 27 | 0.034669 | 0.208 | 0.08 | 261 | 0 | 0.27 | 1 | 2 | cs | TRUE
29 | LV_4202-7_0_3_line_29 | NAYY 4x150 SE | 25 | 106 | 0.013221 | 0.208 | 0.08 | 261 | 0 | 0.27 | 1 | 1 | cs | TRUE
30 | LV_4202-7_0_3_line_30 | NAYY 4x150 SE | 26 | 54 | 0.010665 | 0.208 | 0.08 | 261 | 0 | 0.27 | 1 | 1 | cs | TRUE
31 | LV_4202-7_0_3_line_31 | NAYY 4x150 SE | 27 | 31 | 0.055159 | 0.208 | 0.08 | 261 | 0 | 0.27 | 1 | 1 | cs | TRUE
32 | LV_4202-7_0_3_line_32 | NAYY 4x150 SE | 27 | 28 | 0.015265 | 0.208 | 0.08 | 261 | 0 | 0.27 | 1 | 2 | cs | TRUE
33 | LV_4202-7_0_3_line_33 | NAYY 4x150 SE | 28 | 29 | 0.0053326 | 0.208 | 0.08 | 261 | 0 | 0.27 | 1 | 1 | cs | TRUE
34 | LV_4202-7_0_3_line_34 | NAYY 4x150 SE | 29 | 30 | 0.012588 | 0.208 | 0.08 | 261 | 0 | 0.27 | 1 | 1 | cs | TRUE
35 | LV_4202-7_0_3_line_35 | NAYY 4x150 SE | 30 | 32 | 0.015769 | 0.208 | 0.08 | 261 | 0 | 0.27 | 1 | 1 | cs | TRUE
36 | LV_4202-7_0_3_line_36 | NAYY 4x150 SE | 31 | 33 | 0.021589 | 0.208 | 0.08 | 261 | 0 | 0.27 | 1 | 1 | cs | TRUE
37 | LV_4202-7_0_3_line_37 | NAYY 4x150 SE | 31 | 34 | 0.027568 | 0.208 | 0.08 | 261 | 0 | 0.27 | 1 | 1 | cs | TRUE
38 | LV_4202-7_0_3_line_38 | NAYY 4x150 SE | 32 | 35 | 0.024343 | 0.208 | 0.08 | 261 | 0 | 0.27 | 1 | 1 | cs | TRUE
39 | LV_4202-7_0_3_line_39 | NAYY 4x150 SE | 33 | 36 | 0.019759 | 0.208 | 0.08 | 261 | 0 | 0.27 | 1 | 1 | cs | TRUE
40 | LV_4202-7_0_3_line_40 | NAYY 4x150 SE | 33 | 37 | 0.01103 | 0.208 | 0.08 | 261 | 0 | 0.27 | 1 | 1 | cs | TRUE
41 | LV_4202-7_0_3_line_41 | NAYY 4x150 SE | 35 | 38 | 0.030513 | 0.208 | 0.08 | 261 | 0 | 0.27 | 1 | 1 | cs | TRUE
42 | LV_4202-7_0_3_line_42 | NAYY 4x150 SE | 36 | 57 | 0.064433 | 0.208 | 0.08 | 261 | 0 | 0.27 | 1 | 1 | cs | TRUE
43 | LV_4202-7_0_3_line_43 | NAYY 4x150 SE | 36 | 58 | 0.006902 | 0.208 | 0.08 | 261 | 0 | 0.27 | 1 | 1 | cs | TRUE
44 | LV_4202-7_0_3_line_44 | NAYY 4x150 SE | 37 | 59 | 0.0063994 | 0.208 | 0.08 | 261 | 0 | 0.27 | 1 | 1 | cs | TRUE
45 | LV_4202-7_0_3_line_45 | NAYY 4x150 SE | 38 | 39 | 0.0040944 | 0.208 | 0.08 | 261 | 0 | 0.27 | 1 | 1 | cs | TRUE
46 | LV_4202-7_0_3_line_46 | NAYY 4x150 SE | 40 | 41 | 0.00049485 | 0.208 | 0.08 | 261 | 0 | 0.27 | 1 | 1 | cs | TRUE
47 | LV_4202-7_0_3_line_47 | NAYY 4x150 SE | 40 | 42 | 0.012443 | 0.208 | 0.08 | 261 | 0 | 0.27 | 1 | 1 | cs | TRUE
48 | LV_4202-7_0_3_line_48 | NAYY 4x150 SE | 41 | 43 | 0.013737 | 0.208 | 0.08 | 261 | 0 | 0.27 | 1 | 1 | cs | TRUE
49 | LV_4202-7_0_3_line_49 | NAYY 4x150 SE | 42 | 44 | 0.019708 | 0.208 | 0.08 | 261 | 0 | 0.27 | 1 | 2 | cs | TRUE
50 | LV_4202-7_0_3_line_50 | NAYY 4x150 SE | 42 | 45 | 0.005656 | 0.208 | 0.08 | 261 | 0 | 0.27 | 1 | 2 | cs | TRUE
51 | LV_4202-7_0_3_line_51 | NAYY 4x150 SE | 43 | 46 | 0.0048971 | 0.208 | 0.08 | 261 | 0 | 0.27 | 1 | 1 | cs | TRUE
52 | LV_4202-7_0_3_line_52 | NAYY 4x150 SE | 44 | 47 | 0.023619 | 0.208 | 0.08 | 261 | 0 | 0.27 | 1 | 2 | cs | TRUE
53 | LV_4202-7_0_3_line_53 | NAYY 4x150 SE | 44 | 48 | 0.037866 | 0.208 | 0.08 | 261 | 0 | 0.27 | 1 | 1 | cs | TRUE
54 | LV_4202-7_0_3_line_54 | NAYY 4x150 SE | 45 | 49 | 0.011151 | 0.208 | 0.08 | 261 | 0 | 0.27 | 1 | 2 | cs | TRUE
55 | LV_4202-7_0_3_line_55 | NAYY 4x150 SE | 46 | 52 | 0.020478 | 0.208 | 0.08 | 261 | 0 | 0.27 | 1 | 1 | cs | TRUE
56 | LV_4202-7_0_3_line_56 | NAYY 4x150 SE | 47 | 54 | 0.00016486 | 0.208 | 0.08 | 261 | 0 | 0.27 | 1 | 1 | cs | TRUE
57 | LV_4202-7_0_3_line_57 | NAYY 4x150 SE | 48 | 55 | 0.0024297 | 0.208 | 0.08 | 261 | 0 | 0.27 | 1 | 1 | cs | TRUE
58 | LV_4202-7_0_3_line_58 | NAYY 4x150 SE | 49 | 56 | 0.010884 | 0.208 | 0.08 | 261 | 0 | 0.27 | 1 | 2 | cs | TRUE
59 | LV_4202-7_0_3_line_59 | NAYY 4x150 SE | 50 | 51 | 0.0060297 | 0.208 | 0.08 | 261 | 0 | 0.27 | 1 | 1 | cs | TRUE
60 | LV_4202-7_0_3_line_60 | NAYY 4x150 SE | 52 | 53 | 0.01182 | 0.208 | 0.08 | 261 | 0 | 0.27 | 1 | 1 | cs | TRUE
61 | LV_4202-7_0_3_line_61 | NAYY 4x150 SE | 53 | 105 | 0.040821 | 0.208 | 0.08 | 261 | 0 | 0.27 | 1 | 1 | cs | TRUE
62 | LV_4202-7_0_3_line_62 | NAYY 4x150 SE | 56 | 102 | 0.0027807 | 0.208 | 0.08 | 261 | 0 | 0.27 | 1 | 2 | cs | TRUE
63 | LV_4202-7_0_3_line_63 | NAYY 4x150 SE | 57 | 74 | 0.03819 | 0.208 | 0.08 | 261 | 0 | 0.27 | 1 | 1 | cs | TRUE
64 | LV_4202-7_0_3_line_64 | NAYY 4x150 SE | 58 | 66 | 0.01332 | 0.208 | 0.08 | 261 | 0 | 0.27 | 1 | 1 | cs | TRUE
65 | LV_4202-7_0_3_line_65 | NAYY 4x150 SE | 58 | 64 | 0.011828 | 0.208 | 0.08 | 261 | 0 | 0.27 | 1 | 1 | cs | TRUE
66 | LV_4202-7_0_3_line_66 | NAYY 4x150 SE | 59 | 67 | 0.014887 | 0.208 | 0.08 | 261 | 0 | 0.27 | 1 | 1 | cs | TRUE
67 | LV_4202-7_0_3_line_67 | NAYY 4x150 SE | 60 | 61 | 0.015956 | 0.208 | 0.08 | 261 | 0 | 0.27 | 1 | 1 | cs | TRUE
68 | LV_4202-7_0_3_line_68 | NAYY 4x150 SE | 60 | 62 | 0.003682 | 0.208 | 0.08 | 261 | 0 | 0.27 | 1 | 1 | cs | TRUE
69 | LV_4202-7_0_3_line_69 | NAYY 4x150 SE | 61 | 63 | 0.019594 | 0.208 | 0.08 | 261 | 0 | 0.27 | 1 | 1 | cs | TRUE
70 | LV_4202-7_0_3_line_70 | NAYY 4x150 SE | 62 | 64 | 0.011845 | 0.208 | 0.08 | 261 | 0 | 0.27 | 1 | 1 | cs | TRUE
71 | LV_4202-7_0_3_line_71 | NAYY 4x150 SE | 63 | 65 | 0.0086037 | 0.208 | 0.08 | 261 | 0 | 0.27 | 1 | 1 | cs | TRUE
72 | LV_4202-7_0_3_line_72 | NAYY 4x150 SE | 66 | 72 | 0.023688 | 0.208 | 0.08 | 261 | 0 | 0.27 | 1 | 1 | cs | TRUE
73 | LV_4202-7_0_3_line_73 | NAYY 4x150 SE | 67 | 68 | 0.024622 | 0.208 | 0.08 | 261 | 0 | 0.27 | 1 | 1 | cs | TRUE
74 | LV_4202-7_0_3_line_74 | NAYY 4x150 SE | 68 | 69 | 0.0036992 | 0.208 | 0.08 | 261 | 0 | 0.27 | 1 | 1 | cs | TRUE
75 | LV_4202-7_0_3_line_75 | NAYY 4x150 SE | 69 | 70 | 0.014461 | 0.208 | 0.08 | 261 | 0 | 0.27 | 1 | 1 | cs | TRUE
76 | LV_4202-7_0_3_line_76 | NAYY 4x150 SE | 70 | 71 | 0.00533 | 0.208 | 0.08 | 261 | 0 | 0.27 | 1 | 1 | cs | TRUE
77 | LV_4202-7_0_3_line_77 | NAYY 4x150 SE | 72 | 73 | 0.0015718 | 0.208 | 0.08 | 261 | 0 | 0.27 | 1 | 1 | cs | TRUE
78 | LV_4202-7_0_3_line_78 | NAYY 4x150 SE | 73 | 98 | 0.0065976 | 0.208 | 0.08 | 261 | 0 | 0.27 | 1 | 1 | cs | TRUE
79 | LV_4202-7_0_3_line_79 | NAYY 4x150 SE | 75 | 76 | 0.033406 | 0.208 | 0.08 | 261 | 0 | 0.27 | 1 | 1 | cs | TRUE
80 | LV_4202-7_0_3_line_80 | NAYY 4x150 SE | 76 | 77 | 0.017249 | 0.208 | 0.08 | 261 | 0 | 0.27 | 1 | 1 | cs | TRUE
81 | LV_4202-7_0_3_line_81 | NAYY 4x150 SE | 77 | 78 | 0.020999 | 0.208 | 0.08 | 261 | 0 | 0.27 | 1 | 1 | cs | TRUE
82 | LV_4202-7_0_3_line_82 | NAYY 4x150 SE | 77 | 79 | 0.022324 | 0.208 | 0.08 | 261 | 0 | 0.27 | 1 | 1 | cs | TRUE
83 | LV_4202-7_0_3_line_83 | NAYY 4x150 SE | 78 | 80 | 0.026999 | 0.208 | 0.08 | 261 | 0 | 0.27 | 1 | 1 | cs | TRUE
84 | LV_4202-7_0_3_line_84 | NAYY 4x150 SE | 78 | 81 | 0.022273 | 0.208 | 0.08 | 261 | 0 | 0.27 | 1 | 1 | cs | TRUE
85 | LV_4202-7_0_3_line_85 | NAYY 4x150 SE | 79 | 82 | 0.011934 | 0.208 | 0.08 | 261 | 0 | 0.27 | 1 | 1 | cs | TRUE
86 | LV_4202-7_0_3_line_86 | NAYY 4x150 SE | 80 | 83 | 0.0053771 | 0.208 | 0.08 | 261 | 0 | 0.27 | 1 | 1 | cs | TRUE
87 | LV_4202-7_0_3_line_87 | NAYY 4x150 SE | 80 | 84 | 0.018596 | 0.208 | 0.08 | 261 | 0 | 0.27 | 1 | 1 | cs | TRUE
88 | LV_4202-7_0_3_line_88 | NAYY 4x150 SE | 81 | 85 | 0.01706 | 0.208 | 0.08 | 261 | 0 | 0.27 | 1 | 1 | cs | TRUE
89 | LV_4202-7_0_3_line_89 | NAYY 4x150 SE | 82 | 86 | 0.015841 | 0.208 | 0.08 | 261 | 0 | 0.27 | 1 | 1 | cs | TRUE
90 | LV_4202-7_0_3_line_90 | NAYY 4x150 SE | 83 | 96 | 0.019555 | 0.208 | 0.08 | 261 | 0 | 0.27 | 1 | 1 | cs | TRUE
91 | LV_4202-7_0_3_line_91 | NAYY 4x150 SE | 84 | 100 | 0.026834 | 0.208 | 0.08 | 261 | 0 | 0.27 | 1 | 1 | cs | TRUE
92 | LV_4202-7_0_3_line_92 | NAYY 4x150 SE | 85 | 99 | 0.0064213 | 0.208 | 0.08 | 261 | 0 | 0.27 | 1 | 1 | cs | TRUE
93 | LV_4202-7_0_3_line_93 | NAYY 4x150 SE | 86 | 87 | 0.003027 | 0.208 | 0.08 | 261 | 0 | 0.27 | 1 | 1 | cs | TRUE
94 | LV_4202-7_0_3_line_94 | NAYY 4x150 SE | 88 | 89 | 0.0011142 | 0.208 | 0.08 | 261 | 0 | 0.27 | 1 | 1 | cs | TRUE
95 | LV_4202-7_0_3_line_95 | NAYY 4x150 SE | 88 | 90 | 0.038297 | 0.208 | 0.08 | 261 | 0 | 0.27 | 1 | 1 | cs | TRUE
96 | LV_4202-7_0_3_line_96 | NAYY 4x150 SE | 90 | 91 | 0.0063351 | 0.208 | 0.08 | 261 | 0 | 0.27 | 1 | 1 | cs | TRUE
97 | LV_4202-7_0_3_line_97 | NAYY 4x150 SE | 91 | 92 | 0.012568 | 0.208 | 0.08 | 261 | 0 | 0.27 | 1 | 1 | cs | TRUE
98 | LV_4202-7_0_3_line_98 | NAYY 4x150 SE | 92 | 93 | 0.029176 | 0.208 | 0.08 | 261 | 0 | 0.27 | 1 | 1 | cs | TRUE
99 | LV_4202-7_0_3_line_99 | NAYY 4x150 SE | 93 | 94 | 0.0083608 | 0.208 | 0.08 | 261 | 0 | 0.27 | 1 | 1 | cs | TRUE
100 | LV_4202-7_0_3_line_100 | NAYY 4x150 SE | 94 | 95 | 0.018584 | 0.208 | 0.08 | 261 | 0 | 0.27 | 1 | 1 | cs | TRUE
101 | LV_4202-7_0_3_line_101 | NAYY 4x150 SE | 95 | 96 | 0.015883 | 0.208 | 0.08 | 261 | 0 | 0.27 | 1 | 1 | cs | TRUE
102 | LV_4202-7_0_3_line_102 | NAYY 4x150 SE | 95 | 97 | 0.0086226 | 0.208 | 0.08 | 261 | 0 | 0.27 | 1 | 1 | cs | TRUE
103 | LV_4202-7_0_3_line_103 | NAYY 4x150 SE | 97 | 98 | 0.020874 | 0.208 | 0.08 | 261 | 0 | 0.27 | 1 | 1 | cs | TRUE
104 | LV_4202-7_0_3_line_104 | NAYY 4x150 SE | 100 | 101 | 0.0059593 | 0.208 | 0.08 | 261 | 0 | 0.27 | 1 | 1 | cs | TRUE
105 | LV_4202-7_0_3_line_105 | NAYY 4x150 SE | 103 | 104 | 0.017361 | 0.208 | 0.08 | 261 | 0 | 0.27 | 1 | 1 | cs | TRUE
106 | LV_4202-7_0_3_line_106 | NAYY 4x150 SE | 103 | 105 | 0.011607 | 0.208 | 0.08 | 261 | 0 | 0.27 | 1 | 1 | cs | TRUE
107 | LV_4202-7_0_3_line_107 | NAYY 4x150 SE | 106 | 109 | 0.010201 | 0.208 | 0.08 | 261 | 0 | 0.27 | 1 | 1 | cs | TRUE
108 | LV_4202-7_0_3_line_108 | NAYY 4x150 SE | 107 | 108 | 0.018032 | 0.208 | 0.08 | 261 | 0 | 0.27 | 1 | 1 | cs | TRUE

## trafo
| name | std_type | hv_bus | lv_bus | sn_mva | vn_hv_kv | vn_lv_kv | vk_percent | vkr_percent | pfe_kw | i0_percent | shift_degree | tap_side | tap_neutral | tap_min | tap_max | tap_step_percent | tap_step_degree | tap_pos | tap_phase_shifter | parallel | df | in_service
0 | LV_4202-7_0_3_trafo_17 | 0.25 MVA 20/0.4 kV | 110 | 28 | 0.25 | 20 | 0.4 | 6 | 1.44 | 0.8 | 0.32 | 150 | hv | 0 | -2 | 2 | 2.5 | 0 | 0 | FALSE | 1 | 1 | TRUE

## line_geodata
| x0 | y0 | x1 | y1 | x2 | y2 | x3 | y3 | x4 | y4 | x5 | y5 | x6 | y6 | x7 | y7
0 | 2659741.6386 | 1238423.6728 | 2659743.842 | 1238417.1322
1 | 2659734.818 | 1238443.9192 | 2659741.6386 | 1238423.6728
2 | 2659743.842 | 1238417.1322 | 2659744.7439 | 1238414.455 | 2659747.0616 | 1238409.6417 | 2659748.5378 | 1238408.5029
3 | 2659765.2656 | 1238392.7024 | 2659759.4284 | 1238405.2298 | 2659756.9867 | 1238406.5728 | 2659750.6752 | 1238406.854 | 2659748.5378 | 1238408.5029
4 | 2659765.2656 | 1238392.7024 | 2659780.4027 | 1238401.6496 | 2659786.8931 | 1238406.1401
5 | 2659786.8931 | 1238406.1401 | 2659789.4135 | 1238402.9856 | 2659790.4759 | 1238397.3926 | 2659792.4046 | 1238374.1298 | 2659792.994 | 1238369.6884 | 2659793.155 | 1238369.2186
6 | 2659786.8931 | 1238406.1401 | 2659797.3871 | 1238417.8385
7 | 2659672.213 | 1238414.8263 | 2659692.4526 | 1238428.8325
8 | 2659688.1411 | 1238488.0572 | 2659688.6447 | 1238484.6155 | 2659696.7401 | 1238456.6116 | 2659700.7559 | 1238442.4091 | 2659701.2181 | 1238438.5668 | 2659700.1378 | 1238435.4205 | 2659695.3803 | 1238430.8586 | 2659692.4526 | 1238428.8325
9 | 2659672.213 | 1238414.8263 | 2659676.6562 | 1238409.2672 | 2659677.9839 | 1238407.1846
10 | 2659688.1411 | 1238488.0572 | 2659707.4802 | 1238491.1666
11 | 2659677.9839 | 1238407.1846 | 2659680.6988 | 1238402.9258 | 2659688.0937 | 1238382.9268
12 | 2659724.3608 | 1238493.8806 | 2659707.4802 | 1238491.1666
13 | 2659694.7436 | 1238372.3021 | 2659691.6911 | 1238375.7182 | 2659689.4232 | 1238379.3311 | 2659688.0937 | 1238382.9268
14 | 2659738.0905 | 1238496.0757 | 2659724.3608 | 1238493.8806
15 | 2659724.3608 | 1238493.8806 | 2659730.5868 | 1238470.7876
16 | 2659694.7436 | 1238372.3021 | 2659692.45 | 1238369.455 | 2659690.1681 | 1238364.6844 | 2659689.9601 | 1238361.0037
17 | 2659738.0905 | 1238496.0757 | 2659735.1536 | 1238509.7903
18 | 2659738.0905 | 1238496.0757 | 2659760.7092 | 1238499.6833 | 2659771.4559 | 1238501.5161
19 | 2659730.7675 | 1238470.1175 | 2659730.5868 | 1238470.7876
20 | 2659735.4895 | 1238456.1229 | 2659734.0648 | 1238457.8876 | 2659730.7675 | 1238470.1175
21 | 2659733.0138 | 1238519.7828 | 2659735.1536 | 1238509.7903
22 | 2659795.7948 | 1238509.1871 | 2659786.7611 | 1238504.1262 | 2659771.4559 | 1238501.5161
23 | 2659732.7567 | 1238520.9831 | 2659733.0138 | 1238519.7828
24 | 2659785.6464 | 1238523.1832 | 2659795.7948 | 1238509.1871
25 | 2659795.7948 | 1238509.1871 | 2659801.8698 | 1238498.5857 | 2659806.4184 | 1238490.2204
26 | 2659798.5893 | 1238353.364 | 2659793.155 | 1238369.2186
27 | 2659797.3871 | 1238417.8385 | 2659802.7281 | 1238423.7926
28 | 2659688.4092 | 1238326.697 | 2659690.2043 | 1238332.4856 | 2659690.9414 | 1238338.1746 | 2659689.7507 | 1238357.2975 | 2659689.9601 | 1238361.0037
29 | 2659802.876 | 1238340.8575 | 2659798.5893 | 1238353.364
30 | 2659809.8496 | 1238431.7314 | 2659802.7281 | 1238423.7926
31 | 2659640.0844 | 1238302.8959 | 2659650.0116 | 1238306.3979 | 2659666.3791 | 1238310.376 | 2659672.8753 | 1238312.7984 | 2659678.3673 | 1238316.545 | 2659684.6812 | 1238322.0565 | 2659688.4092 | 1238326.697
32 | 2659688.4092 | 1238326.697 | 2659692.6635 | 1238324.1381 | 2659695.3677 | 1238321.5191 | 2659699.4438 | 1238316.4104
33 | 2659699.4438 | 1238316.4104 | 2659702.7697 | 1238312.242
34 | 2659708.6627 | 1238301.3143 | 2659708.0168 | 1238304.0901 | 2659705.6028 | 1238308.6912 | 2659702.7697 | 1238312.242
35 | 2659710.1225 | 1238285.6508 | 2659709.4003 | 1238298.1445 | 2659708.6627 | 1238301.3143
36 | 2659625.3143 | 1238287.493 | 2659631.4655 | 1238296.4051 | 2659640.0844 | 1238302.8959
37 | 2659640.0844 | 1238302.8959 | 2659635.3827 | 1238310.8318 | 2659631.5014 | 1238313.9171 | 2659627.4988 | 1238316.2785 | 2659620.1217 | 1238320.9632
38 | 2659716.9858 | 1238262.4389 | 2659711.082 | 1238278.3594 | 2659710.252 | 1238283.41 | 2659710.1225 | 1238285.6508
39 | 2659620.0587 | 1238268.4832 | 2659621.9871 | 1238277.5753 | 2659623.5606 | 1238282.839 | 2659625.3143 | 1238287.493
40 | 2659625.3143 | 1238287.493 | 2659622.8676 | 1238288.5803 | 2659619.6112 | 1238288.9367 | 2659614.5633 | 1238288.4005
41 | 2659728.8301 | 1238234.5754 | 2659728.8301 | 1238234.5754 | 2659726.2519 | 1238237.4514 | 2659716.9858 | 1238262.4389
42 | 2659620.0587 | 1238268.4832 | 2659617.8231 | 1238268.8833 | 2659612.2159 | 1238268.3155 | 2659593.1752 | 1238257.8398 | 2659583.3497 | 1238251.726 | 2659564.8302 | 1238237.7158
43 | 2659620.0587 | 1238268.4832 | 2659619.7875 | 1238261.587
44 | 2659614.5633 | 1238288.4005 | 2659608.1997 | 1238287.7244
45 | 2659732.3386 | 1238232.4648 | 2659728.8301 | 1238234.5754
46 | 2659831.3731 | 1238469.0603 | 2659831.8046 | 1238469.3025
47 | 2659820.4188 | 1238463.1599 | 2659825.7236 | 1238465.9374 | 2659829.139 | 1238467.8064 | 2659831.3731 | 1238469.0603
48 | 2659843.7838 | 1238476.026 | 2659831.8046 | 1238469.3025
49 | 2659820.4188 | 1238463.1599 | 2659822.0629 | 1238459.8965 | 2659828.9338 | 1238445.3783
50 | 2659820.4188 | 1238463.1599 | 2659817.8735 | 1238468.2109
51 | 2659843.7838 | 1238476.026 | 2659846.8817 | 1238472.2333
52 | 2659828.9338 | 1238445.3783 | 2659825.3247 | 1238443.9743 | 2659818.0445 | 1238439.7983 | 2659813.4035 | 1238435.6933 | 2659809.9597 | 1238431.8542
53 | 2659828.9338 | 1238445.3783 | 2659834.5783 | 1238430.2251 | 2659841.3912 | 1238409.627
54 | 2659812.8555 | 1238478.1687 | 2659817.8735 | 1238468.2109
55 | 2659862.6173 | 1238459.6827 | 2659856.1873 | 1238462.7199 | 2659851.3048 | 1238466.8179 | 2659846.8817 | 1238472.2333
56 | 2659809.9597 | 1238431.8542 | 2659809.8496 | 1238431.7314
57 | 2659841.3912 | 1238409.627 | 2659841.8576 | 1238408.2171 | 2659842.1546 | 1238407.3204
58 | 2659807.7468 | 1238487.7775 | 2659811.388 | 1238481.0809 | 2659812.8555 | 1238478.1687
59 | 2659785.6464 | 1238523.1832 | 2659781.8286 | 1238527.8503
60 | 2659862.6173 | 1238459.6827 | 2659874.0231 | 1238456.5822
61 | 2659913.4149 | 1238445.8744 | 2659874.0231 | 1238456.5822
62 | 2659807.7468 | 1238487.7775 | 2659806.4184 | 1238490.2204
63 | 2659535.0119 | 1238213.8544 | 2659564.8059 | 1238237.6974 | 2659564.8302 | 1238237.7158
64 | 2659619.7875 | 1238261.587 | 2659619.6896 | 1238250.2452 | 2659619.8333 | 1238248.2726
65 | 2659619.7875 | 1238261.587 | 2659624.1238 | 1238261.4082 | 2659628.7561 | 1238261.8883 | 2659631.5007 | 1238262.5831
66 | 2659593.3965 | 1238286.1517 | 2659608.1997 | 1238287.7244
67 | 2659646.5529 | 1238266.3933 | 2659659.0809 | 1238269.5645 | 2659662.081 | 1238269.1166 | 2659662.081 | 1238269.1166
68 | 2659646.5529 | 1238266.3933 | 2659642.9835 | 1238265.4897
69 | 2659662.081 | 1238269.1166 | 2659681.0873 | 1238273.8794
70 | 2659631.5007 | 1238262.5831 | 2659642.9835 | 1238265.4897
71 | 2659689.433 | 1238275.9708 | 2659681.0873 | 1238273.8794
72 | 2659622.2255 | 1238224.7284 | 2659621.032 | 1238231.8242 | 2659619.8333 | 1238248.2726
73 | 2659593.3965 | 1238286.1517 | 2659568.9122 | 1238283.5505
74 | 2659568.9122 | 1238283.5505 | 2659565.2337 | 1238283.1597
75 | 2659550.8532 | 1238281.6319 | 2659565.2337 | 1238283.1597
76 | 2659545.5531 | 1238281.0688 | 2659550.8532 | 1238281.6319
77 | 2659622.2255 | 1238224.7284 | 2659622.4862 | 1238223.1784
78 | 2659622.4862 | 1238223.1784 | 2659623.5806 | 1238216.6722
79 | 2659655.7946 | 1238051.3913 | 2659655.2026 | 1238054.7495 | 2659649.7218 | 1238078.4769 | 2659648.5995 | 1238084.0084
80 | 2659645.1694 | 1238100.9128 | 2659648.5995 | 1238084.0084
81 | 2659645.1694 | 1238100.9128 | 2659638.7051 | 1238120.8945
82 | 2659645.1694 | 1238100.9128 | 2659647.3584 | 1238101.3906 | 2659650.8314 | 1238100.5583 | 2659656.8777 | 1238096.5941 | 2659663.7654 | 1238090.3722
83 | 2659631.4315 | 1238146.8832 | 2659631.92 | 1238144.1974 | 2659638.7051 | 1238120.8945
84 | 2659638.7051 | 1238120.8945 | 2659640.3123 | 1238121.2998 | 2659660.3363 | 1238126.2038
85 | 2659672.6209 | 1238082.3727 | 2659663.7654 | 1238090.3722
86 | 2659631.4315 | 1238146.8832 | 2659630.4686 | 1238152.1734
87 | 2659631.4315 | 1238146.8832 | 2659636.4667 | 1238147.9345 | 2659638.2344 | 1238148.9306 | 2659640.5801 | 1238151.1223 | 2659643.6212 | 1238152.6205 | 2659648.2581 | 1238153.9484
88 | 2659660.3363 | 1238126.2038 | 2659676.9068 | 1238130.2619
89 | 2659672.6209 | 1238082.3727 | 2659684.3757 | 1238071.7542
90 | 2659627.7055 | 1238171.5049 | 2659628.1649 | 1238164.829 | 2659630.4686 | 1238152.1734
91 | 2659648.2581 | 1238153.9484 | 2659674.0555 | 1238161.3363
92 | 2659683.1439 | 1238131.7894 | 2659676.9068 | 1238130.2619
93 | 2659686.6219 | 1238069.7251 | 2659684.3757 | 1238071.7542
94 | 2659690.1454 | 1238239.6803 | 2659689.8407 | 1238240.752
95 | 2659690.1454 | 1238239.6803 | 2659699.2979 | 1238207.4939 | 2659699.0514 | 1238202.666 | 2659699.0514 | 1238202.666
96 | 2659694.0669 | 1238198.9145 | 2659695.2202 | 1238199.2474 | 2659699.0514 | 1238202.666
97 | 2659694.0669 | 1238198.9145 | 2659681.992 | 1238195.4287
98 | 2659653.2261 | 1238191.4354 | 2659658.6615 | 1238192.3534 | 2659674.4701 | 1238193.2572 | 2659681.992 | 1238195.4287
99 | 2659653.2261 | 1238191.4354 | 2659644.9821 | 1238190.043
100 | 2659626.6149 | 1238187.3506 | 2659629.9645 | 1238187.5066 | 2659644.9821 | 1238190.043
101 | 2659626.6149 | 1238187.3506 | 2659627.7055 | 1238171.5049
102 | 2659626.6149 | 1238187.3506 | 2659625.8999 | 1238195.9436
103 | 2659625.8999 | 1238195.9436 | 2659624.7567 | 1238209.6802 | 2659623.5806 | 1238216.6722
104 | 2659674.0555 | 1238161.3363 | 2659679.7845 | 1238162.977
105 | 2659912.464 | 1238434.5287 | 2659917.2381 | 1238417.8371
106 | 2659913.4149 | 1238445.8744 | 2659912.7375 | 1238443.2881 | 2659911.8631 | 1238439.9882 | 2659912.0785 | 1238435.8765 | 2659912.464 | 1238434.5287
107 | 2659802.876 | 1238340.8575 | 2659802.876 | 1238340.8575 | 2659812.5469 | 1238344.1041
108 | 2659732.7567 | 1238520.9831 | 2659730.302 | 1238531.899 | 2659726.9307 | 1238537.855

## bus_geodata
| x | y | coords
0 | 2659741.6386 | 1238423.6728
1 | 2659743.842 | 1238417.1322
2 | 2659734.818 | 1238443.9192
3 | 2659748.5378 | 1238408.5029
4 | 2659765.2656 | 1238392.7024
5 | 2659786.8931 | 1238406.1401
6 | 2659692.4526 | 1238428.8325
7 | 2659672.213 | 1238414.8263
8 | 2659688.1411 | 1238488.0572
9 | 2659677.9839 | 1238407.1846
10 | 2659707.4802 | 1238491.1666
11 | 2659688.0937 | 1238382.9268
12 | 2659724.3608 | 1238493.8806
13 | 2659694.7436 | 1238372.3021
14 | 2659738.0905 | 1238496.0757
15 | 2659730.5868 | 1238470.7876
16 | 2659730.7675 | 1238470.1175
17 | 2659735.4895 | 1238456.1229
18 | 2659735.1536 | 1238509.7903
19 | 2659771.4559 | 1238501.5161
20 | 2659733.0138 | 1238519.7828
21 | 2659795.7948 | 1238509.1871
22 | 2659793.155 | 1238369.2186
23 | 2659797.3871 | 1238417.8385
24 | 2659689.9601 | 1238361.0037
25 | 2659798.5893 | 1238353.364
26 | 2659802.7281 | 1238423.7926
27 | 2659688.4092 | 1238326.697
28 | 2659699.4438 | 1238316.4104
29 | 2659702.7697 | 1238312.242
30 | 2659708.6627 | 1238301.3143
31 | 2659640.0844 | 1238302.8959
32 | 2659710.1225 | 1238285.6508
33 | 2659625.3143 | 1238287.493
34 | 2659620.1217 | 1238320.9632
35 | 2659716.9858 | 1238262.4389
36 | 2659620.0587 | 1238268.4832
37 | 2659614.5633 | 1238288.4005
38 | 2659728.8301 | 1238234.5754
39 | 2659732.3386 | 1238232.4648
40 | 2659831.3731 | 1238469.0603
41 | 2659831.8046 | 1238469.3025
42 | 2659820.4188 | 1238463.1599
43 | 2659843.7838 | 1238476.026
44 | 2659828.9338 | 1238445.3783
45 | 2659817.8735 | 1238468.2109
46 | 2659846.8817 | 1238472.2333
47 | 2659809.9597 | 1238431.8542
48 | 2659841.3912 | 1238409.627
49 | 2659812.8555 | 1238478.1687
50 | 2659785.6464 | 1238523.1832
51 | 2659781.8286 | 1238527.8503
52 | 2659862.6173 | 1238459.6827
53 | 2659874.0231 | 1238456.5822
54 | 2659809.8496 | 1238431.7314
55 | 2659842.1546 | 1238407.3204
56 | 2659807.7468 | 1238487.7775
57 | 2659564.8302 | 1238237.7158
58 | 2659619.7875 | 1238261.587
59 | 2659608.1997 | 1238287.7244
60 | 2659646.5529 | 1238266.3933
61 | 2659662.081 | 1238269.1166
62 | 2659642.9835 | 1238265.4897
63 | 2659681.0873 | 1238273.8794
64 | 2659631.5007 | 1238262.5831
65 | 2659689.433 | 1238275.9708
66 | 2659619.8333 | 1238248.2726
67 | 2659593.3965 | 1238286.1517
68 | 2659568.9122 | 1238283.5505
69 | 2659565.2337 | 1238283.1597
70 | 2659550.8532 | 1238281.6319
71 | 2659545.5531 | 1238281.0688
72 | 2659622.2255 | 1238224.7284
73 | 2659622.4862 | 1238223.1784
74 | 2659535.0119 | 1238213.8544
75 | 2659655.7946 | 1238051.3913
76 | 2659648.5995 | 1238084.0084
77 | 2659645.1694 | 1238100.9128
78 | 2659638.7051 | 1238120.8945
79 | 2659663.7654 | 1238090.3722
80 | 2659631.4315 | 1238146.8832
81 | 2659660.3363 | 1238126.2038
82 | 2659672.6209 | 1238082.3727
83 | 2659630.4686 | 1238152.1734
84 | 2659648.2581 | 1238153.9484
85 | 2659676.9068 | 1238130.2619
86 | 2659684.3757 | 1238071.7542
87 | 2659686.6219 | 1238069.7251
88 | 2659690.1454 | 1238239.6803
89 | 2659689.8407 | 1238240.752
90 | 2659699.0514 | 1238202.666
91 | 2659694.0669 | 1238198.9145
92 | 2659681.992 | 1238195.4287
93 | 2659653.2261 | 1238191.4354
94 | 2659644.9821 | 1238190.043
95 | 2659626.6149 | 1238187.3506
96 | 2659627.7055 | 1238171.5049
97 | 2659625.8999 | 1238195.9436
98 | 2659623.5806 | 1238216.6722
99 | 2659683.1439 | 1238131.7894
100 | 2659674.0555 | 1238161.3363
101 | 2659679.7845 | 1238162.977
102 | 2659806.4184 | 1238490.2204
103 | 2659912.464 | 1238434.5287
104 | 2659917.2381 | 1238417.8371
105 | 2659913.4149 | 1238445.8744
106 | 2659802.876 | 1238340.8575
107 | 2659732.7567 | 1238520.9831
108 | 2659726.9307 | 1238537.855
109 | 2659812.5469 | 1238344.1041
110 | 2659688.4092 | 1238326.697

## line_std_types
| c_nf_per_km | r_ohm_per_km | x_ohm_per_km | max_i_ka | type | q_mm2 | alpha | voltage_rating
NAYY 4x50 SE | 210 | 0.642 | 0.083 | 0.142 | cs | 50 | 0.00403 | LV
NAYY 4x120 SE | 264 | 0.225 | 0.08 | 0.242 | cs | 120 | 0.00403 | LV
NAYY 4x150 SE | 261 | 0.208 | 0.08 | 0.27 | cs | 150 | 0.00403 | LV
NA2XS2Y 1x95 RM/25 12/20 kV | 216 | 0.313 | 0.132 | 0.252 | cs | 95 | 0.00403 | MV
NA2XS2Y 1x185 RM/25 12/20 kV | 273 | 0.161 | 0.117 | 0.362 | cs | 185 | 0.00403 | MV
NA2XS2Y 1x240 RM/25 12/20 kV | 304 | 0.122 | 0.112 | 0.421 | cs | 240 | 0.00403 | MV
NA2XS2Y 1x95 RM/25 6/10 kV | 315 | 0.313 | 0.123 | 0.249 | cs | 95 | 0.00403 | MV
NA2XS2Y 1x185 RM/25 6/10 kV | 406 | 0.161 | 0.11 | 0.358 | cs | 185 | 0.00403 | MV
NA2XS2Y 1x240 RM/25 6/10 kV | 456 | 0.122 | 0.105 | 0.416 | cs | 240 | 0.00403 | MV
NA2XS2Y 1x150 RM/25 12/20 kV | 250 | 0.206 | 0.116 | 0.319 | cs | 150 | 0.00403 | MV
NA2XS2Y 1x120 RM/25 12/20 kV | 230 | 0.253 | 0.119 | 0.283 | cs | 120 | 0.00403 | MV
NA2XS2Y 1x70 RM/25 12/20 kV | 190 | 0.443 | 0.132 | 0.22 | cs | 70 | 0.00403 | MV
NA2XS2Y 1x150 RM/25 6/10 kV | 360 | 0.206 | 0.11 | 0.315 | cs | 150 | 0.00403 | MV
NA2XS2Y 1x120 RM/25 6/10 kV | 340 | 0.253 | 0.113 | 0.28 | cs | 120 | 0.00403 | MV
NA2XS2Y 1x70 RM/25 6/10 kV | 280 | 0.443 | 0.123 | 0.217 | cs | 70 | 0.00403 | MV
N2XS(FL)2Y 1x120 RM/35 64/110 kV | 112 | 0.153 | 0.166 | 0.366 | cs | 120 | 0.00393 | HV
N2XS(FL)2Y 1x185 RM/35 64/110 kV | 125 | 0.099 | 0.156 | 0.457 | cs | 185 | 0.00393 | HV
N2XS(FL)2Y 1x240 RM/35 64/110 kV | 135 | 0.075 | 0.149 | 0.526 | cs | 240 | 0.00393 | HV
N2XS(FL)2Y 1x300 RM/35 64/110 kV | 144 | 0.06 | 0.144 | 0.588 | cs | 300 | 0.00393 | HV
15-AL1/3-ST1A 0.4 | 11 | 1.8769 | 0.35 | 0.105 | ol | 16 | 0.00403 | LV
24-AL1/4-ST1A 0.4 | 11.25 | 1.2012 | 0.335 | 0.14 | ol | 24 | 0.00403 | LV
48-AL1/8-ST1A 0.4 | 12.2 | 0.5939 | 0.3 | 0.21 | ol | 48 | 0.00403 | LV
94-AL1/15-ST1A 0.4 | 13.2 | 0.306 | 0.29 | 0.35 | ol | 94 | 0.00403 | LV
34-AL1/6-ST1A 10.0 | 9.7 | 0.8342 | 0.36 | 0.17 | ol | 34 | 0.00403 | MV
48-AL1/8-ST1A 10.0 | 10.1 | 0.5939 | 0.35 | 0.21 | ol | 48 | 0.00403 | MV
70-AL1/11-ST1A 10.0 | 10.4 | 0.4132 | 0.339 | 0.29 | ol | 70 | 0.00403 | MV
94-AL1/15-ST1A 10.0 | 10.75 | 0.306 | 0.33 | 0.35 | ol | 94 | 0.00403 | MV
122-AL1/20-ST1A 10.0 | 11.1 | 0.2376 | 0.323 | 0.41 | ol | 122 | 0.00403 | MV
149-AL1/24-ST1A 10.0 | 11.25 | 0.194 | 0.315 | 0.47 | ol | 149 | 0.00403 | MV
34-AL1/6-ST1A 20.0 | 9.15 | 0.8342 | 0.382 | 0.17 | ol | 34 | 0.00403 | MV
48-AL1/8-ST1A 20.0 | 9.5 | 0.5939 | 0.372 | 0.21 | ol | 48 | 0.00403 | MV
70-AL1/11-ST1A 20.0 | 9.7 | 0.4132 | 0.36 | 0.29 | ol | 70 | 0.00403 | MV
94-AL1/15-ST1A 20.0 | 10 | 0.306 | 0.35 | 0.35 | ol | 94 | 0.00403 | MV
122-AL1/20-ST1A 20.0 | 10.3 | 0.2376 | 0.344 | 0.41 | ol | 122 | 0.00403 | MV
149-AL1/24-ST1A 20.0 | 10.5 | 0.194 | 0.337 | 0.47 | ol | 149 | 0.00403 | MV
184-AL1/30-ST1A 20.0 | 10.75 | 0.1571 | 0.33 | 0.535 | ol | 184 | 0.00403 | MV
243-AL1/39-ST1A 20.0 | 11 | 0.1188 | 0.32 | 0.645 | ol | 243 | 0.00403 | MV
48-AL1/8-ST1A 110.0 | 8 | 0.5939 | 0.46 | 0.21 | ol | 48 | 0.00403 | HV
70-AL1/11-ST1A 110.0 | 8.4 | 0.4132 | 0.45 | 0.29 | ol | 70 | 0.00403 | HV
94-AL1/15-ST1A 110.0 | 8.65 | 0.306 | 0.44 | 0.35 | ol | 94 | 0.00403 | HV
122-AL1/20-ST1A 110.0 | 8.5 | 0.2376 | 0.43 | 0.41 | ol | 122 | 0.00403 | HV
149-AL1/24-ST1A 110.0 | 8.75 | 0.194 | 0.41 | 0.47 | ol | 149 | 0.00403 | HV
184-AL1/30-ST1A 110.0 | 8.8 | 0.1571 | 0.4 | 0.535 | ol | 184 | 0.00403 | HV
243-AL1/39-ST1A 110.0 | 9 | 0.1188 | 0.39 | 0.645 | ol | 243 | 0.00403 | HV
305-AL1/39-ST1A 110.0 | 9.2 | 0.0949 | 0.38 | 0.74 | ol | 305 | 0.00403 | HV
490-AL1/64-ST1A 110.0 | 9.75 | 0.059 | 0.37 | 0.96 | ol | 490 | 0.00403 | HV
679-AL1/86-ST1A 110.0 | 9.95 | 0.042 | 0.36 | 1.15 | ol | 679 | 0.00403 | HV
490-AL1/64-ST1A 220.0 | 10 | 0.059 | 0.285 | 0.96 | ol | 490 | 0.00403 | HV
679-AL1/86-ST1A 220.0 | 11.7 | 0.042 | 0.275 | 1.15 | ol | 679 | 0.00403 | HV
490-AL1/64-ST1A 380.0 | 11 | 0.059 | 0.253 | 0.96 | ol | 490 | 0.00403 | HV
679-AL1/86-ST1A 380.0 | 14.6 | 0.042 | 0.25 | 1.15 | ol | 679 | 0.00403 | HV

## trafo_std_types
| i0_percent | pfe_kw | vkr_percent | sn_mva | vn_lv_kv | vn_hv_kv | vk_percent | shift_degree | vector_group | tap_side | tap_neutral | tap_min | tap_max | tap_step_degree | tap_step_percent | tap_phase_shifter
160 MVA 380/110 kV | 0.06 | 60 | 0.25 | 160 | 110 | 380 | 12.2 | 0 | Yy0 | hv | 0 | -9 | 9 | 0 | 1.5 | FALSE
100 MVA 220/110 kV | 0.06 | 55 | 0.26 | 100 | 110 | 220 | 12 | 0 | Yy0 | hv | 0 | -9 | 9 | 0 | 1.5 | FALSE
63 MVA 110/20 kV | 0.04 | 22 | 0.32 | 63 | 20 | 110 | 18 | 150 | YNd5 | hv | 0 | -9 | 9 | 0 | 1.5 | FALSE
40 MVA 110/20 kV | 0.05 | 18 | 0.34 | 40 | 20 | 110 | 16.2 | 150 | YNd5 | hv | 0 | -9 | 9 | 0 | 1.5 | FALSE
25 MVA 110/20 kV | 0.07 | 14 | 0.41 | 25 | 20 | 110 | 12 | 150 | YNd5 | hv | 0 | -9 | 9 | 0 | 1.5 | FALSE
63 MVA 110/10 kV | 0.04 | 22 | 0.32 | 63 | 10 | 110 | 18 | 150 | YNd5 | hv | 0 | -9 | 9 | 0 | 1.5 | FALSE
40 MVA 110/10 kV | 0.05 | 18 | 0.34 | 40 | 10 | 110 | 16.2 | 150 | YNd5 | hv | 0 | -9 | 9 | 0 | 1.5 | FALSE
25 MVA 110/10 kV | 0.07 | 14 | 0.41 | 25 | 10 | 110 | 12 | 150 | YNd5 | hv | 0 | -9 | 9 | 0 | 1.5 | FALSE
0.25 MVA 20/0.4 kV | 0.32 | 0.8 | 1.44 | 0.25 | 0.4 | 20 | 6 | 150 | Yzn5 | hv | 0 | -2 | 2 | 0 | 2.5 | FALSE
0.4 MVA 20/0.4 kV | 0.3375 | 1.35 | 1.425 | 0.4 | 0.4 | 20 | 6 | 150 | Dyn5 | hv | 0 | -2 | 2 | 0 | 2.5 | FALSE
0.63 MVA 20/0.4 kV | 0.2619 | 1.65 | 1.206 | 0.63 | 0.4 | 20 | 6 | 150 | Dyn5 | hv | 0 | -2 | 2 | 0 | 2.5 | FALSE
0.25 MVA 10/0.4 kV | 0.24 | 0.6 | 1.2 | 0.25 | 0.4 | 10 | 4 | 150 | Dyn5 | hv | 0 | -2 | 2 | 0 | 2.5 | FALSE
0.4 MVA 10/0.4 kV | 0.2375 | 0.95 | 1.325 | 0.4 | 0.4 | 10 | 4 | 150 | Dyn5 | hv | 0 | -2 | 2 | 0 | 2.5 | FALSE
0.63 MVA 10/0.4 kV | 0.1873 | 1.18 | 1.0794 | 0.63 | 0.4 | 10 | 4 | 150 | Dyn5 | hv | 0 | -2 | 2 | 0 | 2.5 | FALSE

## trafo3w_std_types
| sn_hv_mva | sn_mv_mva | sn_lv_mva | vn_hv_kv | vn_mv_kv | vn_lv_kv | vk_hv_percent | vk_mv_percent | vk_lv_percent | vkr_hv_percent | vkr_mv_percent | vkr_lv_percent | pfe_kw | i0_percent | shift_mv_degree | shift_lv_degree | vector_group | tap_side | tap_neutral | tap_min | tap_max | tap_step_percent
63/25/38 MVA 110/20/10 kV | 63 | 25 | 38 | 110 | 20 | 10 | 10.4 | 10.4 | 10.4 | 0.28 | 0.32 | 0.35 | 35 | 0.89 | 0 | 0 | YN0yn0yn0 | hv | 0 | -10 | 10 | 1.2
63/25/38 MVA 110/10/10 kV | 63 | 25 | 38 | 110 | 10 | 10 | 10.4 | 10.4 | 10.4 | 0.28 | 0.32 | 0.35 | 35 | 0.89 | 0 | 0 | YN0yn0yn0 | hv | 0 | -10 | 10 | 1.2

## fuse_std_types
| fuse_type | i_rated_a | t_avg | t_min | t_total | x_avg | x_min | x_total
HV 100A | HV 100A | 100 | 0 | [10.0, 3.64, 0.854, 0.281, 0.1, 0.0531, 0.022, 0.01] | [10.0, 4.267, 1.21, 0.403, 0.1, 0.058, 0.022, 0.01] | 0 | [300.0, 350.0, 450.0, 550.0, 700.0, 850.0, 1200.0, 1752.0] | [600.0, 700.0, 900.0, 1150.0, 1665.0, 2000.0, 3000.0, 4313.0]
HV 10A | HV 10A | 10 | 0 | [10.0, 1675.0, 0.344, 0.156, 0.1, 0.0417, 0.0171, 0.01] | [10.0, 1.3, 0.3, 0.155, 0.1, 0.0555, 0.023, 0.01] | 0 | [30.0, 32.0, 35.0, 37.0, 39.0, 50.0, 70.0, 88.0] | [60.0, 70.0, 80.0, 87.0, 94.0, 110.0, 150.0, 216.0]
HV 125A | HV 125A | 125 | 0 | [10.0, 1.82, 0.344, 0.1, 0.0467, 0.0269, 0.01] | [10.0, 2.478, 0.426, 0.1, 0.0427, 0.0211, 0.01] | 0 | [375.0, 500.0, 700.0, 925.0, 1200.0, 1500.0, 2341.0] | [750.0, 1000.0, 1500.0, 2200.0, 3000.0, 4000.0, 5765.0]
HV 160A | HV 160A | 160 | 0 | [10.0, 4.15, 1.03, 0.198, 0.1, 0.051, 0.0172, 0.01] | [10.0, 2.3, 0.734, 0.274, 0.1, 0.046, 0.0177, 0.01] | 0 | [480.0, 550.0, 700.0, 1000.0, 1260.0, 1600.0, 2500.0, 3227.0] | [960.0, 1300.0, 1700.0, 2200.0, 2996.0, 4000.0, 6000.0, 7946.0]
HV 16A | HV 16A | 16 | 0 | [10.0, 0.352, 0.164, 0.1, 0.0649, 0.0342, 0.01] | [10.0, 2.34, 0.722, 0.181, 0.1, 0.055, 0.0296, 0.01] | 0 | [48.0, 60.0, 65.0, 71.0, 80.0, 100.0, 162.0] | [96.0, 110.0, 125.0, 150.0, 168.0, 200.0, 250.0, 398.0]
HV 200A | HV 200A | 200 | 0 | [10.0, 4.267, 1.21, 0.403, 0.1, 0.058, 0.022, 0.01] | [10.0, 3.73, 1.654, 0.328, 0.1, 0.0531, 0.019, 0.01] | 0 | [600.0, 700.0, 900.0, 1150.0, 1665.0, 2000.0, 3000.0, 4313.0] | [1200.0, 1500.0, 1800.0, 2700.0, 3960.0, 5000.0, 7500.0, 10620.0]
HV 20A | HV 20A | 20 | 0 | [10.0, 1.3, 0.3, 0.155, 0.1, 0.0555, 0.023, 0.01] | [10.0, 1.3, 0.161, 0.1, 0.0611, 0.0399, 0.0141, 0.01] | 0 | [60.0, 70.0, 80.0, 87.0, 94.0, 110.0, 150.0, 216.0] | [120.0, 150.0, 200.0, 223.0, 260.0, 300.0, 450.0, 532.0]
HV 25A | HV 25A | 25 | 0 | [10.0, 2.512, 0.833, 0.299, 0.1, 0.0372, 0.0223, 0.01] | [10.0, 3.125, 0.597, 0.198, 0.1, 0.0378, 0.022, 0.01] | 0 | [75.0, 82.0, 90.0, 100.0, 124.0, 170.0, 200.0, 289.0] | [150.0, 170.0, 210.0, 250.0, 294.0, 400.0, 500.0, 711.0]
HV 31.5A | HV 31.5A | 31.5 | 0 | [10.0, 2.34, 0.722, 0.181, 0.1, 0.055, 0.0296, 0.01] | [10.0, 2.84, 0.368, 0.164, 0.1, 0.0621, 0.0378, 0.0195, 0.01] | 0 | [95.0, 110.0, 125.0, 150.0, 165.0, 200.0, 250.0, 390.0] | [189.0, 220.0, 300.0, 350.0, 393.0, 450.0, 530.0, 700.0, 960.0]
HV 40A | HV 40A | 40 | 0 | [10.0, 1.3, 0.161, 0.1, 0.0611, 0.0399, 0.0141, 0.01] | [10.0, 2.05, 0.369, 0.198, 0.1, 0.051, 0.0298, 0.01] | 0 | [120.0, 150.0, 200.0, 223.0, 260.0, 300.0, 450.0, 532.0] | [240.0, 300.0, 400.0, 450.0, 530.0, 650.0, 800.0, 1311.0]
HV 50A | HV 50A | 50 | 0 | [10.0, 3.215, 0.597, 0.198, 0.1, 0.0378, 0.022, 0.01] | [10.0, 3.64, 0.854, 0.281, 0.1, 0.0531, 0.022, 0.01] | 0 | [150.0, 170.0, 210.0, 250.0, 294.0, 400.0, 500.0, 711.0] | [300.0, 350.0, 450.0, 550.0, 700.0, 850.0, 1200.0, 1752.0]
HV 6.3A | HV 6.3A | 6.3 | 0 | [10.0, 1.39, 0.344, 0.168, 0.1, 0.056, 0.0263, 0.01] | [10.0, 1.711, 0.516, 0.198, 0.1, 0.0634, 0.0303, 0.01] | 0 | [19.0, 19.5, 20.4, 20.8, 22.0, 25.0, 32.0, 48.0] | [38.0, 40.0, 43.0, 48.0, 53.0, 60.0, 75.0, 118.0]
HV 63A | HV 63A | 63 | 0 | [10.0, 2.84, 0.368, 0.164, 0.1, 0.0621, 0.0378, 0.0195, 0.01] | [10.0, 1.82, 0.344, 0.1, 0.0467, 0.0269, 0.01] | 0 | [189.0, 220.0, 300.0, 350.0, 393.0, 450.0, 530.0, 700.0, 961.0] | [378.0, 500.0, 700.0, 934.0, 1200.0, 1500.0, 2366.0]
HV 80A | HV 80A | 80 | 0 | [10.0, 2.05, 0.369, 0.198, 0.1, 0.051, 0.0298, 0.01] | [10.0, 4.15, 1.03, 0.198, 0.1, 0.051, 0.0172, 0.01] | 0 | [240.0, 300.0, 400.0, 450.0, 530.0, 650.0, 800.0, 1311.0] | [480.0, 550.0, 700.0, 1000.0, 1260.0, 1600.0, 2500.0, 3227.0]
Siemens NH-1-100 | Siemens NH-1-100 | 100 | [5400.0, 2000.0, 400.0, 20.0, 1.0, 0.2, 0.012, 0.004] | 0 | 0 | [150.0, 190.0, 250.0, 430.0, 900.0, 1250.0, 2700.0, 3600.0] | 0 | 0
Siemens NH-1-125 | Siemens NH-1-125 | 125 | [4800.0, 120.0, 7.0, 0.1, 0.004] | 0 | 0 | [180.0, 400.0, 740.0, 2000.0, 4250.0] | 0 | 0
Siemens NH-1-16 | Siemens NH-1-16 | 16 | [4000.0, 400.0, 2.0, 0.1, 0.04, 0.01] | 0 | 0 | [26.0, 35.0, 75.0, 150.0, 200.0, 300.0] | 0 | 0
Siemens NH-1-160 | Siemens NH-1-160 | 160 | [4800.0, 120.0, 7.0, 0.1, 0.004] | 0 | 0 | [210.0, 500.0, 900.0, 2300.0, 5000.0] | 0 | 0
Siemens NH-1-25 | Siemens NH-1-25 | 25 | [4000.0, 1000.0, 10.0, 0.2, 0.02, 0.01] | 0 | 0 | [40.0, 50.0, 100.0, 210.0, 400.0, 500.0] | 0 | 0
Siemens NH-1-50 | Siemens NH-1-50 | 50 | [4000.0, 40.0, 4.0, 1.0, 0.02, 0.01] | 0 | 0 | [86.0, 200.0, 300.0, 400.0, 1000.0, 1280.0] | 0 | 0
Siemens NH-1-63 | Siemens NH-1-63 | 63 | [4000.0, 100.0, 10.0, 2.0, 0.04, 0.01] | 0 | 0 | [100.0, 200.0, 300.0, 400.0, 1000.0, 1500.0] | 0 | 0
Siemens NH-1-80 | Siemens NH-1-80 | 80 | [4800.0, 120.0, 7.0, 0.1, 0.01] | 0 | 0 | [150.58, 250.0, 450.0, 1150.0, 2470.0] | 0 | 0
Siemens NH-2-1000 | Siemens NH-2-1000 | 1000 | [4800.0, 120.0, 7.0, 0.1, 0.004] | 0 | 0 | [1900.0, 3500.0, 8400.0, 24000.0, 52000.0] | 0 | 0
Siemens NH-2-200 | Siemens NH-2-200 | 200 | [4800.0, 120.0, 7.0, 0.1, 0.004] | 0 | 0 | [280.0, 650.0, 1200.0, 3000.0, 7000.0] | 0 | 0
Siemens NH-2-224 | Siemens NH-2-224 | 224 | [4800.0, 120.0, 7.0, 0.2, 0.04, 0.004] | 0 | 0 | [400.0, 750.0, 1453.0, 3025.0, 4315.0, 7600.0] | 0 | 0
Siemens NH-2-250 | Siemens NH-2-250 | 250 | [4800.0, 120.0, 7.0, 0.1, 0.004] | 0 | 0 | [450.0, 800.0, 1650.0, 4000.0, 8500.0] | 0 | 0
Siemens NH-2-315 | Siemens NH-2-315 | 315 | [4800.0, 120.0, 7.0, 0.1, 0.004] | 0 | 0 | [550.0, 920.0, 1900.0, 5000.0, 11000.0] | 0 | 0
Siemens NH-2-355 | Siemens NH-2-355 | 355 | [4800.0, 120.0, 6.0, 0.1, 0.004] | 0 | 0 | [650.0, 1116.27, 2350.0, 5840.0, 12790.0] | 0 | 0
Siemens NH-2-400 | Siemens NH-2-400 | 400 | [4800.0, 120.0, 7.0, 0.1, 0.004] | 0 | 0 | [720.0, 1350.0, 2800.0, 6500.0, 15000.0] | 0 | 0
Siemens NH-2-425 | Siemens NH-2-425 | 425 | [4800.0, 120.0, 7.0, 0.1, 0.004] | 0 | 0 | [850.0, 1500.0, 3050.0, 7500.0, 16500.0] | 0 | 0
Siemens NH-2-630 | Siemens NH-2-630 | 630 | [4800.0, 120.0, 7.0, 0.1, 0.004] | 0 | 0 | [1200.0, 2000.0, 4800.0, 12000.0, 26000.0] | 0 | 0

## dtypes
| element | column | dtype
0 | bus | name | object
1 | bus | vn_kv | float64
2 | bus | type | object
3 | bus | zone | object
4 | bus | in_service | bool
5 | load | name | object
6 | load | bus | uint32
7 | load | p_mw | float64
8 | load | q_mvar | float64
9 | load | const_z_percent | float64
10 | load | const_i_percent | float64
11 | load | sn_mva | float64
12 | load | scaling | float64
13 | load | in_service | bool
14 | load | type | object
15 | ext_grid | name | object
16 | ext_grid | bus | uint32
17 | ext_grid | vm_pu | float64
18 | ext_grid | va_degree | float64
19 | ext_grid | slack_weight | float64
20 | ext_grid | in_service | bool
21 | line | name | object
22 | line | std_type | object
23 | line | from_bus | uint32
24 | line | to_bus | uint32
25 | line | length_km | float64
26 | line | r_ohm_per_km | float64
27 | line | x_ohm_per_km | float64
28 | line | c_nf_per_km | float64
29 | line | g_us_per_km | float64
30 | line | max_i_ka | float64
31 | line | df | float64
32 | line | parallel | uint32
33 | line | type | object
34 | line | in_service | bool
35 | trafo | name | object
36 | trafo | std_type | object
37 | trafo | hv_bus | uint32
38 | trafo | lv_bus | uint32
39 | trafo | sn_mva | float64
40 | trafo | vn_hv_kv | float64
41 | trafo | vn_lv_kv | float64
42 | trafo | vk_percent | float64
43 | trafo | vkr_percent | float64
44 | trafo | pfe_kw | float64
45 | trafo | i0_percent | float64
46 | trafo | shift_degree | float64
47 | trafo | tap_side | object
48 | trafo | tap_neutral | int32
49 | trafo | tap_min | int32
50 | trafo | tap_max | int32
51 | trafo | tap_step_percent | float64
52 | trafo | tap_step_degree | float64
53 | trafo | tap_pos | int32
54 | trafo | tap_phase_shifter | bool
55 | trafo | parallel | uint32
56 | trafo | df | float64
57 | trafo | in_service | bool
58 | line_geodata | coords | object
59 | bus_geodata | x | float64
60 | bus_geodata | y | float64
61 | bus_geodata | coords | object

## parameters
| version | format_version | converged | OPF_converged | name | f_hz | sn_mva
0 | 2.14.6 | 2.14.0 | FALSE | FALSE |  | 50 | 1