## bus
| name | vn_kv | type | zone | in_service
0 | bus_LV_4209-5_0_4_node_0 | 0.4 | n |  | TRUE
1 | bus_LV_4209-5_0_4_node_1 | 0.4 | n |  | TRUE
2 | bus_LV_4209-5_0_4_node_2 | 0.4 | n |  | TRUE
3 | bus_LV_4209-5_0_4_node_3 | 0.4 | n |  | TRUE
4 | bus_LV_4209-5_0_4_node_99 | 0.4 | n |  | TRUE
5 | bus_LV_4209-5_0_4_node_80 | 0.4 | n |  | TRUE
6 | bus_LV_4209-5_0_4_node_97 | 0.4 | n |  | TRUE
7 | bus_LV_4209-5_0_4_node_4 | 0.4 | n |  | TRUE
8 | bus_LV_4209-5_0_4_node_5 | 0.4 | n |  | TRUE
9 | bus_LV_4209-5_0_4_node_7 | 0.4 | n |  | TRUE
10 | bus_LV_4209-5_0_4_node_8 | 0.4 | n |  | TRUE
11 | bus_LV_4209-5_0_4_node_56 | 0.4 | n |  | TRUE
12 | bus_LV_4209-5_0_4_node_92 | 0.4 | n |  | TRUE
13 | bus_LV_4209-5_0_4_node_91 | 0.4 | n |  | TRUE
14 | bus_LV_4209-5_0_4_node_119 | 0.4 | n |  | TRUE
15 | bus_LV_4209-5_0_4_node_112 | 0.4 | n |  | TRUE
16 | bus_LV_4209-5_0_4_node_117 | 0.4 | n |  | TRUE
17 | bus_LV_4209-5_0_4_node_9 | 0.4 | n |  | TRUE
18 | bus_LV_4209-5_0_4_node_10 | 0.4 | n |  | TRUE
19 | bus_LV_4209-5_0_4_node_12 | 0.4 | n |  | TRUE
20 | bus_LV_4209-5_0_4_node_31 | 0.4 | n |  | TRUE
21 | bus_LV_4209-5_0_4_node_20 | 0.4 | n |  | TRUE
22 | bus_LV_4209-5_0_4_node_21 | 0.4 | n |  | TRUE
23 | bus_LV_4209-5_0_4_node_34 | 0.4 | n |  | TRUE
24 | bus_LV_4209-5_0_4_node_35 | 0.4 | n |  | TRUE
25 | bus_LV_4209-5_0_4_node_36 | 0.4 | n |  | TRUE
26 | bus_LV_4209-5_0_4_node_37 | 0.4 | n |  | TRUE
27 | bus_LV_4209-5_0_4_node_49 | 0.4 | n |  | TRUE
28 | bus_LV_4209-5_0_4_node_50 | 0.4 | n |  | TRUE
29 | bus_LV_4209-5_0_4_node_51 | 0.4 | n |  | TRUE
30 | bus_LV_4209-5_0_4_node_52 | 0.4 | n |  | TRUE
31 | bus_LV_4209-5_0_4_node_53 | 0.4 | n |  | TRUE
32 | bus_LV_4209-5_0_4_node_61 | 0.4 | n |  | TRUE
33 | bus_LV_4209-5_0_4_node_118 | 0.4 | n |  | TRUE
34 | bus_LV_4209-5_0_4_node_67 | 0.4 | n |  | TRUE
35 | bus_LV_4209-5_0_4_node_54 | 0.4 | n |  | TRUE
36 | bus_LV_4209-5_0_4_node_55 | 0.4 | n |  | TRUE
37 | bus_LV_4209-5_0_4_node_57 | 0.4 | n |  | TRUE
38 | bus_LV_4209-5_0_4_node_58 | 0.4 | n |  | TRUE
39 | bus_LV_4209-5_0_4_node_59 | 0.4 | n |  | TRUE
40 | bus_LV_4209-5_0_4_node_66 | 0.4 | n |  | TRUE
41 | bus_LV_4209-5_0_4_node_68 | 0.4 | n |  | TRUE
42 | bus_LV_4209-5_0_4_node_69 | 0.4 | n |  | TRUE
43 | bus_LV_4209-5_0_4_node_120 | 0.4 | n |  | TRUE
44 | bus_LV_4209-5_0_4_node_121 | 0.4 | n |  | TRUE
45 | bus_LV_4209-5_0_4_node_108 | 0.4 | n |  | TRUE
46 | bus_LV_4209-5_0_4_node_109 | 0.4 | n |  | TRUE
47 | bus_LV_4209-5_0_4_node_116 | 0.4 | n |  | TRUE
48 | bus_LV_4209-5_0_4_node_32 | 0.4 | n |  | TRUE
49 | bus_LV_4209-5_0_4_node_22 | 0.4 | n |  | TRUE
50 | bus_LV_4209-5_0_4_node_13 | 0.4 | n |  | TRUE
51 | bus_LV_4209-5_0_4_node_14 | 0.4 | n |  | TRUE
52 | bus_LV_4209-5_0_4_node_15 | 0.4 | n |  | TRUE
53 | bus_LV_4209-5_0_4_node_17 | 0.4 | n |  | TRUE
54 | bus_LV_4209-5_0_4_node_18 | 0.4 | n |  | TRUE
55 | bus_LV_4209-5_0_4_node_19 | 0.4 | n |  | TRUE
56 | bus_LV_4209-5_0_4_node_23 | 0.4 | n |  | TRUE
57 | bus_LV_4209-5_0_4_node_103 | 0.4 | n |  | TRUE
58 | bus_LV_4209-5_0_4_node_100 | 0.4 | n |  | TRUE
59 | bus_LV_4209-5_0_4_node_64 | 0.4 | n |  | TRUE
60 | bus_LV_4209-5_0_4_node_24 | 0.4 | n |  | TRUE
61 | bus_LV_4209-5_0_4_node_104 | 0.4 | n |  | TRUE
62 | bus_LV_4209-5_0_4_node_30 | 0.4 | n |  | TRUE
63 | bus_LV_4209-5_0_4_node_33 | 0.4 | n |  | TRUE
64 | bus_LV_4209-5_0_4_node_87 | 0.4 | n |  | TRUE
65 | bus_LV_4209-5_0_4_node_98 | 0.4 | n |  | TRUE
66 | bus_LV_4209-5_0_4_node_25 | 0.4 | n |  | TRUE
67 | bus_LV_4209-5_0_4_node_26 | 0.4 | n |  | TRUE
68 | bus_LV_4209-5_0_4_node_27 | 0.4 | n |  | TRUE
69 | bus_LV_4209-5_0_4_node_115 | 0.4 | n |  | TRUE
70 | bus_LV_4209-5_0_4_node_114 | 0.4 | n |  | TRUE
71 | bus_LV_4209-5_0_4_node_28 | 0.4 | n |  | TRUE
72 | bus_LV_4209-5_0_4_node_29 | 0.4 | n |  | TRUE
73 | bus_LV_4209-5_0_4_node_96 | 0.4 | n |  | TRUE
74 | bus_LV_4209-5_0_4_node_106 | 0.4 | n |  | TRUE
75 | bus_LV_4209-5_0_4_node_94 | 0.4 | n |  | TRUE
76 | bus_LV_4209-5_0_4_node_72 | 0.4 | n |  | TRUE
77 | bus_LV_4209-5_0_4_node_73 | 0.4 | n |  | TRUE
78 | bus_LV_4209-5_0_4_node_85 | 0.4 | n |  | TRUE
79 | bus_LV_4209-5_0_4_node_38 | 0.4 | n |  | TRUE
80 | bus_LV_4209-5_0_4_node_48 | 0.4 | n |  | TRUE
81 | bus_LV_4209-5_0_4_node_43 | 0.4 | n |  | TRUE
82 | bus_LV_4209-5_0_4_node_101 | 0.4 | n |  | TRUE
83 | bus_LV_4209-5_0_4_node_70 | 0.4 | n |  | TRUE
84 | bus_LV_4209-5_0_4_node_41 | 0.4 | n |  | TRUE
85 | bus_LV_4209-5_0_4_node_39 | 0.4 | n |  | TRUE
86 | bus_LV_4209-5_0_4_node_40 | 0.4 | n |  | TRUE
87 | bus_LV_4209-5_0_4_node_42 | 0.4 | n |  | TRUE
88 | bus_LV_4209-5_0_4_node_44 | 0.4 | n |  | TRUE
89 | bus_LV_4209-5_0_4_node_45 | 0.4 | n |  | TRUE
90 | bus_LV_4209-5_0_4_node_46 | 0.4 | n |  | TRUE
91 | bus_LV_4209-5_0_4_node_47 | 0.4 | n |  | TRUE
92 | bus_LV_4209-5_0_4_node_60 | 0.4 | n |  | TRUE
93 | bus_LV_4209-5_0_4_node_71 | 0.4 | n |  | TRUE
94 | bus_LV_4209-5_0_4_node_102 | 0.4 | n |  | TRUE
95 | bus_LV_4209-5_0_4_node_62 | 0.4 | n |  | TRUE
96 | bus_LV_4209-5_0_4_node_63 | 0.4 | n |  | TRUE
97 | bus_LV_4209-5_0_4_node_65 | 0.4 | n |  | TRUE
98 | bus_LV_4209-5_0_4_node_74 | 0.4 | n |  | TRUE
99 | bus_LV_4209-5_0_4_node_75 | 0.4 | n |  | TRUE
100 | bus_LV_4209-5_0_4_node_76 | 0.4 | n |  | TRUE
101 | bus_LV_4209-5_0_4_node_105 | 0.4 | n |  | TRUE
102 | bus_LV_4209-5_0_4_node_79 | 0.4 | n |  | TRUE
103 | bus_LV_4209-5_0_4_node_89 | 0.4 | n |  | TRUE
104 | bus_LV_4209-5_0_4_node_77 | 0.4 | n |  | TRUE
105 | bus_LV_4209-5_0_4_node_107 | 0.4 | n |  | TRUE
106 | bus_LV_4209-5_0_4_node_78 | 0.4 | n |  | TRUE
107 | bus_LV_4209-5_0_4_node_90 | 0.4 | n |  | TRUE
108 | bus_LV_4209-5_0_4_node_81 | 0.4 | n |  | TRUE
109 | bus_LV_4209-5_0_4_node_82 | 0.4 | n |  | TRUE
110 | bus_LV_4209-5_0_4_node_83 | 0.4 | n |  | TRUE
111 | bus_LV_4209-5_0_4_node_84 | 0.4 | n |  | TRUE
112 | bus_LV_4209-5_0_4_node_86 | 0.4 | n |  | TRUE
113 | bus_LV_4209-5_0_4_node_88 | 0.4 | n |  | TRUE
114 | bus_LV_4209-5_0_4_node_93 | 0.4 | n |  | TRUE
115 | bus_LV_4209-5_0_4_node_95 | 0.4 | n |  | TRUE
116 | bus_LV_4209-5_0_4_node_113 | 0.4 | n |  | TRUE
117 | bus_MV_427_1_node_305 | 20 | n |  | TRUE

## load
| name | bus | p_mw | q_mvar | const_z_percent | const_i_percent | sn_mva | scaling | in_service | type
0 | LV_4209-5_0_4_load_0 | 0 | 0.0017079 | 0.00042805 | 0 | 0 |  | 1 | TRUE | wye
1 | LV_4209-5_0_4_load_1 | 1 | 0.0063918 | 0.0016019 | 0 | 0 |  | 1 | TRUE | wye
2 | LV_4209-5_0_4_load_2 | 2 | 0.0018459 | 0.00046263 | 0 | 0 |  | 1 | TRUE | wye
3 | LV_4209-5_0_4_load_99 | 4 | 0.0019579 | 0.00049071 | 0 | 0 |  | 1 | TRUE | wye
4 | LV_4209-5_0_4_load_80 | 5 | 0.0030468 | 0.00076359 | 0 | 0 |  | 1 | TRUE | wye
5 | LV_4209-5_0_4_load_97 | 6 | 0.0025727 | 0.00064478 | 0 | 0 |  | 1 | TRUE | wye
6 | LV_4209-5_0_4_load_5 | 8 | 0.00090365 | 0.00022648 | 0 | 0 |  | 1 | TRUE | wye
7 | LV_4209-5_0_4_load_7 | 9 | 0.0022221 | 0.00055692 | 0 | 0 |  | 1 | TRUE | wye
8 | LV_4209-5_0_4_load_56 | 11 | 0.0033134 | 0.00083041 | 0 | 0 |  | 1 | TRUE | wye
9 | LV_4209-5_0_4_load_92 | 12 | 0.00079876 | 0.00020019 | 0 | 0 |  | 1 | TRUE | wye
10 | LV_4209-5_0_4_load_91 | 13 | 0.0016293 | 0.00040834 | 0 | 0 |  | 1 | TRUE | wye
11 | LV_4209-5_0_4_load_119 | 14 | 0.0016176 | 0.00040542 | 0 | 0 |  | 1 | TRUE | wye
12 | LV_4209-5_0_4_load_112 | 15 | 0.00051031 | 0.0001279 | 0 | 0 |  | 1 | TRUE | wye
13 | LV_4209-5_0_4_load_117 | 16 | 0.0092491 | 0.002318 | 0 | 0 |  | 1 | TRUE | wye
14 | LV_4209-5_0_4_load_9 | 17 | 0.0044717 | 0.0011207 | 0 | 0 |  | 1 | TRUE | wye
15 | LV_4209-5_0_4_load_12 | 19 | 0.0057795 | 0.0014485 | 0 | 0 |  | 1 | TRUE | wye
16 | LV_4209-5_0_4_load_20 | 21 | 0.0048527 | 0.0012162 | 0 | 0 |  | 1 | TRUE | wye
17 | LV_4209-5_0_4_load_21 | 22 | 0.0048499 | 0.0012155 | 0 | 0 |  | 1 | TRUE | wye
18 | LV_4209-5_0_4_load_34 | 23 | 0.0017017 | 0.00042649 | 0 | 0 |  | 1 | TRUE | wye
19 | LV_4209-5_0_4_load_35 | 24 | 0.0015496 | 0.00038835 | 0 | 0 |  | 1 | TRUE | wye
20 | LV_4209-5_0_4_load_36 | 25 | 0.0017837 | 0.00044705 | 0 | 0 |  | 1 | TRUE | wye
21 | LV_4209-5_0_4_load_37 | 26 | 0.0015408 | 0.00038615 | 0 | 0 |  | 1 | TRUE | wye
22 | LV_4209-5_0_4_load_49 | 27 | 0.002193 | 0.00054961 | 0 | 0 |  | 1 | TRUE | wye
23 | LV_4209-5_0_4_load_50 | 28 | 0.0013274 | 0.00033267 | 0 | 0 |  | 1 | TRUE | wye
24 | LV_4209-5_0_4_load_51 | 29 | 0.0013824 | 0.00034645 | 0 | 0 |  | 1 | TRUE | wye
25 | LV_4209-5_0_4_load_52 | 30 | 0.0015304 | 0.00038354 | 0 | 0 |  | 1 | TRUE | wye
26 | LV_4209-5_0_4_load_61 | 32 | 0.0010768 | 0.00026988 | 0 | 0 |  | 1 | TRUE | wye
27 | LV_4209-5_0_4_load_118 | 33 | 0.0020527 | 0.00051447 | 0 | 0 |  | 1 | TRUE | wye
28 | LV_4209-5_0_4_load_54 | 35 | 0.0012958 | 0.00032476 | 0 | 0 |  | 1 | TRUE | wye
29 | LV_4209-5_0_4_load_57 | 37 | 0.0017697 | 0.00044352 | 0 | 0 |  | 1 | TRUE | wye
30 | LV_4209-5_0_4_load_58 | 38 | 0.00099663 | 0.00024978 | 0 | 0 |  | 1 | TRUE | wye
31 | LV_4209-5_0_4_load_59 | 39 | 0.002031 | 0.00050903 | 0 | 0 |  | 1 | TRUE | wye
32 | LV_4209-5_0_4_load_66 | 40 | 0.0019071 | 0.00047796 | 0 | 0 |  | 1 | TRUE | wye
33 | LV_4209-5_0_4_load_68 | 41 | 0.0023202 | 0.00058149 | 0 | 0 |  | 1 | TRUE | wye
34 | LV_4209-5_0_4_load_120 | 43 | 0.0016628 | 0.00041674 | 0 | 0 |  | 1 | TRUE | wye
35 | LV_4209-5_0_4_load_121 | 44 | 0.0024859 | 0.00062302 | 0 | 0 |  | 1 | TRUE | wye
36 | LV_4209-5_0_4_load_116 | 47 | 0.0081189 | 0.0020348 | 0 | 0 |  | 1 | TRUE | wye
37 | LV_4209-5_0_4_load_32 | 48 | 0.0015592 | 0.00039077 | 0 | 0 |  | 1 | TRUE | wye
38 | LV_4209-5_0_4_load_13 | 50 | 0.0029372 | 0.00073612 | 0 | 0 |  | 1 | TRUE | wye
39 | LV_4209-5_0_4_load_17 | 53 | 0.0028362 | 0.00071083 | 0 | 0 |  | 1 | TRUE | wye
40 | LV_4209-5_0_4_load_18 | 54 | 0.0022365 | 0.00056052 | 0 | 0 |  | 1 | TRUE | wye
41 | LV_4209-5_0_4_load_19 | 55 | 0.0027751 | 0.0006955 | 0 | 0 |  | 1 | TRUE | wye
42 | LV_4209-5_0_4_load_23 | 56 | 0.00085578 | 0.00021448 | 0 | 0 |  | 1 | TRUE | wye
43 | LV_4209-5_0_4_load_100 | 58 | 0.0017998 | 0.00045107 | 0 | 0 |  | 1 | TRUE | wye
44 | LV_4209-5_0_4_load_64 | 59 | 0.0011701 | 0.00029324 | 0 | 0 |  | 1 | TRUE | wye
45 | LV_4209-5_0_4_load_104 | 61 | 0.0023404 | 0.00058657 | 0 | 0 |  | 1 | TRUE | wye
46 | LV_4209-5_0_4_load_87 | 64 | 0.0034739 | 0.00087064 | 0 | 0 |  | 1 | TRUE | wye
47 | LV_4209-5_0_4_load_98 | 65 | 0.0025291 | 0.00063385 | 0 | 0 |  | 1 | TRUE | wye
48 | LV_4209-5_0_4_load_25 | 66 | 0.001137 | 0.00028497 | 0 | 0 |  | 1 | TRUE | wye
49 | LV_4209-5_0_4_load_26 | 67 | 0.00035612 | 8.9252e-05 | 0 | 0 |  | 1 | TRUE | wye
50 | LV_4209-5_0_4_load_27 | 68 | 0.00032689 | 8.1927e-05 | 0 | 0 |  | 1 | TRUE | wye
51 | LV_4209-5_0_4_load_115 | 69 | 0.00031385 | 7.8658e-05 | 0 | 0 |  | 1 | TRUE | wye
52 | LV_4209-5_0_4_load_114 | 70 | 0.0003412 | 8.5512e-05 | 0 | 0 |  | 1 | TRUE | wye
53 | LV_4209-5_0_4_load_28 | 71 | 0.0013698 | 0.00034329 | 0 | 0 |  | 1 | TRUE | wye
54 | LV_4209-5_0_4_load_29 | 72 | 0.0014827 | 0.00037159 | 0 | 0 |  | 1 | TRUE | wye
55 | LV_4209-5_0_4_load_106 | 74 | 0.0026242 | 0.0006577 | 0 | 0 |  | 1 | TRUE | wye
56 | LV_4209-5_0_4_load_94 | 75 | 0.0016501 | 0.00041356 | 0 | 0 |  | 1 | TRUE | wye
57 | LV_4209-5_0_4_load_72 | 76 | 0.0018551 | 0.00046493 | 0 | 0 |  | 1 | TRUE | wye
58 | LV_4209-5_0_4_load_48 | 80 | 0.0025783 | 0.00064619 | 0 | 0 |  | 1 | TRUE | wye
59 | LV_4209-5_0_4_load_43 | 81 | 0.0015842 | 0.00039705 | 0 | 0 |  | 1 | TRUE | wye
60 | LV_4209-5_0_4_load_101 | 82 | 0.0030078 | 0.00075382 | 0 | 0 |  | 1 | TRUE | wye
61 | LV_4209-5_0_4_load_70 | 83 | 0.0042001 | 0.0010526 | 0 | 0 |  | 1 | TRUE | wye
62 | LV_4209-5_0_4_load_41 | 84 | 0.0077206 | 0.001935 | 0 | 0 |  | 1 | TRUE | wye
63 | LV_4209-5_0_4_load_39 | 85 | 0.0024664 | 0.00061814 | 0 | 0 |  | 1 | TRUE | wye
64 | LV_4209-5_0_4_load_40 | 86 | 0.0018308 | 0.00045883 | 0 | 0 |  | 1 | TRUE | wye
65 | LV_4209-5_0_4_load_44 | 88 | 0.0043077 | 0.0010796 | 0 | 0 |  | 1 | TRUE | wye
66 | LV_4209-5_0_4_load_45 | 89 | 0.0011817 | 0.00029616 | 0 | 0 |  | 1 | TRUE | wye
67 | LV_4209-5_0_4_load_46 | 90 | 0.0059852 | 0.0015 | 0 | 0 |  | 1 | TRUE | wye
68 | LV_4209-5_0_4_load_60 | 92 | 0.00091911 | 0.00023035 | 0 | 0 |  | 1 | TRUE | wye
69 | LV_4209-5_0_4_load_71 | 93 | 0.0024259 | 0.00060799 | 0 | 0 |  | 1 | TRUE | wye
70 | LV_4209-5_0_4_load_62 | 95 | 0.0020988 | 0.00052602 | 0 | 0 |  | 1 | TRUE | wye
71 | LV_4209-5_0_4_load_63 | 96 | 0.0013021 | 0.00032634 | 0 | 0 |  | 1 | TRUE | wye
72 | LV_4209-5_0_4_load_65 | 97 | 0.0014971 | 0.00037521 | 0 | 0 |  | 1 | TRUE | wye
73 | LV_4209-5_0_4_load_75 | 99 | 0.0018906 | 0.00047384 | 0 | 0 |  | 1 | TRUE | wye
74 | LV_4209-5_0_4_load_76 | 100 | 0.001504 | 0.00037695 | 0 | 0 |  | 1 | TRUE | wye
75 | LV_4209-5_0_4_load_89 | 103 | 0.0022744 | 0.00057001 | 0 | 0 |  | 1 | TRUE | wye
76 | LV_4209-5_0_4_load_77 | 104 | 0.0024103 | 0.00060409 | 0 | 0 |  | 1 | TRUE | wye
77 | LV_4209-5_0_4_load_107 | 105 | 0.0023571 | 0.00059074 | 0 | 0 |  | 1 | TRUE | wye
78 | LV_4209-5_0_4_load_78 | 106 | 0.0024594 | 0.00061637 | 0 | 0 |  | 1 | TRUE | wye
79 | LV_4209-5_0_4_load_90 | 107 | 0.0015543 | 0.00038955 | 0 | 0 |  | 1 | TRUE | wye
80 | LV_4209-5_0_4_load_81 | 108 | 0.0030497 | 0.00076432 | 0 | 0 |  | 1 | TRUE | wye
81 | LV_4209-5_0_4_load_83 | 110 | 0.0011799 | 0.00029572 | 0 | 0 |  | 1 | TRUE | wye
82 | LV_4209-5_0_4_load_84 | 111 | 0.002367 | 0.00059323 | 0 | 0 |  | 1 | TRUE | wye
83 | LV_4209-5_0_4_load_86 | 112 | 0.0018921 | 0.0004742 | 0 | 0 |  | 1 | TRUE | wye
84 | LV_4209-5_0_4_load_88 | 113 | 0.0024298 | 0.00060898 | 0 | 0 |  | 1 | TRUE | wye
85 | LV_4209-5_0_4_load_93 | 114 | 0.0019375 | 0.00048557 | 0 | 0 |  | 1 | TRUE | wye
86 | LV_4209-5_0_4_load_95 | 115 | 0.0030579 | 0.00076639 | 0 | 0 |  | 1 | TRUE | wye
87 | LV_4209-5_0_4_load_113 | 116 | 0.000644 | 0.0001614 | 0 | 0 |  | 1 | TRUE | wye

## ext_grid
| name | bus | vm_pu | va_degree | slack_weight | in_service
0 |  | 21 | 1 | 0 | 1 | TRUE

## line
| name | std_type | from_bus | to_bus | length_km | r_ohm_per_km | x_ohm_per_km | c_nf_per_km | g_us_per_km | max_i_ka | df | parallel | type | in_service
0 | LV_4209-5_0_4_line_0 | NAYY 4x150 SE | 0 | 1 | 0.024035 | 0.208 | 0.08 | 261 | 0 | 0.27 | 1 | 1 | cs | TRUE
1 | LV_4209-5_0_4_line_1 | NAYY 4x150 SE | 0 | 2 | 0.0043225 | 0.208 | 0.08 | 261 | 0 | 0.27 | 1 | 1 | cs | TRUE
2 | LV_4209-5_0_4_line_2 | NAYY 4x150 SE | 1 | 3 | 0.053024 | 0.208 | 0.08 | 261 | 0 | 0.27 | 1 | 1 | cs | TRUE
3 | LV_4209-5_0_4_line_3 | NAYY 4x150 SE | 3 | 7 | 0.02745 | 0.208 | 0.08 | 261 | 0 | 0.27 | 1 | 1 | cs | TRUE
4 | LV_4209-5_0_4_line_4 | NAYY 4x150 SE | 3 | 8 | 0.084604 | 0.208 | 0.08 | 261 | 0 | 0.27 | 1 | 1 | cs | TRUE
5 | LV_4209-5_0_4_line_5 | NAYY 4x150 SE | 4 | 5 | 0.034182 | 0.208 | 0.08 | 261 | 0 | 0.27 | 1 | 3 | cs | TRUE
6 | LV_4209-5_0_4_line_6 | NAYY 4x150 SE | 4 | 6 | 0.027464 | 0.208 | 0.08 | 261 | 0 | 0.27 | 1 | 3 | cs | TRUE
7 | LV_4209-5_0_4_line_7 | NAYY 4x150 SE | 5 | 108 | 0.019194 | 0.208 | 0.08 | 261 | 0 | 0.27 | 1 | 3 | cs | TRUE
8 | LV_4209-5_0_4_line_8 | NAYY 4x150 SE | 6 | 65 | 0.0089959 | 0.208 | 0.08 | 261 | 0 | 0.27 | 1 | 3 | cs | TRUE
9 | LV_4209-5_0_4_line_9 | NAYY 4x150 SE | 7 | 12 | 0.1052 | 0.208 | 0.08 | 261 | 0 | 0.27 | 1 | 1 | cs | TRUE
10 | LV_4209-5_0_4_line_10 | NAYY 4x150 SE | 9 | 10 | 0.056265 | 0.208 | 0.08 | 261 | 0 | 0.27 | 1 | 1 | cs | TRUE
11 | LV_4209-5_0_4_line_11 | NAYY 4x150 SE | 10 | 11 | 0.1036 | 0.208 | 0.08 | 261 | 0 | 0.27 | 1 | 1 | cs | TRUE
12 | LV_4209-5_0_4_line_12 | NAYY 4x150 SE | 11 | 16 | 0.08816 | 0.208 | 0.08 | 261 | 0 | 0.27 | 1 | 1 | cs | TRUE
13 | LV_4209-5_0_4_line_13 | NAYY 4x150 SE | 12 | 13 | 0.026248 | 0.208 | 0.08 | 261 | 0 | 0.27 | 1 | 1 | cs | TRUE
14 | LV_4209-5_0_4_line_14 | NAYY 4x150 SE | 13 | 102 | 0.015403 | 0.208 | 0.08 | 261 | 0 | 0.27 | 1 | 1 | cs | TRUE
15 | LV_4209-5_0_4_line_15 | NAYY 4x150 SE | 14 | 15 | 0.098414 | 0.208 | 0.08 | 261 | 0 | 0.27 | 1 | 1 | cs | TRUE
16 | LV_4209-5_0_4_line_16 | NAYY 4x150 SE | 15 | 116 | 0.019588 | 0.208 | 0.08 | 261 | 0 | 0.27 | 1 | 1 | cs | TRUE
17 | LV_4209-5_0_4_line_17 | NAYY 4x150 SE | 16 | 94 | 0.024484 | 0.208 | 0.08 | 261 | 0 | 0.27 | 1 | 1 | cs | TRUE
18 | LV_4209-5_0_4_line_18 | NAYY 4x150 SE | 17 | 18 | 0.01542 | 0.208 | 0.08 | 261 | 0 | 0.27 | 1 | 1 | cs | TRUE
19 | LV_4209-5_0_4_line_19 | NAYY 4x150 SE | 18 | 19 | 0.025497 | 0.208 | 0.08 | 261 | 0 | 0.27 | 1 | 1 | cs | TRUE
20 | LV_4209-5_0_4_line_20 | NAYY 4x150 SE | 19 | 20 | 0.018733 | 0.208 | 0.08 | 261 | 0 | 0.27 | 1 | 1 | cs | TRUE
21 | LV_4209-5_0_4_line_21 | NAYY 4x150 SE | 20 | 48 | 0.021284 | 0.208 | 0.08 | 261 | 0 | 0.27 | 1 | 1 | cs | TRUE
22 | LV_4209-5_0_4_line_22 | NAYY 4x150 SE | 20 | 49 | 0.030378 | 0.208 | 0.08 | 261 | 0 | 0.27 | 1 | 1 | cs | TRUE
23 | LV_4209-5_0_4_line_23 | NAYY 4x150 SE | 21 | 22 | 0.042836 | 0.208 | 0.08 | 261 | 0 | 0.27 | 1 | 3 | cs | TRUE
24 | LV_4209-5_0_4_line_24 | NAYY 4x150 SE | 22 | 49 | 0.0080564 | 0.208 | 0.08 | 261 | 0 | 0.27 | 1 | 3 | cs | TRUE
25 | LV_4209-5_0_4_line_25 | NAYY 4x150 SE | 23 | 24 | 0.014126 | 0.208 | 0.08 | 261 | 0 | 0.27 | 1 | 1 | cs | TRUE
26 | LV_4209-5_0_4_line_26 | NAYY 4x150 SE | 23 | 25 | 0.0088816 | 0.208 | 0.08 | 261 | 0 | 0.27 | 1 | 1 | cs | TRUE
27 | LV_4209-5_0_4_line_27 | NAYY 4x150 SE | 24 | 26 | 0.011011 | 0.208 | 0.08 | 261 | 0 | 0.27 | 1 | 1 | cs | TRUE
28 | LV_4209-5_0_4_line_28 | NAYY 4x150 SE | 25 | 79 | 0.021736 | 0.208 | 0.08 | 261 | 0 | 0.27 | 1 | 1 | cs | TRUE
29 | LV_4209-5_0_4_line_29 | NAYY 4x150 SE | 27 | 28 | 0.018745 | 0.208 | 0.08 | 261 | 0 | 0.27 | 1 | 3 | cs | TRUE
30 | LV_4209-5_0_4_line_30 | NAYY 4x150 SE | 27 | 29 | 0.0023271 | 0.208 | 0.08 | 261 | 0 | 0.27 | 1 | 3 | cs | TRUE
31 | LV_4209-5_0_4_line_31 | NAYY 4x150 SE | 28 | 30 | 0.0019883 | 0.208 | 0.08 | 261 | 0 | 0.27 | 1 | 3 | cs | TRUE
32 | LV_4209-5_0_4_line_32 | NAYY 4x150 SE | 29 | 31 | 0.013531 | 0.208 | 0.08 | 261 | 0 | 0.27 | 1 | 3 | cs | TRUE
33 | LV_4209-5_0_4_line_33 | NAYY 4x150 SE | 30 | 32 | 0.0054597 | 0.208 | 0.08 | 261 | 0 | 0.27 | 1 | 3 | cs | TRUE
34 | LV_4209-5_0_4_line_34 | NAYY 4x150 SE | 31 | 33 | 0.03023 | 0.208 | 0.08 | 261 | 0 | 0.27 | 1 | 1 | cs | TRUE
35 | LV_4209-5_0_4_line_35 | NAYY 4x150 SE | 31 | 34 | 0.031016 | 0.208 | 0.08 | 261 | 0 | 0.27 | 1 | 3 | cs | TRUE
36 | LV_4209-5_0_4_line_36 | NAYY 4x150 SE | 32 | 39 | 0.01644 | 0.208 | 0.08 | 261 | 0 | 0.27 | 1 | 3 | cs | TRUE
37 | LV_4209-5_0_4_line_37 | NAYY 4x150 SE | 34 | 42 | 0.004928 | 0.208 | 0.08 | 261 | 0 | 0.27 | 1 | 3 | cs | TRUE
38 | LV_4209-5_0_4_line_38 | NAYY 4x150 SE | 34 | 40 | 0.014485 | 0.208 | 0.08 | 261 | 0 | 0.27 | 1 | 1 | cs | TRUE
39 | LV_4209-5_0_4_line_39 | NAYY 4x150 SE | 35 | 36 | 0.022734 | 0.208 | 0.08 | 261 | 0 | 0.27 | 1 | 1 | cs | TRUE
40 | LV_4209-5_0_4_line_40 | NAYY 4x150 SE | 36 | 37 | 0.028535 | 0.208 | 0.08 | 261 | 0 | 0.27 | 1 | 3 | cs | TRUE
41 | LV_4209-5_0_4_line_41 | NAYY 4x150 SE | 36 | 89 | 0.01323 | 0.208 | 0.08 | 261 | 0 | 0.27 | 1 | 3 | cs | TRUE
42 | LV_4209-5_0_4_line_42 | NAYY 4x150 SE | 37 | 38 | 0.0056595 | 0.208 | 0.08 | 261 | 0 | 0.27 | 1 | 3 | cs | TRUE
43 | LV_4209-5_0_4_line_43 | NAYY 4x150 SE | 38 | 39 | 0.0025356 | 0.208 | 0.08 | 261 | 0 | 0.27 | 1 | 3 | cs | TRUE
44 | LV_4209-5_0_4_line_44 | NAYY 4x150 SE | 40 | 41 | 0.012358 | 0.208 | 0.08 | 261 | 0 | 0.27 | 1 | 1 | cs | TRUE
45 | LV_4209-5_0_4_line_45 | NAYY 4x150 SE | 42 | 43 | 0.017094 | 0.208 | 0.08 | 261 | 0 | 0.27 | 1 | 1 | cs | TRUE
46 | LV_4209-5_0_4_line_46 | NAYY 4x150 SE | 42 | 44 | 0.02231 | 0.208 | 0.08 | 261 | 0 | 0.27 | 1 | 1 | cs | TRUE
47 | LV_4209-5_0_4_line_47 | NAYY 4x150 SE | 42 | 45 | 0.020481 | 0.208 | 0.08 | 261 | 0 | 0.27 | 1 | 3 | cs | TRUE
48 | LV_4209-5_0_4_line_48 | NAYY 4x150 SE | 45 | 46 | 0.015702 | 0.208 | 0.08 | 261 | 0 | 0.27 | 1 | 3 | cs | TRUE
49 | LV_4209-5_0_4_line_49 | NAYY 4x150 SE | 46 | 47 | 0.016031 | 0.208 | 0.08 | 261 | 0 | 0.27 | 1 | 3 | cs | TRUE
50 | LV_4209-5_0_4_line_50 | NAYY 4x150 SE | 47 | 94 | 0.0083263 | 0.208 | 0.08 | 261 | 0 | 0.27 | 1 | 3 | cs | TRUE
51 | LV_4209-5_0_4_line_51 | NAYY 4x150 SE | 48 | 76 | 0.031922 | 0.208 | 0.08 | 261 | 0 | 0.27 | 1 | 1 | cs | TRUE
52 | LV_4209-5_0_4_line_52 | NAYY 4x150 SE | 49 | 63 | 0.035951 | 0.208 | 0.08 | 261 | 0 | 0.27 | 1 | 3 | cs | TRUE
53 | LV_4209-5_0_4_line_53 | NAYY 4x150 SE | 50 | 51 | 0.015351 | 0.208 | 0.08 | 261 | 0 | 0.27 | 1 | 1 | cs | TRUE
54 | LV_4209-5_0_4_line_54 | NAYY 4x150 SE | 50 | 52 | 0.0038462 | 0.208 | 0.08 | 261 | 0 | 0.27 | 1 | 1 | cs | TRUE
55 | LV_4209-5_0_4_line_55 | NAYY 4x150 SE | 51 | 53 | 0.033811 | 0.208 | 0.08 | 261 | 0 | 0.27 | 1 | 1 | cs | TRUE
56 | LV_4209-5_0_4_line_56 | NAYY 4x150 SE | 52 | 54 | 0.028162 | 0.208 | 0.08 | 261 | 0 | 0.27 | 1 | 1 | cs | TRUE
57 | LV_4209-5_0_4_line_57 | NAYY 4x150 SE | 52 | 55 | 0.015244 | 0.208 | 0.08 | 261 | 0 | 0.27 | 1 | 1 | cs | TRUE
58 | LV_4209-5_0_4_line_58 | NAYY 4x150 SE | 54 | 56 | 0.050268 | 0.208 | 0.08 | 261 | 0 | 0.27 | 1 | 1 | cs | TRUE
59 | LV_4209-5_0_4_line_59 | NAYY 4x150 SE | 55 | 57 | 0.016488 | 0.208 | 0.08 | 261 | 0 | 0.27 | 1 | 1 | cs | TRUE
60 | LV_4209-5_0_4_line_60 | NAYY 4x150 SE | 56 | 60 | 0.034751 | 0.208 | 0.08 | 261 | 0 | 0.27 | 1 | 1 | cs | TRUE
61 | LV_4209-5_0_4_line_61 | NAYY 4x150 SE | 57 | 61 | 0.071226 | 0.208 | 0.08 | 261 | 0 | 0.27 | 1 | 1 | cs | TRUE
62 | LV_4209-5_0_4_line_62 | NAYY 4x150 SE | 57 | 62 | 0.006673 | 0.208 | 0.08 | 261 | 0 | 0.27 | 1 | 1 | cs | TRUE
63 | LV_4209-5_0_4_line_63 | NAYY 4x150 SE | 58 | 59 | 0.043182 | 0.208 | 0.08 | 261 | 0 | 0.27 | 1 | 1 | cs | TRUE
64 | LV_4209-5_0_4_line_64 | NAYY 4x150 SE | 59 | 95 | 0.020763 | 0.208 | 0.08 | 261 | 0 | 0.27 | 1 | 1 | cs | TRUE
65 | LV_4209-5_0_4_line_65 | NAYY 4x150 SE | 60 | 66 | 0.044669 | 0.208 | 0.08 | 261 | 0 | 0.27 | 1 | 1 | cs | TRUE
66 | LV_4209-5_0_4_line_66 | NAYY 4x150 SE | 62 | 73 | 0.01464 | 0.208 | 0.08 | 261 | 0 | 0.27 | 1 | 1 | cs | TRUE
67 | LV_4209-5_0_4_line_67 | NAYY 4x150 SE | 62 | 72 | 0.018455 | 0.208 | 0.08 | 261 | 0 | 0.27 | 1 | 1 | cs | TRUE
68 | LV_4209-5_0_4_line_68 | NAYY 4x150 SE | 63 | 64 | 0.016474 | 0.208 | 0.08 | 261 | 0 | 0.27 | 1 | 1 | cs | TRUE
69 | LV_4209-5_0_4_line_69 | NAYY 4x150 SE | 63 | 65 | 0.010413 | 0.208 | 0.08 | 261 | 0 | 0.27 | 1 | 3 | cs | TRUE
70 | LV_4209-5_0_4_line_70 | NAYY 4x150 SE | 64 | 78 | 0.0061462 | 0.208 | 0.08 | 261 | 0 | 0.27 | 1 | 1 | cs | TRUE
71 | LV_4209-5_0_4_line_71 | NAYY 4x150 SE | 66 | 67 | 0.028081 | 0.208 | 0.08 | 261 | 0 | 0.27 | 1 | 1 | cs | TRUE
72 | LV_4209-5_0_4_line_72 | NAYY 4x150 SE | 67 | 68 | 0.0074392 | 0.208 | 0.08 | 261 | 0 | 0.27 | 1 | 1 | cs | TRUE
73 | LV_4209-5_0_4_line_73 | NAYY 4x150 SE | 68 | 69 | 0.010136 | 0.208 | 0.08 | 261 | 0 | 0.27 | 1 | 1 | cs | TRUE
74 | LV_4209-5_0_4_line_74 | NAYY 4x150 SE | 69 | 70 | 0.010024 | 0.208 | 0.08 | 261 | 0 | 0.27 | 1 | 1 | cs | TRUE
75 | LV_4209-5_0_4_line_75 | NAYY 4x150 SE | 70 | 116 | 0.025526 | 0.208 | 0.08 | 261 | 0 | 0.27 | 1 | 1 | cs | TRUE
76 | LV_4209-5_0_4_line_76 | NAYY 4x150 SE | 71 | 72 | 0.0021619 | 0.208 | 0.08 | 261 | 0 | 0.27 | 1 | 1 | cs | TRUE
77 | LV_4209-5_0_4_line_77 | NAYY 4x150 SE | 73 | 74 | 0.01718 | 0.208 | 0.08 | 261 | 0 | 0.27 | 1 | 1 | cs | TRUE
78 | LV_4209-5_0_4_line_78 | NAYY 4x150 SE | 73 | 75 | 0.016045 | 0.208 | 0.08 | 261 | 0 | 0.27 | 1 | 1 | cs | TRUE
79 | LV_4209-5_0_4_line_79 | NAYY 4x150 SE | 74 | 101 | 0.013995 | 0.208 | 0.08 | 261 | 0 | 0.27 | 1 | 1 | cs | TRUE
80 | LV_4209-5_0_4_line_80 | NAYY 4x150 SE | 75 | 114 | 0.028339 | 0.208 | 0.08 | 261 | 0 | 0.27 | 1 | 1 | cs | TRUE
81 | LV_4209-5_0_4_line_81 | NAYY 4x150 SE | 76 | 77 | 0.014644 | 0.208 | 0.08 | 261 | 0 | 0.27 | 1 | 1 | cs | TRUE
82 | LV_4209-5_0_4_line_82 | NAYY 4x150 SE | 77 | 98 | 0.004109 | 0.208 | 0.08 | 261 | 0 | 0.27 | 1 | 1 | cs | TRUE
83 | LV_4209-5_0_4_line_83 | NAYY 4x150 SE | 77 | 99 | 0.014766 | 0.208 | 0.08 | 261 | 0 | 0.27 | 1 | 1 | cs | TRUE
84 | LV_4209-5_0_4_line_84 | NAYY 4x150 SE | 78 | 113 | 0.021659 | 0.208 | 0.08 | 261 | 0 | 0.27 | 1 | 1 | cs | TRUE
85 | LV_4209-5_0_4_line_85 | NAYY 4x150 SE | 78 | 110 | 0.014989 | 0.208 | 0.08 | 261 | 0 | 0.27 | 1 | 1 | cs | TRUE
86 | LV_4209-5_0_4_line_86 | NAYY 4x150 SE | 79 | 80 | 0.011419 | 0.208 | 0.08 | 261 | 0 | 0.27 | 1 | 1 | cs | TRUE
87 | LV_4209-5_0_4_line_87 | NAYY 4x150 SE | 79 | 81 | 0.025275 | 0.208 | 0.08 | 261 | 0 | 0.27 | 1 | 1 | cs | TRUE
88 | LV_4209-5_0_4_line_88 | NAYY 4x150 SE | 80 | 83 | 0.021727 | 0.208 | 0.08 | 261 | 0 | 0.27 | 1 | 1 | cs | TRUE
89 | LV_4209-5_0_4_line_89 | NAYY 4x150 SE | 81 | 84 | 0.019884 | 0.208 | 0.08 | 261 | 0 | 0.27 | 1 | 1 | cs | TRUE
90 | LV_4209-5_0_4_line_90 | NAYY 4x150 SE | 82 | 83 | 0.044628 | 0.208 | 0.08 | 261 | 0 | 0.27 | 1 | 1 | cs | TRUE
91 | LV_4209-5_0_4_line_91 | NAYY 4x150 SE | 83 | 93 | 0.030053 | 0.208 | 0.08 | 261 | 0 | 0.27 | 1 | 1 | cs | TRUE
92 | LV_4209-5_0_4_line_92 | NAYY 4x150 SE | 84 | 85 | 0.0012062 | 0.208 | 0.08 | 261 | 0 | 0.27 | 1 | 1 | cs | TRUE
93 | LV_4209-5_0_4_line_93 | NAYY 4x150 SE | 85 | 86 | 0.018172 | 0.208 | 0.08 | 261 | 0 | 0.27 | 1 | 1 | cs | TRUE
94 | LV_4209-5_0_4_line_94 | NAYY 4x150 SE | 86 | 87 | 0.012485 | 0.208 | 0.08 | 261 | 0 | 0.27 | 1 | 1 | cs | TRUE
95 | LV_4209-5_0_4_line_95 | NAYY 4x150 SE | 87 | 88 | 0.047829 | 0.208 | 0.08 | 261 | 0 | 0.27 | 1 | 1 | cs | TRUE
96 | LV_4209-5_0_4_line_96 | NAYY 4x150 SE | 87 | 89 | 0.035776 | 0.208 | 0.08 | 261 | 0 | 0.27 | 1 | 2 | cs | TRUE
97 | LV_4209-5_0_4_line_97 | NAYY 4x150 SE | 88 | 90 | 0.033997 | 0.208 | 0.08 | 261 | 0 | 0.27 | 1 | 1 | cs | TRUE
98 | LV_4209-5_0_4_line_98 | NAYY 4x150 SE | 90 | 91 | 0.013753 | 0.208 | 0.08 | 261 | 0 | 0.27 | 1 | 1 | cs | TRUE
99 | LV_4209-5_0_4_line_99 | NAYY 4x150 SE | 91 | 92 | 0.019231 | 0.208 | 0.08 | 261 | 0 | 0.27 | 1 | 1 | cs | TRUE
100 | LV_4209-5_0_4_line_100 | NAYY 4x150 SE | 93 | 97 | 0.0032065 | 0.208 | 0.08 | 261 | 0 | 0.27 | 1 | 1 | cs | TRUE
101 | LV_4209-5_0_4_line_101 | NAYY 4x150 SE | 94 | 109 | 0.016008 | 0.208 | 0.08 | 261 | 0 | 0.27 | 1 | 3 | cs | TRUE
102 | LV_4209-5_0_4_line_102 | NAYY 4x150 SE | 95 | 96 | 0.0036316 | 0.208 | 0.08 | 261 | 0 | 0.27 | 1 | 1 | cs | TRUE
103 | LV_4209-5_0_4_line_103 | NAYY 4x150 SE | 96 | 97 | 0.025036 | 0.208 | 0.08 | 261 | 0 | 0.27 | 1 | 1 | cs | TRUE
104 | LV_4209-5_0_4_line_104 | NAYY 4x150 SE | 98 | 100 | 0.016587 | 0.208 | 0.08 | 261 | 0 | 0.27 | 1 | 1 | cs | TRUE
105 | LV_4209-5_0_4_line_105 | NAYY 4x150 SE | 99 | 101 | 0.0062072 | 0.208 | 0.08 | 261 | 0 | 0.27 | 1 | 1 | cs | TRUE
106 | LV_4209-5_0_4_line_106 | NAYY 4x150 SE | 100 | 104 | 0.0048756 | 0.208 | 0.08 | 261 | 0 | 0.27 | 1 | 1 | cs | TRUE
107 | LV_4209-5_0_4_line_107 | NAYY 4x150 SE | 101 | 105 | 0.027709 | 0.208 | 0.08 | 261 | 0 | 0.27 | 1 | 1 | cs | TRUE
108 | LV_4209-5_0_4_line_108 | NAYY 4x150 SE | 102 | 103 | 0.012991 | 0.208 | 0.08 | 261 | 0 | 0.27 | 1 | 1 | cs | TRUE
109 | LV_4209-5_0_4_line_109 | NAYY 4x150 SE | 103 | 107 | 0.0069223 | 0.208 | 0.08 | 261 | 0 | 0.27 | 1 | 1 | cs | TRUE
110 | LV_4209-5_0_4_line_110 | NAYY 4x150 SE | 104 | 106 | 0.0096699 | 0.208 | 0.08 | 261 | 0 | 0.27 | 1 | 1 | cs | TRUE
111 | LV_4209-5_0_4_line_111 | NAYY 4x150 SE | 107 | 113 | 0.021378 | 0.208 | 0.08 | 261 | 0 | 0.27 | 1 | 1 | cs | TRUE
112 | LV_4209-5_0_4_line_112 | NAYY 4x150 SE | 108 | 109 | 0.012448 | 0.208 | 0.08 | 261 | 0 | 0.27 | 1 | 3 | cs | TRUE
113 | LV_4209-5_0_4_line_113 | NAYY 4x150 SE | 110 | 111 | 0.0001292 | 0.208 | 0.08 | 261 | 0 | 0.27 | 1 | 1 | cs | TRUE
114 | LV_4209-5_0_4_line_114 | NAYY 4x150 SE | 111 | 112 | 0.011768 | 0.208 | 0.08 | 261 | 0 | 0.27 | 1 | 1 | cs | TRUE
115 | LV_4209-5_0_4_line_115 | NAYY 4x150 SE | 114 | 115 | 0.0006071 | 0.208 | 0.08 | 261 | 0 | 0.27 | 1 | 1 | cs | TRUE

## trafo
| name | std_type | hv_bus | lv_bus | sn_mva | vn_hv_kv | vn_lv_kv | vk_percent | vkr_percent | pfe_kw | i0_percent | shift_degree | tap_side | tap_neutral | tap_min | tap_max | tap_step_percent | tap_step_degree | tap_pos | tap_phase_shifter | parallel | df | in_service
0 | LV_4209-5_0_4_trafo_20 | 0.25 MVA 20/0.4 kV | 117 | 21 | 0.25 | 20 | 0.4 | 6 | 1.44 | 0.8 | 0.32 | 150 | hv | 0 | -2 | 2 | 2.5 | 0 | 0 | FALSE | 1 | 1 | TRUE

## line_geodata
| x0 | y0 | x1 | y1 | x2 | y2 | x3 | y3 | x4 | y4 | x5 | y5 | x6 | y6
0 | 2655083.1345 | 1243504.0482 | 2655080.7562 | 1243510.7825 | 2655075.1281 | 1243526.7109
1 | 2655083.1345 | 1243504.0482 | 2655084.5739 | 1243499.9724
2 | 2655050.1016 | 1243572.7286 | 2655055.8281 | 1243567.2669 | 2655058.4276 | 1243563.2216 | 2655068.5704 | 1243545.2703 | 2655075.1281 | 1243526.7109
3 | 2655027.2121 | 1243587.9154 | 2655046.3238 | 1243575.8734 | 2655050.1016 | 1243572.7286
4 | 2655050.1016 | 1243572.7286 | 2655130.8221 | 1243598.0653
5 | 2654908.074 | 1243535.5772 | 2654895.9797 | 1243503.6066
6 | 2654908.074 | 1243535.5772 | 2654888.9725 | 1243536.7347 | 2654883.452 | 1243541.1756 | 2654883.5015 | 1243542.4172
7 | 2654895.9797 | 1243503.6066 | 2654878.399 | 1243495.9046
8 | 2654883.5015 | 1243542.4172 | 2654883.8598 | 1243551.406
9 | 2654930.5604 | 1243629.4481 | 2655027.2121 | 1243587.9154
10 | 2654955.6301 | 1243309.2433 | 2654961.7798 | 1243311.146 | 2654965.4563 | 1243309.1565 | 2654974.3171 | 1243307.2261 | 2654983.7291 | 1243306.9798 | 2654993.4532 | 1243308.1262 | 2655010.4447 | 1243311.7406
11 | 2654883.8913 | 1243383.9877 | 2654955.6301 | 1243309.2433
12 | 2654868.1492 | 1243470.7313 | 2654883.8913 | 1243383.9877
13 | 2654906.4819 | 1243639.8967 | 2654930.5604 | 1243629.4481
14 | 2654892.3522 | 1243646.0282 | 2654906.4819 | 1243639.8967
15 | 2654905.4819 | 1243758.2837 | 2654996.1772 | 1243720.0792
16 | 2654905.4819 | 1243758.2837 | 2654885.9691 | 1243756.5739
17 | 2654868.1492 | 1243470.7313 | 2654866.3194 | 1243473.2717 | 2654862.5931 | 1243470.8467 | 2654860.1669 | 1243473.3148 | 2654852.3715 | 1243484.3057
18 | 2654794.2941 | 1243595.1437 | 2654791.6616 | 1243595.4085 | 2654780.5846 | 1243589.0464
19 | 2654794.2941 | 1243595.1437 | 2654819.6602 | 1243592.5592
20 | 2654837.9629 | 1243592.6119 | 2654834.6143 | 1243591.0355 | 2654819.6602 | 1243592.5592
21 | 2654837.9629 | 1243592.6119 | 2654837.5088 | 1243596.7661 | 2654840.2645 | 1243613.648
22 | 2654848.3769 | 1243564.8562 | 2654847.0919 | 1243577.1414 | 2654843.8908 | 1243584.1388 | 2654837.9629 | 1243592.6119
23 | 2654842.9984 | 1243558.858 | 2654816.2373 | 1243561.2458 | 2654801.9192 | 1243554.1747
24 | 2654848.3769 | 1243564.8562 | 2654842.9984 | 1243558.858
25 | 2654738.1811 | 1243532.8958 | 2654749.1182 | 1243523.9551
26 | 2654738.1811 | 1243532.8958 | 2654731.3046 | 1243538.517
27 | 2654757.6429 | 1243516.9865 | 2654749.1182 | 1243523.9551
28 | 2654712.1373 | 1243547.3651 | 2654723.3062 | 1243545.0554 | 2654731.3046 | 1243538.517
29 | 2654753.1648 | 1243468.4671 | 2654735.206 | 1243463.0955
30 | 2654753.1648 | 1243468.4671 | 2654755.3943 | 1243469.134
31 | 2654733.301 | 1243462.5257 | 2654735.206 | 1243463.0955
32 | 2654768.3576 | 1243473.0114 | 2654755.3943 | 1243469.134
33 | 2654728.0703 | 1243460.9612 | 2654733.301 | 1243462.5257
34 | 2654755.9569 | 1243498.225 | 2654760.9106 | 1243497.0366 | 2654768.3576 | 1243473.0114
35 | 2654798.9253 | 1243476.6737 | 2654780.6505 | 1243476.6828 | 2654768.3576 | 1243473.0114
36 | 2654712.32 | 1243456.2502 | 2654712.32 | 1243456.2502 | 2654728.0703 | 1243460.9612
37 | 2654803.8681 | 1243476.6749 | 2654798.9253 | 1243476.6737
38 | 2654798.9253 | 1243476.6737 | 2654799.3201 | 1243462.1938
39 | 2654675.632 | 1243456.5123 | 2654676.8906 | 1243445.4165 | 2654682.9581 | 1243435.5691
40 | 2654675.632 | 1243456.5123 | 2654697.9368 | 1243455.506 | 2654704.1359 | 1243455.8267
41 | 2654675.632 | 1243456.5123 | 2654669.0677 | 1243464.3349 | 2654668.0794 | 1243467.1867
42 | 2654704.1359 | 1243455.8267 | 2654709.7878 | 1243456.1191
43 | 2654712.32 | 1243456.2502 | 2654709.7878 | 1243456.1191
44 | 2654799.6569 | 1243449.8403 | 2654799.3201 | 1243462.1938
45 | 2654803.8681 | 1243476.6749 | 2654803.2824 | 1243486.0869 | 2654799.0213 | 1243492.463
46 | 2654811.22 | 1243455.6064 | 2654803.8681 | 1243476.6749
47 | 2654803.8681 | 1243476.6749 | 2654808.0627 | 1243476.6692 | 2654813.2663 | 1243477.073 | 2654817.2195 | 1243479.4778 | 2654821.2995 | 1243484.5189
48 | 2654821.2995 | 1243484.5189 | 2654831.2597 | 1243472.3583
49 | 2654831.2597 | 1243472.3583 | 2654841.834 | 1243479.6052 | 2654844.7674 | 1243480.9138
50 | 2654852.3715 | 1243484.3057 | 2654844.7674 | 1243480.9138
51 | 2654845.7213 | 1243645.0738 | 2654845.1048 | 1243643.3008 | 2654840.2645 | 1243613.648
52 | 2654881.8983 | 1243561.2635 | 2654877.7923 | 1243559.858 | 2654854.2625 | 1243559.3402 | 2654849.9705 | 1243562.5249 | 2654848.3769 | 1243564.8562
53 | 2654727.6808 | 1243678.7409 | 2654742.8129 | 1243676.1599
54 | 2654746.6044 | 1243675.5132 | 2654742.8129 | 1243676.1599
55 | 2654727.6808 | 1243678.7409 | 2654724.3162 | 1243660.0529 | 2654712.9404 | 1243650.5509
56 | 2654746.6044 | 1243675.5132 | 2654754.0162 | 1243702.6819
57 | 2654746.6044 | 1243675.5132 | 2654761.6742 | 1243673.2167
58 | 2654754.0162 | 1243702.6819 | 2654759.5069 | 1243722.8084 | 2654763.8289 | 1243735.1788 | 2654765.2745 | 1243739.8619 | 2654764.5371 | 1243746.882 | 2654763.8526 | 1243751.1699
59 | 2654777.9745 | 1243670.7327 | 2654761.6742 | 1243673.2167
60 | 2654764.7115 | 1243785.2983 | 2654761.9148 | 1243777.167 | 2654761.8981 | 1243763.4132 | 2654763.8526 | 1243751.1699
61 | 2654747.5324 | 1243619.9956 | 2654763.387 | 1243618.4964 | 2654767.9383 | 1243622.4077 | 2654777.9745 | 1243670.7327
62 | 2654784.6034 | 1243669.8155 | 2654777.9745 | 1243670.7327
63 | 2654684.9914 | 1243659.8698 | 2654645.6612 | 1243642.0433
64 | 2654657.8774 | 1243625.2543 | 2654645.6612 | 1243642.0433
65 | 2654764.7115 | 1243785.2983 | 2654806.9101 | 1243770.6485
66 | 2654784.6034 | 1243669.8155 | 2654799.1476 | 1243667.8039
67 | 2654784.6034 | 1243669.8155 | 2654788.4215 | 1243687.8716
68 | 2654881.8983 | 1243561.2635 | 2654883.6196 | 1243565.549 | 2654884.8992 | 1243577.3353
69 | 2654881.8983 | 1243561.2635 | 2654884.09 | 1243557.1811 | 2654883.8598 | 1243551.406
70 | 2654885.5626 | 1243583.4456 | 2654884.8992 | 1243577.3353
71 | 2654806.9101 | 1243770.6485 | 2654833.4379 | 1243761.4391
72 | 2654833.4379 | 1243761.4391 | 2654834.0312 | 1243761.2331 | 2654840.7497 | 1243760.1137
73 | 2654850.7478 | 1243758.4478 | 2654840.7497 | 1243760.1137
74 | 2654860.6359 | 1243756.8002 | 2654850.7478 | 1243758.4478
75 | 2654885.9691 | 1243756.5739 | 2654870.2569 | 1243755.1971 | 2654860.6359 | 1243756.8002
76 | 2654788.8687 | 1243689.9868 | 2654788.4215 | 1243687.8716
77 | 2654799.1476 | 1243667.8039 | 2654816.0753 | 1243664.8722
78 | 2654799.1476 | 1243667.8039 | 2654795.2619 | 1243652.2363
79 | 2654829.8653 | 1243662.484 | 2654816.0753 | 1243664.8722
80 | 2654788.3992 | 1243624.7409 | 2654795.2619 | 1243652.2363
81 | 2654850.5305 | 1243658.9058 | 2654845.7213 | 1243645.0738
82 | 2654854.5663 | 1243658.0759 | 2654850.5305 | 1243658.9058
83 | 2654850.5305 | 1243658.9058 | 2654835.9815 | 1243661.425
84 | 2654885.5626 | 1243583.4456 | 2654887.8987 | 1243604.9784
85 | 2654885.5626 | 1243583.4456 | 2654900.5056 | 1243582.276
86 | 2654712.1373 | 1243547.3651 | 2654707.0858 | 1243557.6055
87 | 2654712.1373 | 1243547.3651 | 2654712.1946 | 1243541.1503 | 2654711.146 | 1243534.3806 | 2654707.0609 | 1243526.6155 | 2654704.176 | 1243524.7503
88 | 2654694.313 | 1243575.1801 | 2654707.0542 | 1243557.6696 | 2654707.0858 | 1243557.6055
89 | 2654686.7357 | 1243515.2649 | 2654698.2332 | 1243520.9081 | 2654704.176 | 1243524.7503
90 | 2654728.9319 | 1243603.3434 | 2654694.313 | 1243575.1801
91 | 2654694.313 | 1243575.1801 | 2654676.6309 | 1243599.4809
92 | 2654685.6529 | 1243514.7334 | 2654686.7357 | 1243515.2649
93 | 2654685.6529 | 1243514.7334 | 2654669.3396 | 1243506.7266
94 | 2654658.1318 | 1243501.2256 | 2654669.3396 | 1243506.7266
95 | 2654658.1318 | 1243501.2256 | 2654640.0276 | 1243545.4956
96 | 2654658.1318 | 1243501.2256 | 2654657.8252 | 1243496.7754 | 2654668.0794 | 1243467.1867
97 | 2654640.0276 | 1243545.4956 | 2654634.3409 | 1243559.4012 | 2654627.5308 | 1243577.1104
98 | 2654622.5946 | 1243589.9469 | 2654627.5308 | 1243577.1104
99 | 2654622.5946 | 1243589.9469 | 2654615.6913 | 1243607.8964
100 | 2654674.7444 | 1243602.0737 | 2654676.6309 | 1243599.4809
101 | 2654852.3715 | 1243484.3057 | 2654867.0106 | 1243490.8787
102 | 2654657.8774 | 1243625.2543 | 2654660.014 | 1243622.3179
103 | 2654674.7444 | 1243602.0737 | 2654660.014 | 1243622.3179
104 | 2654854.5663 | 1243658.0759 | 2654856.9231 | 1243674.495
105 | 2654829.8653 | 1243662.484 | 2654835.9815 | 1243661.425
106 | 2654856.9231 | 1243674.495 | 2654857.6158 | 1243679.3212
107 | 2654835.2596 | 1243689.6631 | 2654829.8653 | 1243662.484
108 | 2654892.3522 | 1243646.0282 | 2654890.9511 | 1243633.1133
109 | 2654890.9511 | 1243633.1133 | 2654890.2045 | 1243626.2314
110 | 2654858.9897 | 1243688.893 | 2654857.6158 | 1243679.3212
111 | 2654887.8987 | 1243604.9784 | 2654890.2045 | 1243626.2314
112 | 2654867.0106 | 1243490.8787 | 2654869.8029 | 1243492.1387 | 2654878.399 | 1243495.9046
113 | 2654900.6344 | 1243582.2659 | 2654900.5056 | 1243582.276
114 | 2654912.3663 | 1243581.3476 | 2654900.6344 | 1243582.2659
115 | 2654788.2522 | 1243624.1519 | 2654788.3992 | 1243624.7409

## bus_geodata
| x | y | coords
0 | 2655083.1345 | 1243504.0482
1 | 2655075.1281 | 1243526.7109
2 | 2655084.5739 | 1243499.9724
3 | 2655050.1016 | 1243572.7286
4 | 2654908.074 | 1243535.5772
5 | 2654895.9797 | 1243503.6066
6 | 2654883.5015 | 1243542.4172
7 | 2655027.2121 | 1243587.9154
8 | 2655130.8221 | 1243598.0653
9 | 2655010.4447 | 1243311.7406
10 | 2654955.6301 | 1243309.2433
11 | 2654883.8913 | 1243383.9877
12 | 2654930.5604 | 1243629.4481
13 | 2654906.4819 | 1243639.8967
14 | 2654996.1772 | 1243720.0792
15 | 2654905.4819 | 1243758.2837
16 | 2654868.1492 | 1243470.7313
17 | 2654780.5846 | 1243589.0464
18 | 2654794.2941 | 1243595.1437
19 | 2654819.6602 | 1243592.5592
20 | 2654837.9629 | 1243592.6119
21 | 2654801.9192 | 1243554.1747
22 | 2654842.9984 | 1243558.858
23 | 2654738.1811 | 1243532.8958
24 | 2654749.1182 | 1243523.9551
25 | 2654731.3046 | 1243538.517
26 | 2654757.6429 | 1243516.9865
27 | 2654753.1648 | 1243468.4671
28 | 2654735.206 | 1243463.0955
29 | 2654755.3943 | 1243469.134
30 | 2654733.301 | 1243462.5257
31 | 2654768.3576 | 1243473.0114
32 | 2654728.0703 | 1243460.9612
33 | 2654755.9569 | 1243498.225
34 | 2654798.9253 | 1243476.6737
35 | 2654682.9581 | 1243435.5691
36 | 2654675.632 | 1243456.5123
37 | 2654704.1359 | 1243455.8267
38 | 2654709.7878 | 1243456.1191
39 | 2654712.32 | 1243456.2502
40 | 2654799.3201 | 1243462.1938
41 | 2654799.6569 | 1243449.8403
42 | 2654803.8681 | 1243476.6749
43 | 2654799.0213 | 1243492.463
44 | 2654811.22 | 1243455.6064
45 | 2654821.2995 | 1243484.5189
46 | 2654831.2597 | 1243472.3583
47 | 2654844.7674 | 1243480.9138
48 | 2654840.2645 | 1243613.648
49 | 2654848.3769 | 1243564.8562
50 | 2654742.8129 | 1243676.1599
51 | 2654727.6808 | 1243678.7409
52 | 2654746.6044 | 1243675.5132
53 | 2654712.9404 | 1243650.5509
54 | 2654754.0162 | 1243702.6819
55 | 2654761.6742 | 1243673.2167
56 | 2654763.8526 | 1243751.1699
57 | 2654777.9745 | 1243670.7327
58 | 2654684.9914 | 1243659.8698
59 | 2654645.6612 | 1243642.0433
60 | 2654764.7115 | 1243785.2983
61 | 2654747.5324 | 1243619.9956
62 | 2654784.6034 | 1243669.8155
63 | 2654881.8983 | 1243561.2635
64 | 2654884.8992 | 1243577.3353
65 | 2654883.8598 | 1243551.406
66 | 2654806.9101 | 1243770.6485
67 | 2654833.4379 | 1243761.4391
68 | 2654840.7497 | 1243760.1137
69 | 2654850.7478 | 1243758.4478
70 | 2654860.6359 | 1243756.8002
71 | 2654788.8687 | 1243689.9868
72 | 2654788.4215 | 1243687.8716
73 | 2654799.1476 | 1243667.8039
74 | 2654816.0753 | 1243664.8722
75 | 2654795.2619 | 1243652.2363
76 | 2654845.7213 | 1243645.0738
77 | 2654850.5305 | 1243658.9058
78 | 2654885.5626 | 1243583.4456
79 | 2654712.1373 | 1243547.3651
80 | 2654707.0858 | 1243557.6055
81 | 2654704.176 | 1243524.7503
82 | 2654728.9319 | 1243603.3434
83 | 2654694.313 | 1243575.1801
84 | 2654686.7357 | 1243515.2649
85 | 2654685.6529 | 1243514.7335
86 | 2654669.3396 | 1243506.7266
87 | 2654658.1318 | 1243501.2256
88 | 2654640.0276 | 1243545.4956
89 | 2654668.0794 | 1243467.1867
90 | 2654627.5308 | 1243577.1104
91 | 2654622.5946 | 1243589.9469
92 | 2654615.6913 | 1243607.8964
93 | 2654676.6309 | 1243599.4809
94 | 2654852.3715 | 1243484.3057
95 | 2654657.8774 | 1243625.2543
96 | 2654660.014 | 1243622.3179
97 | 2654674.7444 | 1243602.0737
98 | 2654854.5663 | 1243658.0759
99 | 2654835.9815 | 1243661.425
100 | 2654856.9231 | 1243674.495
101 | 2654829.8653 | 1243662.484
102 | 2654892.3522 | 1243646.0282
103 | 2654890.9511 | 1243633.1133
104 | 2654857.6158 | 1243679.3212
105 | 2654835.2596 | 1243689.6631
106 | 2654858.9897 | 1243688.893
107 | 2654890.2045 | 1243626.2314
108 | 2654878.399 | 1243495.9046
109 | 2654867.0106 | 1243490.8787
110 | 2654900.5056 | 1243582.276
111 | 2654900.6344 | 1243582.2659
112 | 2654912.3663 | 1243581.3476
113 | 2654887.8987 | 1243604.9784
114 | 2654788.3992 | 1243624.7409
115 | 2654788.2522 | 1243624.1519
116 | 2654885.9691 | 1243756.5739
117 | 2654800.9573 | 1243553.6997

## line_std_types
| c_nf_per_km | r_ohm_per_km | x_ohm_per_km | max_i_ka | type | q_mm2 | alpha | voltage_rating
NAYY 4x50 SE | 210 | 0.642 | 0.083 | 0.142 | cs | 50 | 0.00403 | LV
NAYY 4x120 SE | 264 | 0.225 | 0.08 | 0.242 | cs | 120 | 0.00403 | LV
NAYY 4x150 SE | 261 | 0.208 | 0.08 | 0.27 | cs | 150 | 0.00403 | LV
NA2XS2Y 1x95 RM/25 12/20 kV | 216 | 0.313 | 0.132 | 0.252 | cs | 95 | 0.00403 | MV
NA2XS2Y 1x185 RM/25 12/20 kV | 273 | 0.161 | 0.117 | 0.362 | cs | 185 | 0.00403 | MV
NA2XS2Y 1x240 RM/25 12/20 kV | 304 | 0.122 | 0.112 | 0.421 | cs | 240 | 0.00403 | MV
NA2XS2Y 1x95 RM/25 6/10 kV | 315 | 0.313 | 0.123 | 0.249 | cs | 95 | 0.00403 | MV
NA2XS2Y 1x185 RM/25 6/10 kV | 406 | 0.161 | 0.11 | 0.358 | cs | 185 | 0.00403 | MV
NA2XS2Y 1x240 RM/25 6/10 kV | 456 | 0.122 | 0.105 | 0.416 | cs | 240 | 0.00403 | MV
NA2XS2Y 1x150 RM/25 12/20 kV | 250 | 0.206 | 0.116 | 0.319 | cs | 150 | 0.00403 | MV
NA2XS2Y 1x120 RM/25 12/20 kV | 230 | 0.253 | 0.119 | 0.283 | cs | 120 | 0.00403 | MV
NA2XS2Y 1x70 RM/25 12/20 kV | 190 | 0.443 | 0.132 | 0.22 | cs | 70 | 0.00403 | MV
NA2XS2Y 1x150 RM/25 6/10 kV | 360 | 0.206 | 0.11 | 0.315 | cs | 150 | 0.00403 | MV
NA2XS2Y 1x120 RM/25 6/10 kV | 340 | 0.253 | 0.113 | 0.28 | cs | 120 | 0.00403 | MV
NA2XS2Y 1x70 RM/25 6/10 kV | 280 | 0.443 | 0.123 | 0.217 | cs | 70 | 0.00403 | MV
N2XS(FL)2Y 1x120 RM/35 64/110 kV | 112 | 0.153 | 0.166 | 0.366 | cs | 120 | 0.00393 | HV
N2XS(FL)2Y 1x185 RM/35 64/110 kV | 125 | 0.099 | 0.156 | 0.457 | cs | 185 | 0.00393 | HV
N2XS(FL)2Y 1x240 RM/35 64/110 kV | 135 | 0.075 | 0.149 | 0.526 | cs | 240 | 0.00393 | HV
N2XS(FL)2Y 1x300 RM/35 64/110 kV | 144 | 0.06 | 0.144 | 0.588 | cs | 300 | 0.00393 | HV
15-AL1/3-ST1A 0.4 | 11 | 1.8769 | 0.35 | 0.105 | ol | 16 | 0.00403 | LV
24-AL1/4-ST1A 0.4 | 11.25 | 1.2012 | 0.335 | 0.14 | ol | 24 | 0.00403 | LV
48-AL1/8-ST1A 0.4 | 12.2 | 0.5939 | 0.3 | 0.21 | ol | 48 | 0.00403 | LV
94-AL1/15-ST1A 0.4 | 13.2 | 0.306 | 0.29 | 0.35 | ol | 94 | 0.00403 | LV
34-AL1/6-ST1A 10.0 | 9.7 | 0.8342 | 0.36 | 0.17 | ol | 34 | 0.00403 | MV
48-AL1/8-ST1A 10.0 | 10.1 | 0.5939 | 0.35 | 0.21 | ol | 48 | 0.00403 | MV
70-AL1/11-ST1A 10.0 | 10.4 | 0.4132 | 0.339 | 0.29 | ol | 70 | 0.00403 | MV
94-AL1/15-ST1A 10.0 | 10.75 | 0.306 | 0.33 | 0.35 | ol | 94 | 0.00403 | MV
122-AL1/20-ST1A 10.0 | 11.1 | 0.2376 | 0.323 | 0.41 | ol | 122 | 0.00403 | MV
149-AL1/24-ST1A 10.0 | 11.25 | 0.194 | 0.315 | 0.47 | ol | 149 | 0.00403 | MV
34-AL1/6-ST1A 20.0 | 9.15 | 0.8342 | 0.382 | 0.17 | ol | 34 | 0.00403 | MV
48-AL1/8-ST1A 20.0 | 9.5 | 0.5939 | 0.372 | 0.21 | ol | 48 | 0.00403 | MV
70-AL1/11-ST1A 20.0 | 9.7 | 0.4132 | 0.36 | 0.29 | ol | 70 | 0.00403 | MV
94-AL1/15-ST1A 20.0 | 10 | 0.306 | 0.35 | 0.35 | ol | 94 | 0.00403 | MV
122-AL1/20-ST1A 20.0 | 10.3 | 0.2376 | 0.344 | 0.41 | ol | 122 | 0.00403 | MV
149-AL1/24-ST1A 20.0 | 10.5 | 0.194 | 0.337 | 0.47 | ol | 149 | 0.00403 | MV
184-AL1/30-ST1A 20.0 | 10.75 | 0.1571 | 0.33 | 0.535 | ol | 184 | 0.00403 | MV
243-AL1/39-ST1A 20.0 | 11 | 0.1188 | 0.32 | 0.645 | ol | 243 | 0.00403 | MV
48-AL1/8-ST1A 110.0 | 8 | 0.5939 | 0.46 | 0.21 | ol | 48 | 0.00403 | HV
70-AL1/11-ST1A 110.0 | 8.4 | 0.4132 | 0.45 | 0.29 | ol | 70 | 0.00403 | HV
94-AL1/15-ST1A 110.0 | 8.65 | 0.306 | 0.44 | 0.35 | ol | 94 | 0.00403 | HV
122-AL1/20-ST1A 110.0 | 8.5 | 0.2376 | 0.43 | 0.41 | ol | 122 | 0.00403 | HV
149-AL1/24-ST1A 110.0 | 8.75 | 0.194 | 0.41 | 0.47 | ol | 149 | 0.00403 | HV
184-AL1/30-ST1A 110.0 | 8.8 | 0.1571 | 0.4 | 0.535 | ol | 184 | 0.00403 | HV
243-AL1/39-ST1A 110.0 | 9 | 0.1188 | 0.39 | 0.645 | ol | 243 | 0.00403 | HV
305-AL1/39-ST1A 110.0 | 9.2 | 0.0949 | 0.38 | 0.74 | ol | 305 | 0.00403 | HV
490-AL1/64-ST1A 110.0 | 9.75 | 0.059 | 0.37 | 0.96 | ol | 490 | 0.00403 | HV
679-AL1/86-ST1A 110.0 | 9.95 | 0.042 | 0.36 | 1.15 | ol | 679 | 0.00403 | HV
490-AL1/64-ST1A 220.0 | 10 | 0.059 | 0.285 | 0.96 | ol | 490 | 0.00403 | HV
679-AL1/86-ST1A 220.0 | 11.7 | 0.042 | 0.275 | 1.15 | ol | 679 | 0.00403 | HV
490-AL1/64-ST1A 380.0 | 11 | 0.059 | 0.253 | 0.96 | ol | 490 | 0.00403 | HV
679-AL1/86-ST1A 380.0 | 14.6 | 0.042 | 0.25 | 1.15 | ol | 679 | 0.00403 | HV

## trafo_std_types
| i0_percent | pfe_kw | vkr_percent | sn_mva | vn_lv_kv | vn_hv_kv | vk_percent | shift_degree | vector_group | tap_side | tap_neutral | tap_min | tap_max | tap_step_degree | tap_step_percent | tap_phase_shifter
160 MVA 380/110 kV | 0.06 | 60 | 0.25 | 160 | 110 | 380 | 12.2 | 0 | Yy0 | hv | 0 | -9 | 9 | 0 | 1.5 | FALSE
100 MVA 220/110 kV | 0.06 | 55 | 0.26 | 100 | 110 | 220 | 12 | 0 | Yy0 | hv | 0 | -9 | 9 | 0 | 1.5 | FALSE
63 MVA 110/20 kV | 0.04 | 22 | 0.32 | 63 | 20 | 110 | 18 | 150 | YNd5 | hv | 0 | -9 | 9 | 0 | 1.5 | FALSE
40 MVA 110/20 kV | 0.05 | 18 | 0.34 | 40 | 20 | 110 | 16.2 | 150 | YNd5 | hv | 0 | -9 | 9 | 0 | 1.5 | FALSE
25 MVA 110/20 kV | 0.07 | 14 | 0.41 | 25 | 20 | 110 | 12 | 150 | YNd5 | hv | 0 | -9 | 9 | 0 | 1.5 | FALSE
63 MVA 110/10 kV | 0.04 | 22 | 0.32 | 63 | 10 | 110 | 18 | 150 | YNd5 | hv | 0 | -9 | 9 | 0 | 1.5 | FALSE
40 MVA 110/10 kV | 0.05 | 18 | 0.34 | 40 | 10 | 110 | 16.2 | 150 | YNd5 | hv | 0 | -9 | 9 | 0 | 1.5 | FALSE
25 MVA 110/10 kV | 0.07 | 14 | 0.41 | 25 | 10 | 110 | 12 | 150 | YNd5 | hv | 0 | -9 | 9 | 0 | 1.5 | FALSE
0.25 MVA 20/0.4 kV | 0.32 | 0.8 | 1.44 | 0.25 | 0.4 | 20 | 6 | 150 | Yzn5 | hv | 0 | -2 | 2 | 0 | 2.5 | FALSE
0.4 MVA 20/0.4 kV | 0.3375 | 1.35 | 1.425 | 0.4 | 0.4 | 20 | 6 | 150 | Dyn5 | hv | 0 | -2 | 2 | 0 | 2.5 | FALSE
0.63 MVA 20/0.4 kV | 0.2619 | 1.65 | 1.206 | 0.63 | 0.4 | 20 | 6 | 150 | Dyn5 | hv | 0 | -2 | 2 | 0 | 2.5 | FALSE
0.25 MVA 10/0.4 kV | 0.24 | 0.6 | 1.2 | 0.25 | 0.4 | 10 | 4 | 150 | Dyn5 | hv | 0 | -2 | 2 | 0 | 2.5 | FALSE
0.4 MVA 10/0.4 kV | 0.2375 | 0.95 | 1.325 | 0.4 | 0.4 | 10 | 4 | 150 | Dyn5 | hv | 0 | -2 | 2 | 0 | 2.5 | FALSE
0.63 MVA 10/0.4 kV | 0.1873 | 1.18 | 1.0794 | 0.63 | 0.4 | 10 | 4 | 150 | Dyn5 | hv | 0 | -2 | 2 | 0 | 2.5 | FALSE

## trafo3w_std_types
| sn_hv_mva | sn_mv_mva | sn_lv_mva | vn_hv_kv | vn_mv_kv | vn_lv_kv | vk_hv_percent | vk_mv_percent | vk_lv_percent | vkr_hv_percent | vkr_mv_percent | vkr_lv_percent | pfe_kw | i0_percent | shift_mv_degree | shift_lv_degree | vector_group | tap_side | tap_neutral | tap_min | tap_max | tap_step_percent
63/25/38 MVA 110/20/10 kV | 63 | 25 | 38 | 110 | 20 | 10 | 10.4 | 10.4 | 10.4 | 0.28 | 0.32 | 0.35 | 35 | 0.89 | 0 | 0 | YN0yn0yn0 | hv | 0 | -10 | 10 | 1.2
63/25/38 MVA 110/10/10 kV | 63 | 25 | 38 | 110 | 10 | 10 | 10.4 | 10.4 | 10.4 | 0.28 | 0.32 | 0.35 | 35 | 0.89 | 0 | 0 | YN0yn0yn0 | hv | 0 | -10 | 10 | 1.2

## fuse_std_types
| fuse_type | i_rated_a | t_avg | t_min | t_total | x_avg | x_min | x_total
HV 100A | HV 100A | 100 | 0 | [10.0, 3.64, 0.854, 0.281, 0.1, 0.0531, 0.022, 0.01] | [10.0, 4.267, 1.21, 0.403, 0.1, 0.058, 0.022, 0.01] | 0 | [300.0, 350.0, 450.0, 550.0, 700.0, 850.0, 1200.0, 1752.0] | [600.0, 700.0, 900.0, 1150.0, 1665.0, 2000.0, 3000.0, 4313.0]
HV 10A | HV 10A | 10 | 0 | [10.0, 1675.0, 0.344, 0.156, 0.1, 0.0417, 0.0171, 0.01] | [10.0, 1.3, 0.3, 0.155, 0.1, 0.0555, 0.023, 0.01] | 0 | [30.0, 32.0, 35.0, 37.0, 39.0, 50.0, 70.0, 88.0] | [60.0, 70.0, 80.0, 87.0, 94.0, 110.0, 150.0, 216.0]
HV 125A | HV 125A | 125 | 0 | [10.0, 1.82, 0.344, 0.1, 0.0467, 0.0269, 0.01] | [10.0, 2.478, 0.426, 0.1, 0.0427, 0.0211, 0.01] | 0 | [375.0, 500.0, 700.0, 925.0, 1200.0, 1500.0, 2341.0] | [750.0, 1000.0, 1500.0, 2200.0, 3000.0, 4000.0, 5765.0]
HV 160A | HV 160A | 160 | 0 | [10.0, 4.15, 1.03, 0.198, 0.1, 0.051, 0.0172, 0.01] | [10.0, 2.3, 0.734, 0.274, 0.1, 0.046, 0.0177, 0.01] | 0 | [480.0, 550.0, 700.0, 1000.0, 1260.0, 1600.0, 2500.0, 3227.0] | [960.0, 1300.0, 1700.0, 2200.0, 2996.0, 4000.0, 6000.0, 7946.0]
HV 16A | HV 16A | 16 | 0 | [10.0, 0.352, 0.164, 0.1, 0.0649, 0.0342, 0.01] | [10.0, 2.34, 0.722, 0.181, 0.1, 0.055, 0.0296, 0.01] | 0 | [48.0, 60.0, 65.0, 71.0, 80.0, 100.0, 162.0] | [96.0, 110.0, 125.0, 150.0, 168.0, 200.0, 250.0, 398.0]
HV 200A | HV 200A | 200 | 0 | [10.0, 4.267, 1.21, 0.403, 0.1, 0.058, 0.022, 0.01] | [10.0, 3.73, 1.654, 0.328, 0.1, 0.0531, 0.019, 0.01] | 0 | [600.0, 700.0, 900.0, 1150.0, 1665.0, 2000.0, 3000.0, 4313.0] | [1200.0, 1500.0, 1800.0, 2700.0, 3960.0, 5000.0, 7500.0, 10620.0]
HV 20A | HV 20A | 20 | 0 | [10.0, 1.3, 0.3, 0.155, 0.1, 0.0555, 0.023, 0.01] | [10.0, 1.3, 0.161, 0.1, 0.0611, 0.0399, 0.0141, 0.01] | 0 | [60.0, 70.0, 80.0, 87.0, 94.0, 110.0, 150.0, 216.0] | [120.0, 150.0, 200.0, 223.0, 260.0, 300.0, 450.0, 532.0]
HV 25A | HV 25A | 25 | 0 | [10.0, 2.512, 0.833, 0.299, 0.1, 0.0372, 0.0223, 0.01] | [10.0, 3.125, 0.597, 0.198, 0.1, 0.0378, 0.022, 0.01] | 0 | [75.0, 82.0, 90.0, 100.0, 124.0, 170.0, 200.0, 289.0] | [150.0, 170.0, 210.0, 250.0, 294.0, 400.0, 500.0, 711.0]
HV 31.5A | HV 31.5A | 31.5 | 0 | [10.0, 2.34, 0.722, 0.181, 0.1, 0.055, 0.0296, 0.01] | [10.0, 2.84, 0.368, 0.164, 0.1, 0.0621, 0.0378, 0.0195, 0.01] | 0 | [95.0, 110.0, 125.0, 150.0, 165.0, 200.0, 250.0, 390.0] | [189.0, 220.0, 300.0, 350.0, 393.0, 450.0, 530.0, 700.0, 960.0]
HV 40A | HV 40A | 40 | 0 | [10.0, 1.3, 0.161, 0.1, 0.0611, 0.0399, 0.0141, 0.01] | [10.0, 2.05, 0.369, 0.198, 0.1, 0.051, 0.0298, 0.01] | 0 | [120.0, 150.0, 200.0, 223.0, 260.0, 300.0, 450.0, 532.0] | [240.0, 300.0, 400.0, 450.0, 530.0, 650.0, 800.0, 1311.0]
HV 50A | HV 50A | 50 | 0 | [10.0, 3.215, 0.597, 0.198, 0.1, 0.0378, 0.022, 0.01] | [10.0, 3.64, 0.854, 0.281, 0.1, 0.0531, 0.022, 0.01] | 0 | [150.0, 170.0, 210.0, 250.0, 294.0, 400.0, 500.0, 711.0] | [300.0, 350.0, 450.0, 550.0, 700.0, 850.0, 1200.0, 1752.0]
HV 6.3A | HV 6.3A | 6.3 | 0 | [10.0, 1.39, 0.344, 0.168, 0.1, 0.056, 0.0263, 0.01] | [10.0, 1.711, 0.516, 0.198, 0.1, 0.0634, 0.0303, 0.01] | 0 | [19.0, 19.5, 20.4, 20.8, 22.0, 25.0, 32.0, 48.0] | [38.0, 40.0, 43.0, 48.0, 53.0, 60.0, 75.0, 118.0]
HV 63A | HV 63A | 63 | 0 | [10.0, 2.84, 0.368, 0.164, 0.1, 0.0621, 0.0378, 0.0195, 0.01] | [10.0, 1.82, 0.344, 0.1, 0.0467, 0.0269, 0.01] | 0 | [189.0, 220.0, 300.0, 350.0, 393.0, 450.0, 530.0, 700.0, 961.0] | [378.0, 500.0, 700.0, 934.0, 1200.0, 1500.0, 2366.0]
HV 80A | HV 80A | 80 | 0 | [10.0, 2.05, 0.369, 0.198, 0.1, 0.051, 0.0298, 0.01] | [10.0, 4.15, 1.03, 0.198, 0.1, 0.051, 0.0172, 0.01] | 0 | [240.0, 300.0, 400.0, 450.0, 530.0, 650.0, 800.0, 1311.0] | [480.0, 550.0, 700.0, 1000.0, 1260.0, 1600.0, 2500.0, 3227.0]
Siemens NH-1-100 | Siemens NH-1-100 | 100 | [5400.0, 2000.0, 400.0, 20.0, 1.0, 0.2, 0.012, 0.004] | 0 | 0 | [150.0, 190.0, 250.0, 430.0, 900.0, 1250.0, 2700.0, 3600.0] | 0 | 0
Siemens NH-1-125 | Siemens NH-1-125 | 125 | [4800.0, 120.0, 7.0, 0.1, 0.004] | 0 | 0 | [180.0, 400.0, 740.0, 2000.0, 4250.0] | 0 | 0
Siemens NH-1-16 | Siemens NH-1-16 | 16 | [4000.0, 400.0, 2.0, 0.1, 0.04, 0.01] | 0 | 0 | [26.0, 35.0, 75.0, 150.0, 200.0, 300.0] | 0 | 0
Siemens NH-1-160 | Siemens NH-1-160 | 160 | [4800.0, 120.0, 7.0, 0.1, 0.004] | 0 | 0 | [210.0, 500.0, 900.0, 2300.0, 5000.0] | 0 | 0
Siemens NH-1-25 | Siemens NH-1-25 | 25 | [4000.0, 1000.0, 10.0, 0.2, 0.02, 0.01] | 0 | 0 | [40.0, 50.0, 100.0, 210.0, 400.0, 500.0] | 0 | 0
Siemens NH-1-50 | Siemens NH-1-50 | 50 | [4000.0, 40.0, 4.0, 1.0, 0.02, 0.01] | 0 | 0 | [86.0, 200.0, 300.0, 400.0, 1000.0, 1280.0] | 0 | 0
Siemens NH-1-63 | Siemens NH-1-63 | 63 | [4000.0, 100.0, 10.0, 2.0, 0.04, 0.01] | 0 | 0 | [100.0, 200.0, 300.0, 400.0, 1000.0, 1500.0] | 0 | 0
Siemens NH-1-80 | Siemens NH-1-80 | 80 | [4800.0, 120.0, 7.0, 0.1, 0.01] | 0 | 0 | [150.58, 250.0, 450.0, 1150.0, 2470.0] | 0 | 0
Siemens NH-2-1000 | Siemens NH-2-1000 | 1000 | [4800.0, 120.0, 7.0, 0.1, 0.004] | 0 | 0 | [1900.0, 3500.0, 8400.0, 24000.0, 52000.0] | 0 | 0
Siemens NH-2-200 | Siemens NH-2-200 | 200 | [4800.0, 120.0, 7.0, 0.1, 0.004] | 0 | 0 | [280.0, 650.0, 1200.0, 3000.0, 7000.0] | 0 | 0
Siemens NH-2-224 | Siemens NH-2-224 | 224 | [4800.0, 120.0, 7.0, 0.2, 0.04, 0.004] | 0 | 0 | [400.0, 750.0, 1453.0, 3025.0, 4315.0, 7600.0] | 0 | 0
Siemens NH-2-250 | Siemens NH-2-250 | 250 | [4800.0, 120.0, 7.0, 0.1, 0.004] | 0 | 0 | [450.0, 800.0, 1650.0, 4000.0, 8500.0] | 0 | 0
Siemens NH-2-315 | Siemens NH-2-315 | 315 | [4800.0, 120.0, 7.0, 0.1, 0.004] | 0 | 0 | [550.0, 920.0, 1900.0, 5000.0, 11000.0] | 0 | 0
Siemens NH-2-355 | Siemens NH-2-355 | 355 | [4800.0, 120.0, 6.0, 0.1, 0.004] | 0 | 0 | [650.0, 1116.27, 2350.0, 5840.0, 12790.0] | 0 | 0
Siemens NH-2-400 | Siemens NH-2-400 | 400 | [4800.0, 120.0, 7.0, 0.1, 0.004] | 0 | 0 | [720.0, 1350.0, 2800.0, 6500.0, 15000.0] | 0 | 0
Siemens NH-2-425 | Siemens NH-2-425 | 425 | [4800.0, 120.0, 7.0, 0.1, 0.004] | 0 | 0 | [850.0, 1500.0, 3050.0, 7500.0, 16500.0] | 0 | 0
Siemens NH-2-630 | Siemens NH-2-630 | 630 | [4800.0, 120.0, 7.0, 0.1, 0.004] | 0 | 0 | [1200.0, 2000.0, 4800.0, 12000.0, 26000.0] | 0 | 0

## dtypes
| element | column | dtype
0 | bus | name | object
1 | bus | vn_kv | float64
2 | bus | type | object
3 | bus | zone | object
4 | bus | in_service | bool
5 | load | name | object
6 | load | bus | uint32
7 | load | p_mw | float64
8 | load | q_mvar | float64
9 | load | const_z_percent | float64
10 | load | const_i_percent | float64
11 | load | sn_mva | float64
12 | load | scaling | float64
13 | load | in_service | bool
14 | load | type | object
15 | ext_grid | name | object
16 | ext_grid | bus | uint32
17 | ext_grid | vm_pu | float64
18 | ext_grid | va_degree | float64
19 | ext_grid | slack_weight | float64
20 | ext_grid | in_service | bool
21 | line | name | object
22 | line | std_type | object
23 | line | from_bus | uint32
24 | line | to_bus | uint32
25 | line | length_km | float64
26 | line | r_ohm_per_km | float64
27 | line | x_ohm_per_km | float64
28 | line | c_nf_per_km | float64
29 | line | g_us_per_km | float64
30 | line | max_i_ka | float64
31 | line | df | float64
32 | line | parallel | uint32
33 | line | type | object
34 | line | in_service | bool
35 | trafo | name | object
36 | trafo | std_type | object
37 | trafo | hv_bus | uint32
38 | trafo | lv_bus | uint32
39 | trafo | sn_mva | float64
40 | trafo | vn_hv_kv | float64
41 | trafo | vn_lv_kv | float64
42 | trafo | vk_percent | float64
43 | trafo | vkr_percent | float64
44 | trafo | pfe_kw | float64
45 | trafo | i0_percent | float64
46 | trafo | shift_degree | float64
47 | trafo | tap_side | object
48 | trafo | tap_neutral | int32
49 | trafo | tap_min | int32
50 | trafo | tap_max | int32
51 | trafo | tap_step_percent | float64
52 | trafo | tap_step_degree | float64
53 | trafo | tap_pos | int32
54 | trafo | tap_phase_shifter | bool
55 | trafo | parallel | uint32
56 | trafo | df | float64
57 | trafo | in_service | bool
58 | line_geodata | coords | object
59 | bus_geodata | x | float64
60 | bus_geodata | y | float64
61 | bus_geodata | coords | object

## parameters
| version | format_version | converged | OPF_converged | name | f_hz | sn_mva
0 | 2.14.6 | 2.14.0 | FALSE | FALSE |  | 50 | 1