## bus
| name | vn_kv | type | zone | in_service
0 | bus_LV_4227-1_0_3_node_0 | 0.4 | n |  | TRUE
1 | bus_LV_4227-1_0_3_node_1 | 0.4 | n |  | TRUE
2 | bus_LV_4227-1_0_3_node_2 | 0.4 | n |  | TRUE
3 | bus_LV_4227-1_0_3_node_3 | 0.4 | n |  | TRUE
4 | bus_LV_4227-1_0_3_node_4 | 0.4 | n |  | TRUE
5 | bus_LV_4227-1_0_3_node_5 | 0.4 | n |  | TRUE
6 | bus_LV_4227-1_0_3_node_6 | 0.4 | n |  | TRUE
7 | bus_LV_4227-1_0_3_node_16 | 0.4 | n |  | TRUE
8 | bus_LV_4227-1_0_3_node_45 | 0.4 | n |  | TRUE
9 | bus_LV_4227-1_0_3_node_17 | 0.4 | n |  | TRUE
10 | bus_LV_4227-1_0_3_node_46 | 0.4 | n |  | TRUE
11 | bus_LV_4227-1_0_3_node_7 | 0.4 | n |  | TRUE
12 | bus_LV_4227-1_0_3_node_8 | 0.4 | n |  | TRUE
13 | bus_LV_4227-1_0_3_node_9 | 0.4 | n |  | TRUE
14 | bus_LV_4227-1_0_3_node_10 | 0.4 | n |  | TRUE
15 | bus_LV_4227-1_0_3_node_11 | 0.4 | n |  | TRUE
16 | bus_LV_4227-1_0_3_node_12 | 0.4 | n |  | TRUE
17 | bus_LV_4227-1_0_3_node_13 | 0.4 | n |  | TRUE
18 | bus_LV_4227-1_0_3_node_14 | 0.4 | n |  | TRUE
19 | bus_LV_4227-1_0_3_node_15 | 0.4 | n |  | TRUE
20 | bus_LV_4227-1_0_3_node_75 | 0.4 | n |  | TRUE
21 | bus_LV_4227-1_0_3_node_61 | 0.4 | n |  | TRUE
22 | bus_LV_4227-1_0_3_node_85 | 0.4 | n |  | TRUE
23 | bus_LV_4227-1_0_3_node_76 | 0.4 | n |  | TRUE
24 | bus_LV_4227-1_0_3_node_59 | 0.4 | n |  | TRUE
25 | bus_LV_4227-1_0_3_node_86 | 0.4 | n |  | TRUE
26 | bus_LV_4227-1_0_3_node_63 | 0.4 | n |  | TRUE
27 | bus_LV_4227-1_0_3_node_64 | 0.4 | n |  | TRUE
28 | bus_LV_4227-1_0_3_node_65 | 0.4 | n |  | TRUE
29 | bus_LV_4227-1_0_3_node_18 | 0.4 | n |  | TRUE
30 | bus_LV_4227-1_0_3_node_19 | 0.4 | n |  | TRUE
31 | bus_LV_4227-1_0_3_node_20 | 0.4 | n |  | TRUE
32 | bus_LV_4227-1_0_3_node_21 | 0.4 | n |  | TRUE
33 | bus_LV_4227-1_0_3_node_22 | 0.4 | n |  | TRUE
34 | bus_LV_4227-1_0_3_node_23 | 0.4 | n |  | TRUE
35 | bus_LV_4227-1_0_3_node_24 | 0.4 | n |  | TRUE
36 | bus_LV_4227-1_0_3_node_98 | 0.4 | n |  | TRUE
37 | bus_LV_4227-1_0_3_node_42 | 0.4 | n |  | TRUE
38 | bus_LV_4227-1_0_3_node_79 | 0.4 | n |  | TRUE
39 | bus_LV_4227-1_0_3_node_96 | 0.4 | n |  | TRUE
40 | bus_LV_4227-1_0_3_node_43 | 0.4 | n |  | TRUE
41 | bus_LV_4227-1_0_3_node_25 | 0.4 | n |  | TRUE
42 | bus_LV_4227-1_0_3_node_26 | 0.4 | n |  | TRUE
43 | bus_LV_4227-1_0_3_node_27 | 0.4 | n |  | TRUE
44 | bus_LV_4227-1_0_3_node_28 | 0.4 | n |  | TRUE
45 | bus_LV_4227-1_0_3_node_29 | 0.4 | n |  | TRUE
46 | bus_LV_4227-1_0_3_node_30 | 0.4 | n |  | TRUE
47 | bus_LV_4227-1_0_3_node_31 | 0.4 | n |  | TRUE
48 | bus_LV_4227-1_0_3_node_58 | 0.4 | n |  | TRUE
49 | bus_LV_4227-1_0_3_node_57 | 0.4 | n |  | TRUE
50 | bus_LV_4227-1_0_3_node_68 | 0.4 | n |  | TRUE
51 | bus_LV_4227-1_0_3_node_32 | 0.4 | n |  | TRUE
52 | bus_LV_4227-1_0_3_node_33 | 0.4 | n |  | TRUE
53 | bus_LV_4227-1_0_3_node_34 | 0.4 | n |  | TRUE
54 | bus_LV_4227-1_0_3_node_35 | 0.4 | n |  | TRUE
55 | bus_LV_4227-1_0_3_node_36 | 0.4 | n |  | TRUE
56 | bus_LV_4227-1_0_3_node_37 | 0.4 | n |  | TRUE
57 | bus_LV_4227-1_0_3_node_38 | 0.4 | n |  | TRUE
58 | bus_LV_4227-1_0_3_node_39 | 0.4 | n |  | TRUE
59 | bus_LV_4227-1_0_3_node_40 | 0.4 | n |  | TRUE
60 | bus_LV_4227-1_0_3_node_41 | 0.4 | n |  | TRUE
61 | bus_LV_4227-1_0_3_node_48 | 0.4 | n |  | TRUE
62 | bus_LV_4227-1_0_3_node_101 | 0.4 | n |  | TRUE
63 | bus_LV_4227-1_0_3_node_77 | 0.4 | n |  | TRUE
64 | bus_LV_4227-1_0_3_node_56 | 0.4 | n |  | TRUE
65 | bus_LV_4227-1_0_3_node_69 | 0.4 | n |  | TRUE
66 | bus_LV_4227-1_0_3_node_110 | 0.4 | n |  | TRUE
67 | bus_LV_4227-1_0_3_node_109 | 0.4 | n |  | TRUE
68 | bus_LV_4227-1_0_3_node_44 | 0.4 | n |  | TRUE
69 | bus_LV_4227-1_0_3_node_80 | 0.4 | n |  | TRUE
70 | bus_LV_4227-1_0_3_node_81 | 0.4 | n |  | TRUE
71 | bus_LV_4227-1_0_3_node_82 | 0.4 | n |  | TRUE
72 | bus_LV_4227-1_0_3_node_83 | 0.4 | n |  | TRUE
73 | bus_LV_4227-1_0_3_node_116 | 0.4 | n |  | TRUE
74 | bus_LV_4227-1_0_3_node_113 | 0.4 | n |  | TRUE
75 | bus_LV_4227-1_0_3_node_114 | 0.4 | n |  | TRUE
76 | bus_LV_4227-1_0_3_node_115 | 0.4 | n |  | TRUE
77 | bus_LV_4227-1_0_3_node_118 | 0.4 | n |  | TRUE
78 | bus_LV_4227-1_0_3_node_117 | 0.4 | n |  | TRUE
79 | bus_LV_4227-1_0_3_node_119 | 0.4 | n |  | TRUE
80 | bus_LV_4227-1_0_3_node_121 | 0.4 | n |  | TRUE
81 | bus_LV_4227-1_0_3_node_120 | 0.4 | n |  | TRUE
82 | bus_LV_4227-1_0_3_node_47 | 0.4 | n |  | TRUE
83 | bus_LV_4227-1_0_3_node_70 | 0.4 | n |  | TRUE
84 | bus_LV_4227-1_0_3_node_49 | 0.4 | n |  | TRUE
85 | bus_LV_4227-1_0_3_node_50 | 0.4 | n |  | TRUE
86 | bus_LV_4227-1_0_3_node_51 | 0.4 | n |  | TRUE
87 | bus_LV_4227-1_0_3_node_52 | 0.4 | n |  | TRUE
88 | bus_LV_4227-1_0_3_node_53 | 0.4 | n |  | TRUE
89 | bus_LV_4227-1_0_3_node_54 | 0.4 | n |  | TRUE
90 | bus_LV_4227-1_0_3_node_55 | 0.4 | n |  | TRUE
91 | bus_LV_4227-1_0_3_node_66 | 0.4 | n |  | TRUE
92 | bus_LV_4227-1_0_3_node_78 | 0.4 | n |  | TRUE
93 | bus_LV_4227-1_0_3_node_60 | 0.4 | n |  | TRUE
94 | bus_LV_4227-1_0_3_node_62 | 0.4 | n |  | TRUE
95 | bus_LV_4227-1_0_3_node_67 | 0.4 | n |  | TRUE
96 | bus_LV_4227-1_0_3_node_84 | 0.4 | n |  | TRUE
97 | bus_LV_4227-1_0_3_node_74 | 0.4 | n |  | TRUE
98 | bus_LV_4227-1_0_3_node_71 | 0.4 | n |  | TRUE
99 | bus_LV_4227-1_0_3_node_72 | 0.4 | n |  | TRUE
100 | bus_LV_4227-1_0_3_node_73 | 0.4 | n |  | TRUE
101 | bus_LV_4227-1_0_3_node_105 | 0.4 | n |  | TRUE
102 | bus_LV_4227-1_0_3_node_106 | 0.4 | n |  | TRUE
103 | bus_LV_4227-1_0_3_node_107 | 0.4 | n |  | TRUE
104 | bus_LV_4227-1_0_3_node_103 | 0.4 | n |  | TRUE
105 | bus_LV_4227-1_0_3_node_100 | 0.4 | n |  | TRUE
106 | bus_LV_4227-1_0_3_node_112 | 0.4 | n |  | TRUE
107 | bus_LV_4227-1_0_3_node_87 | 0.4 | n |  | TRUE
108 | bus_LV_4227-1_0_3_node_88 | 0.4 | n |  | TRUE
109 | bus_LV_4227-1_0_3_node_89 | 0.4 | n |  | TRUE
110 | bus_LV_4227-1_0_3_node_90 | 0.4 | n |  | TRUE
111 | bus_LV_4227-1_0_3_node_91 | 0.4 | n |  | TRUE
112 | bus_LV_4227-1_0_3_node_92 | 0.4 | n |  | TRUE
113 | bus_LV_4227-1_0_3_node_93 | 0.4 | n |  | TRUE
114 | bus_LV_4227-1_0_3_node_94 | 0.4 | n |  | TRUE
115 | bus_LV_4227-1_0_3_node_95 | 0.4 | n |  | TRUE
116 | bus_LV_4227-1_0_3_node_108 | 0.4 | n |  | TRUE
117 | bus_LV_4227-1_0_3_node_97 | 0.4 | n |  | TRUE
118 | bus_LV_4227-1_0_3_node_99 | 0.4 | n |  | TRUE
119 | bus_LV_4227-1_0_3_node_111 | 0.4 | n |  | TRUE
120 | bus_LV_4227-1_0_3_node_102 | 0.4 | n |  | TRUE
121 | bus_LV_4227-1_0_3_node_104 | 0.4 | n |  | TRUE
122 | bus_MV_470_0_node_275 | 20 | n |  | TRUE

## load
| name | bus | p_mw | q_mvar | const_z_percent | const_i_percent | sn_mva | scaling | in_service | type
0 | LV_4227-1_0_3_load_0 | 0 | 0.0017239 | 0.00043204 | 0 | 0 |  | 1 | TRUE | wye
1 | LV_4227-1_0_3_load_1 | 1 | 0.0025972 | 0.00065092 | 0 | 0 |  | 1 | TRUE | wye
2 | LV_4227-1_0_3_load_2 | 2 | 0.0023527 | 0.00058964 | 0 | 0 |  | 1 | TRUE | wye
3 | LV_4227-1_0_3_load_3 | 3 | 0.0013348 | 0.00033454 | 0 | 0 |  | 1 | TRUE | wye
4 | LV_4227-1_0_3_load_4 | 4 | 0.00052279 | 0.00013102 | 0 | 0 |  | 1 | TRUE | wye
5 | LV_4227-1_0_3_load_5 | 5 | 0.0013821 | 0.0003464 | 0 | 0 |  | 1 | TRUE | wye
6 | LV_4227-1_0_3_load_6 | 6 | 0.0048471 | 0.0012148 | 0 | 0 |  | 1 | TRUE | wye
7 | LV_4227-1_0_3_load_16 | 7 | 0.00087389 | 0.00021902 | 0 | 0 |  | 1 | TRUE | wye
8 | LV_4227-1_0_3_load_45 | 8 | 0.00079537 | 0.00019934 | 0 | 0 |  | 1 | TRUE | wye
9 | LV_4227-1_0_3_load_17 | 9 | 0.0033221 | 0.00083261 | 0 | 0 |  | 1 | TRUE | wye
10 | LV_4227-1_0_3_load_46 | 10 | 0.0054564 | 0.0013675 | 0 | 0 |  | 1 | TRUE | wye
11 | LV_4227-1_0_3_load_7 | 11 | 0.0031422 | 0.00078752 | 0 | 0 |  | 1 | TRUE | wye
12 | LV_4227-1_0_3_load_8 | 12 | 0.0012524 | 0.00031388 | 0 | 0 |  | 1 | TRUE | wye
13 | LV_4227-1_0_3_load_10 | 14 | 0.0029266 | 0.00073347 | 0 | 0 |  | 1 | TRUE | wye
14 | LV_4227-1_0_3_load_11 | 15 | 0.0017525 | 0.00043922 | 0 | 0 |  | 1 | TRUE | wye
15 | LV_4227-1_0_3_load_12 | 16 | 0.004179 | 0.0010474 | 0 | 0 |  | 1 | TRUE | wye
16 | LV_4227-1_0_3_load_13 | 17 | 0.0010919 | 0.00027365 | 0 | 0 |  | 1 | TRUE | wye
17 | LV_4227-1_0_3_load_14 | 18 | 0.0012524 | 0.00031387 | 0 | 0 |  | 1 | TRUE | wye
18 | LV_4227-1_0_3_load_15 | 19 | 0.0016393 | 0.00041085 | 0 | 0 |  | 1 | TRUE | wye
19 | LV_4227-1_0_3_load_75 | 20 | 0.00037809 | 9.4758e-05 | 0 | 0 |  | 1 | TRUE | wye
20 | LV_4227-1_0_3_load_61 | 21 | 0.00083291 | 0.00020875 | 0 | 0 |  | 1 | TRUE | wye
21 | LV_4227-1_0_3_load_85 | 22 | 0.00070328 | 0.00017626 | 0 | 0 |  | 1 | TRUE | wye
22 | LV_4227-1_0_3_load_76 | 23 | 0.001412 | 0.00035389 | 0 | 0 |  | 1 | TRUE | wye
23 | LV_4227-1_0_3_load_59 | 24 | 0.00093231 | 0.00023366 | 0 | 0 |  | 1 | TRUE | wye
24 | LV_4227-1_0_3_load_86 | 25 | 0.00088911 | 0.00022283 | 0 | 0 |  | 1 | TRUE | wye
25 | LV_4227-1_0_3_load_64 | 27 | 0.0012623 | 0.00031637 | 0 | 0 |  | 1 | TRUE | wye
26 | LV_4227-1_0_3_load_18 | 29 | 0.002234 | 0.0005599 | 0 | 0 |  | 1 | TRUE | wye
27 | LV_4227-1_0_3_load_19 | 30 | 0.00054505 | 0.0001366 | 0 | 0 |  | 1 | TRUE | wye
28 | LV_4227-1_0_3_load_20 | 31 | 0.00057669 | 0.00014453 | 0 | 0 |  | 1 | TRUE | wye
29 | LV_4227-1_0_3_load_21 | 32 | 0.00033572 | 8.414e-05 | 0 | 0 |  | 1 | TRUE | wye
30 | LV_4227-1_0_3_load_22 | 33 | 0.0011713 | 0.00029355 | 0 | 0 |  | 1 | TRUE | wye
31 | LV_4227-1_0_3_load_23 | 34 | 0.0082943 | 0.0020788 | 0 | 0 |  | 1 | TRUE | wye
32 | LV_4227-1_0_3_load_24 | 35 | 0.00092831 | 0.00023266 | 0 | 0 |  | 1 | TRUE | wye
33 | LV_4227-1_0_3_load_42 | 37 | 0.000914 | 0.00022907 | 0 | 0 |  | 1 | TRUE | wye
34 | LV_4227-1_0_3_load_96 | 39 | 0.0083961 | 0.0021043 | 0 | 0 |  | 1 | TRUE | wye
35 | LV_4227-1_0_3_load_43 | 40 | 0.00064467 | 0.00016157 | 0 | 0 |  | 1 | TRUE | wye
36 | LV_4227-1_0_3_load_25 | 41 | 0.0021792 | 0.00054617 | 0 | 0 |  | 1 | TRUE | wye
37 | LV_4227-1_0_3_load_26 | 42 | 0.0013533 | 0.00033916 | 0 | 0 |  | 1 | TRUE | wye
38 | LV_4227-1_0_3_load_27 | 43 | 0.00051623 | 0.00012938 | 0 | 0 |  | 1 | TRUE | wye
39 | LV_4227-1_0_3_load_28 | 44 | 0.0022361 | 0.00056042 | 0 | 0 |  | 1 | TRUE | wye
40 | LV_4227-1_0_3_load_29 | 45 | 0.0024164 | 0.0006056 | 0 | 0 |  | 1 | TRUE | wye
41 | LV_4227-1_0_3_load_30 | 46 | 0.0013729 | 0.00034409 | 0 | 0 |  | 1 | TRUE | wye
42 | LV_4227-1_0_3_load_31 | 47 | 0.0009596 | 0.0002405 | 0 | 0 |  | 1 | TRUE | wye
43 | LV_4227-1_0_3_load_58 | 48 | 0.00090165 | 0.00022598 | 0 | 0 |  | 1 | TRUE | wye
44 | LV_4227-1_0_3_load_68 | 50 | 0.005299 | 0.0013281 | 0 | 0 |  | 1 | TRUE | wye
45 | LV_4227-1_0_3_load_32 | 51 | 0.0038532 | 0.00096571 | 0 | 0 |  | 1 | TRUE | wye
46 | LV_4227-1_0_3_load_33 | 52 | 0.0045095 | 0.0011302 | 0 | 0 |  | 1 | TRUE | wye
47 | LV_4227-1_0_3_load_35 | 54 | 0.0025571 | 0.00064088 | 0 | 0 |  | 1 | TRUE | wye
48 | LV_4227-1_0_3_load_37 | 56 | 0.00097628 | 0.00024468 | 0 | 0 |  | 1 | TRUE | wye
49 | LV_4227-1_0_3_load_38 | 57 | 0.0040831 | 0.0010233 | 0 | 0 |  | 1 | TRUE | wye
50 | LV_4227-1_0_3_load_39 | 58 | 0.0017151 | 0.00042984 | 0 | 0 |  | 1 | TRUE | wye
51 | LV_4227-1_0_3_load_40 | 59 | 0.0045751 | 0.0011466 | 0 | 0 |  | 1 | TRUE | wye
52 | LV_4227-1_0_3_load_41 | 60 | 0.0016391 | 0.00041079 | 0 | 0 |  | 1 | TRUE | wye
53 | LV_4227-1_0_3_load_48 | 61 | 0.00079112 | 0.00019827 | 0 | 0 |  | 1 | TRUE | wye
54 | LV_4227-1_0_3_load_77 | 63 | 0.0081879 | 0.0020521 | 0 | 0 |  | 1 | TRUE | wye
55 | LV_4227-1_0_3_load_56 | 64 | 0.0013349 | 0.00033456 | 0 | 0 |  | 1 | TRUE | wye
56 | LV_4227-1_0_3_load_69 | 65 | 0.0015975 | 0.00040038 | 0 | 0 |  | 1 | TRUE | wye
57 | LV_4227-1_0_3_load_110 | 66 | 0.0055259 | 0.0013849 | 0 | 0 |  | 1 | TRUE | wye
58 | LV_4227-1_0_3_load_109 | 67 | 0.0014786 | 0.00037057 | 0 | 0 |  | 1 | TRUE | wye
59 | LV_4227-1_0_3_load_44 | 68 | 0.0016255 | 0.0004074 | 0 | 0 |  | 1 | TRUE | wye
60 | LV_4227-1_0_3_load_81 | 70 | 0.0024102 | 0.00060405 | 0 | 0 |  | 1 | TRUE | wye
61 | LV_4227-1_0_3_load_82 | 71 | 0.0021582 | 0.00054089 | 0 | 0 |  | 1 | TRUE | wye
62 | LV_4227-1_0_3_load_83 | 72 | 0.00047473 | 0.00011898 | 0 | 0 |  | 1 | TRUE | wye
63 | LV_4227-1_0_3_load_113 | 74 | 0.0013501 | 0.00033836 | 0 | 0 |  | 1 | TRUE | wye
64 | LV_4227-1_0_3_load_115 | 76 | 0.0031577 | 0.0007914 | 0 | 0 |  | 1 | TRUE | wye
65 | LV_4227-1_0_3_load_119 | 79 | 0.0025632 | 0.0006424 | 0 | 0 |  | 1 | TRUE | wye
66 | LV_4227-1_0_3_load_121 | 80 | 0.002562 | 0.0006421 | 0 | 0 |  | 1 | TRUE | wye
67 | LV_4227-1_0_3_load_120 | 81 | 0.0026863 | 0.00067324 | 0 | 0 |  | 1 | TRUE | wye
68 | LV_4227-1_0_3_load_47 | 82 | 0.0015244 | 0.00038205 | 0 | 0 |  | 1 | TRUE | wye
69 | LV_4227-1_0_3_load_70 | 83 | 0.0017757 | 0.00044502 | 0 | 0 |  | 1 | TRUE | wye
70 | LV_4227-1_0_3_load_49 | 84 | 0.0026512 | 0.00066445 | 0 | 0 |  | 1 | TRUE | wye
71 | LV_4227-1_0_3_load_50 | 85 | 0.002287 | 0.00057317 | 0 | 0 |  | 1 | TRUE | wye
72 | LV_4227-1_0_3_load_51 | 86 | 0.0029644 | 0.00074294 | 0 | 0 |  | 1 | TRUE | wye
73 | LV_4227-1_0_3_load_52 | 87 | 0.0011017 | 0.00027611 | 0 | 0 |  | 1 | TRUE | wye
74 | LV_4227-1_0_3_load_53 | 88 | 0.0007995 | 0.00020037 | 0 | 0 |  | 1 | TRUE | wye
75 | LV_4227-1_0_3_load_54 | 89 | 0.001308 | 0.00032782 | 0 | 0 |  | 1 | TRUE | wye
76 | LV_4227-1_0_3_load_55 | 90 | 0.0019305 | 0.00048383 | 0 | 0 |  | 1 | TRUE | wye
77 | LV_4227-1_0_3_load_66 | 91 | 0.0082681 | 0.0020722 | 0 | 0 |  | 1 | TRUE | wye
78 | LV_4227-1_0_3_load_78 | 92 | 0.0016154 | 0.00040487 | 0 | 0 |  | 1 | TRUE | wye
79 | LV_4227-1_0_3_load_60 | 93 | 0.0019377 | 0.00048564 | 0 | 0 |  | 1 | TRUE | wye
80 | LV_4227-1_0_3_load_62 | 94 | 0.003786 | 0.00094886 | 0 | 0 |  | 1 | TRUE | wye
81 | LV_4227-1_0_3_load_67 | 95 | 0.00083102 | 0.00020827 | 0 | 0 |  | 1 | TRUE | wye
82 | LV_4227-1_0_3_load_84 | 96 | 0.001978 | 0.00049572 | 0 | 0 |  | 1 | TRUE | wye
83 | LV_4227-1_0_3_load_74 | 97 | 0.0013791 | 0.00034563 | 0 | 0 |  | 1 | TRUE | wye
84 | LV_4227-1_0_3_load_71 | 98 | 0.0026845 | 0.00067279 | 0 | 0 |  | 1 | TRUE | wye
85 | LV_4227-1_0_3_load_72 | 99 | 0.00035933 | 9.0056e-05 | 0 | 0 |  | 1 | TRUE | wye
86 | LV_4227-1_0_3_load_73 | 100 | 0.0015745 | 0.0003946 | 0 | 0 |  | 1 | TRUE | wye
87 | LV_4227-1_0_3_load_106 | 102 | 0.0010528 | 0.00026386 | 0 | 0 |  | 1 | TRUE | wye
88 | LV_4227-1_0_3_load_107 | 103 | 0.0005417 | 0.00013576 | 0 | 0 |  | 1 | TRUE | wye
89 | LV_4227-1_0_3_load_103 | 104 | 0.0033756 | 0.00084601 | 0 | 0 |  | 1 | TRUE | wye
90 | LV_4227-1_0_3_load_100 | 105 | 0.0028027 | 0.00070243 | 0 | 0 |  | 1 | TRUE | wye
91 | LV_4227-1_0_3_load_112 | 106 | 0.0024259 | 0.00060798 | 0 | 0 |  | 1 | TRUE | wye
92 | LV_4227-1_0_3_load_87 | 107 | 0.001421 | 0.00035614 | 0 | 0 |  | 1 | TRUE | wye
93 | LV_4227-1_0_3_load_88 | 108 | 0.0012627 | 0.00031645 | 0 | 0 |  | 1 | TRUE | wye
94 | LV_4227-1_0_3_load_89 | 109 | 0.0013242 | 0.00033188 | 0 | 0 |  | 1 | TRUE | wye
95 | LV_4227-1_0_3_load_90 | 110 | 0.0015091 | 0.00037821 | 0 | 0 |  | 1 | TRUE | wye
96 | LV_4227-1_0_3_load_92 | 112 | 0.00044303 | 0.00011103 | 0 | 0 |  | 1 | TRUE | wye
97 | LV_4227-1_0_3_load_93 | 113 | 0.00322 | 0.00080701 | 0 | 0 |  | 1 | TRUE | wye
98 | LV_4227-1_0_3_load_94 | 114 | 0.0014966 | 0.00037509 | 0 | 0 |  | 1 | TRUE | wye
99 | LV_4227-1_0_3_load_95 | 115 | 0.0030509 | 0.00076463 | 0 | 0 |  | 1 | TRUE | wye
100 | LV_4227-1_0_3_load_108 | 116 | 0.0014369 | 0.00036012 | 0 | 0 |  | 1 | TRUE | wye
101 | LV_4227-1_0_3_load_97 | 117 | 0.011297 | 0.0028313 | 0 | 0 |  | 1 | TRUE | wye
102 | LV_4227-1_0_3_load_99 | 118 | 0.0034893 | 0.00087449 | 0 | 0 |  | 1 | TRUE | wye
103 | LV_4227-1_0_3_load_111 | 119 | 0.001074 | 0.00026916 | 0 | 0 |  | 1 | TRUE | wye
104 | LV_4227-1_0_3_load_102 | 120 | 0.0042633 | 0.0010685 | 0 | 0 |  | 1 | TRUE | wye
105 | LV_4227-1_0_3_load_104 | 121 | 0.0022712 | 0.00056921 | 0 | 0 |  | 1 | TRUE | wye

## ext_grid
| name | bus | vm_pu | va_degree | slack_weight | in_service
0 |  | 91 | 1 | 0 | 1 | TRUE

## line
| name | std_type | from_bus | to_bus | length_km | r_ohm_per_km | x_ohm_per_km | c_nf_per_km | g_us_per_km | max_i_ka | df | parallel | type | in_service
0 | LV_4227-1_0_3_line_0 | NAYY 4x150 SE | 0 | 1 | 0.0050763 | 0.208 | 0.08 | 261 | 0 | 0.27 | 1 | 1 | cs | TRUE
1 | LV_4227-1_0_3_line_1 | NAYY 4x150 SE | 0 | 2 | 0.018637 | 0.208 | 0.08 | 261 | 0 | 0.27 | 1 | 1 | cs | TRUE
2 | LV_4227-1_0_3_line_2 | NAYY 4x150 SE | 1 | 3 | 0.0012412 | 0.208 | 0.08 | 261 | 0 | 0.27 | 1 | 1 | cs | TRUE
3 | LV_4227-1_0_3_line_3 | NAYY 4x150 SE | 2 | 4 | 0.0012046 | 0.208 | 0.08 | 261 | 0 | 0.27 | 1 | 1 | cs | TRUE
4 | LV_4227-1_0_3_line_4 | NAYY 4x150 SE | 3 | 5 | 0.0073688 | 0.208 | 0.08 | 261 | 0 | 0.27 | 1 | 1 | cs | TRUE
5 | LV_4227-1_0_3_line_5 | NAYY 4x150 SE | 4 | 6 | 0.011768 | 0.208 | 0.08 | 261 | 0 | 0.27 | 1 | 1 | cs | TRUE
6 | LV_4227-1_0_3_line_6 | NAYY 4x150 SE | 5 | 7 | 0.019743 | 0.208 | 0.08 | 261 | 0 | 0.27 | 1 | 1 | cs | TRUE
7 | LV_4227-1_0_3_line_7 | NAYY 4x150 SE | 6 | 8 | 0.011307 | 0.208 | 0.08 | 261 | 0 | 0.27 | 1 | 1 | cs | TRUE
8 | LV_4227-1_0_3_line_8 | NAYY 4x150 SE | 7 | 9 | 0.010073 | 0.208 | 0.08 | 261 | 0 | 0.27 | 1 | 1 | cs | TRUE
9 | LV_4227-1_0_3_line_9 | NAYY 4x150 SE | 8 | 10 | 0.011569 | 0.208 | 0.08 | 261 | 0 | 0.27 | 1 | 1 | cs | TRUE
10 | LV_4227-1_0_3_line_10 | NAYY 4x150 SE | 9 | 26 | 0.026659 | 0.208 | 0.08 | 261 | 0 | 0.27 | 1 | 1 | cs | TRUE
11 | LV_4227-1_0_3_line_11 | NAYY 4x150 SE | 10 | 82 | 0.0054115 | 0.208 | 0.08 | 261 | 0 | 0.27 | 1 | 1 | cs | TRUE
12 | LV_4227-1_0_3_line_12 | NAYY 4x150 SE | 11 | 12 | 0.036236 | 0.208 | 0.08 | 261 | 0 | 0.27 | 1 | 1 | cs | TRUE
13 | LV_4227-1_0_3_line_13 | NAYY 4x150 SE | 11 | 13 | 0.039809 | 0.208 | 0.08 | 261 | 0 | 0.27 | 1 | 1 | cs | TRUE
14 | LV_4227-1_0_3_line_14 | NAYY 4x150 SE | 12 | 14 | 0.035388 | 0.208 | 0.08 | 261 | 0 | 0.27 | 1 | 1 | cs | TRUE
15 | LV_4227-1_0_3_line_15 | NAYY 4x150 SE | 13 | 15 | 0.0068407 | 0.208 | 0.08 | 261 | 0 | 0.27 | 1 | 1 | cs | TRUE
16 | LV_4227-1_0_3_line_16 | NAYY 4x150 SE | 13 | 16 | 0.021676 | 0.208 | 0.08 | 261 | 0 | 0.27 | 1 | 1 | cs | TRUE
17 | LV_4227-1_0_3_line_17 | NAYY 4x150 SE | 14 | 17 | 0.0036827 | 0.208 | 0.08 | 261 | 0 | 0.27 | 1 | 1 | cs | TRUE
18 | LV_4227-1_0_3_line_18 | NAYY 4x150 SE | 15 | 18 | 0.012455 | 0.208 | 0.08 | 261 | 0 | 0.27 | 1 | 1 | cs | TRUE
19 | LV_4227-1_0_3_line_19 | NAYY 4x150 SE | 16 | 19 | 0.0033883 | 0.208 | 0.08 | 261 | 0 | 0.27 | 1 | 1 | cs | TRUE
20 | LV_4227-1_0_3_line_20 | NAYY 4x150 SE | 17 | 20 | 0.0022764 | 0.208 | 0.08 | 261 | 0 | 0.27 | 1 | 1 | cs | TRUE
21 | LV_4227-1_0_3_line_21 | NAYY 4x150 SE | 18 | 21 | 0.016854 | 0.208 | 0.08 | 261 | 0 | 0.27 | 1 | 1 | cs | TRUE
22 | LV_4227-1_0_3_line_22 | NAYY 4x150 SE | 19 | 22 | 0.0028747 | 0.208 | 0.08 | 261 | 0 | 0.27 | 1 | 1 | cs | TRUE
23 | LV_4227-1_0_3_line_23 | NAYY 4x150 SE | 20 | 23 | 0.0018646 | 0.208 | 0.08 | 261 | 0 | 0.27 | 1 | 1 | cs | TRUE
24 | LV_4227-1_0_3_line_24 | NAYY 4x150 SE | 21 | 24 | 0.0047639 | 0.208 | 0.08 | 261 | 0 | 0.27 | 1 | 1 | cs | TRUE
25 | LV_4227-1_0_3_line_25 | NAYY 4x150 SE | 22 | 25 | 0.019877 | 0.208 | 0.08 | 261 | 0 | 0.27 | 1 | 1 | cs | TRUE
26 | LV_4227-1_0_3_line_26 | NAYY 4x150 SE | 23 | 101 | 0.033076 | 0.208 | 0.08 | 261 | 0 | 0.27 | 1 | 1 | cs | TRUE
27 | LV_4227-1_0_3_line_27 | NAYY 4x150 SE | 24 | 93 | 0.0067816 | 0.208 | 0.08 | 261 | 0 | 0.27 | 1 | 1 | cs | TRUE
28 | LV_4227-1_0_3_line_28 | NAYY 4x150 SE | 25 | 107 | 0.0092375 | 0.208 | 0.08 | 261 | 0 | 0.27 | 1 | 1 | cs | TRUE
29 | LV_4227-1_0_3_line_29 | NAYY 4x150 SE | 26 | 27 | 0.039228 | 0.208 | 0.08 | 261 | 0 | 0.27 | 1 | 1 | cs | TRUE
30 | LV_4227-1_0_3_line_30 | NAYY 4x150 SE | 26 | 28 | 0.028613 | 0.208 | 0.08 | 261 | 0 | 0.27 | 1 | 1 | cs | TRUE
31 | LV_4227-1_0_3_line_31 | NAYY 4x150 SE | 27 | 91 | 0.017132 | 0.208 | 0.08 | 261 | 0 | 0.27 | 1 | 1 | cs | TRUE
32 | LV_4227-1_0_3_line_32 | NAYY 4x150 SE | 28 | 95 | 0.02458 | 0.208 | 0.08 | 261 | 0 | 0.27 | 1 | 1 | cs | TRUE
33 | LV_4227-1_0_3_line_33 | NAYY 4x150 SE | 28 | 50 | 0.0083863 | 0.208 | 0.08 | 261 | 0 | 0.27 | 1 | 1 | cs | TRUE
34 | LV_4227-1_0_3_line_34 | NAYY 4x150 SE | 29 | 30 | 0.0073597 | 0.208 | 0.08 | 261 | 0 | 0.27 | 1 | 1 | cs | TRUE
35 | LV_4227-1_0_3_line_35 | NAYY 4x150 SE | 29 | 31 | 0.014044 | 0.208 | 0.08 | 261 | 0 | 0.27 | 1 | 1 | cs | TRUE
36 | LV_4227-1_0_3_line_36 | NAYY 4x150 SE | 30 | 32 | 0.0009793 | 0.208 | 0.08 | 261 | 0 | 0.27 | 1 | 1 | cs | TRUE
37 | LV_4227-1_0_3_line_37 | NAYY 4x150 SE | 31 | 33 | 0.014847 | 0.208 | 0.08 | 261 | 0 | 0.27 | 1 | 1 | cs | TRUE
38 | LV_4227-1_0_3_line_38 | NAYY 4x150 SE | 32 | 34 | 0.04562 | 0.208 | 0.08 | 261 | 0 | 0.27 | 1 | 1 | cs | TRUE
39 | LV_4227-1_0_3_line_39 | NAYY 4x150 SE | 33 | 35 | 0.029493 | 0.208 | 0.08 | 261 | 0 | 0.27 | 1 | 1 | cs | TRUE
40 | LV_4227-1_0_3_line_40 | NAYY 4x150 SE | 34 | 36 | 0.047253 | 0.208 | 0.08 | 261 | 0 | 0.27 | 1 | 1 | cs | TRUE
41 | LV_4227-1_0_3_line_41 | NAYY 4x150 SE | 35 | 37 | 0.0048093 | 0.208 | 0.08 | 261 | 0 | 0.27 | 1 | 1 | cs | TRUE
42 | LV_4227-1_0_3_line_42 | NAYY 4x150 SE | 36 | 38 | 0.006347 | 0.208 | 0.08 | 261 | 0 | 0.27 | 1 | 1 | cs | TRUE
43 | LV_4227-1_0_3_line_43 | NAYY 4x150 SE | 36 | 39 | 0.02411 | 0.208 | 0.08 | 261 | 0 | 0.27 | 1 | 1 | cs | TRUE
44 | LV_4227-1_0_3_line_44 | NAYY 4x150 SE | 37 | 40 | 0.012854 | 0.208 | 0.08 | 261 | 0 | 0.27 | 1 | 1 | cs | TRUE
45 | LV_4227-1_0_3_line_45 | NAYY 4x150 SE | 38 | 105 | 0.022861 | 0.208 | 0.08 | 261 | 0 | 0.27 | 1 | 1 | cs | TRUE
46 | LV_4227-1_0_3_line_46 | NAYY 4x150 SE | 38 | 92 | 0.036526 | 0.208 | 0.08 | 261 | 0 | 0.27 | 1 | 2 | cs | TRUE
47 | LV_4227-1_0_3_line_47 | NAYY 4x150 SE | 39 | 117 | 0.0027272 | 0.208 | 0.08 | 261 | 0 | 0.27 | 1 | 1 | cs | TRUE
48 | LV_4227-1_0_3_line_48 | NAYY 4x150 SE | 40 | 68 | 0.019151 | 0.208 | 0.08 | 261 | 0 | 0.27 | 1 | 1 | cs | TRUE
49 | LV_4227-1_0_3_line_49 | NAYY 4x150 SE | 41 | 42 | 0.0093921 | 0.208 | 0.08 | 261 | 0 | 0.27 | 1 | 1 | cs | TRUE
50 | LV_4227-1_0_3_line_50 | NAYY 4x150 SE | 41 | 43 | 0.01223 | 0.208 | 0.08 | 261 | 0 | 0.27 | 1 | 1 | cs | TRUE
51 | LV_4227-1_0_3_line_51 | NAYY 4x150 SE | 42 | 44 | 0.031464 | 0.208 | 0.08 | 261 | 0 | 0.27 | 1 | 1 | cs | TRUE
52 | LV_4227-1_0_3_line_52 | NAYY 4x150 SE | 43 | 45 | 0.019993 | 0.208 | 0.08 | 261 | 0 | 0.27 | 1 | 1 | cs | TRUE
53 | LV_4227-1_0_3_line_53 | NAYY 4x150 SE | 44 | 46 | 0.0084526 | 0.208 | 0.08 | 261 | 0 | 0.27 | 1 | 1 | cs | TRUE
54 | LV_4227-1_0_3_line_54 | NAYY 4x150 SE | 45 | 47 | 0.0045356 | 0.208 | 0.08 | 261 | 0 | 0.27 | 1 | 1 | cs | TRUE
55 | LV_4227-1_0_3_line_55 | NAYY 4x150 SE | 46 | 48 | 0.026784 | 0.208 | 0.08 | 261 | 0 | 0.27 | 1 | 1 | cs | TRUE
56 | LV_4227-1_0_3_line_56 | NAYY 4x150 SE | 48 | 49 | 0.0093758 | 0.208 | 0.08 | 261 | 0 | 0.27 | 1 | 1 | cs | TRUE
57 | LV_4227-1_0_3_line_57 | NAYY 4x150 SE | 49 | 64 | 0.011047 | 0.208 | 0.08 | 261 | 0 | 0.27 | 1 | 1 | cs | TRUE
58 | LV_4227-1_0_3_line_58 | NAYY 4x150 SE | 51 | 52 | 0.0063484 | 0.208 | 0.08 | 261 | 0 | 0.27 | 1 | 1 | cs | TRUE
59 | LV_4227-1_0_3_line_59 | NAYY 4x150 SE | 51 | 53 | 0.030681 | 0.208 | 0.08 | 261 | 0 | 0.27 | 1 | 1 | cs | TRUE
60 | LV_4227-1_0_3_line_60 | NAYY 4x150 SE | 52 | 54 | 0.023544 | 0.208 | 0.08 | 261 | 0 | 0.27 | 1 | 1 | cs | TRUE
61 | LV_4227-1_0_3_line_61 | NAYY 4x150 SE | 53 | 55 | 0.020769 | 0.208 | 0.08 | 261 | 0 | 0.27 | 1 | 1 | cs | TRUE
62 | LV_4227-1_0_3_line_62 | NAYY 4x150 SE | 53 | 56 | 0.022655 | 0.208 | 0.08 | 261 | 0 | 0.27 | 1 | 1 | cs | TRUE
63 | LV_4227-1_0_3_line_63 | NAYY 4x150 SE | 54 | 57 | 0.0042529 | 0.208 | 0.08 | 261 | 0 | 0.27 | 1 | 1 | cs | TRUE
64 | LV_4227-1_0_3_line_64 | NAYY 4x150 SE | 55 | 58 | 0.022737 | 0.208 | 0.08 | 261 | 0 | 0.27 | 1 | 1 | cs | TRUE
65 | LV_4227-1_0_3_line_65 | NAYY 4x150 SE | 55 | 59 | 0.016199 | 0.208 | 0.08 | 261 | 0 | 0.27 | 1 | 1 | cs | TRUE
66 | LV_4227-1_0_3_line_66 | NAYY 4x150 SE | 56 | 60 | 0.013817 | 0.208 | 0.08 | 261 | 0 | 0.27 | 1 | 1 | cs | TRUE
67 | LV_4227-1_0_3_line_67 | NAYY 4x150 SE | 57 | 61 | 0.0022242 | 0.208 | 0.08 | 261 | 0 | 0.27 | 1 | 1 | cs | TRUE
68 | LV_4227-1_0_3_line_68 | NAYY 4x150 SE | 58 | 62 | 0.0030026 | 0.208 | 0.08 | 261 | 0 | 0.27 | 1 | 1 | cs | TRUE
69 | LV_4227-1_0_3_line_69 | NAYY 4x150 SE | 59 | 63 | 0.010836 | 0.208 | 0.08 | 261 | 0 | 0.27 | 1 | 1 | cs | TRUE
70 | LV_4227-1_0_3_line_70 | NAYY 4x150 SE | 60 | 64 | 0.0088894 | 0.208 | 0.08 | 261 | 0 | 0.27 | 1 | 1 | cs | TRUE
71 | LV_4227-1_0_3_line_71 | NAYY 4x150 SE | 61 | 65 | 0.034525 | 0.208 | 0.08 | 261 | 0 | 0.27 | 1 | 1 | cs | TRUE
72 | LV_4227-1_0_3_line_72 | NAYY 4x150 SE | 62 | 66 | 0.025613 | 0.208 | 0.08 | 261 | 0 | 0.27 | 1 | 1 | cs | TRUE
73 | LV_4227-1_0_3_line_73 | NAYY 4x150 SE | 62 | 67 | 0.01013 | 0.208 | 0.08 | 261 | 0 | 0.27 | 1 | 1 | cs | TRUE
74 | LV_4227-1_0_3_line_74 | NAYY 4x150 SE | 65 | 83 | 0.010954 | 0.208 | 0.08 | 261 | 0 | 0.27 | 1 | 1 | cs | TRUE
75 | LV_4227-1_0_3_line_75 | NAYY 4x150 SE | 68 | 69 | 0.092657 | 0.208 | 0.08 | 261 | 0 | 0.27 | 1 | 1 | cs | TRUE
76 | LV_4227-1_0_3_line_76 | NAYY 4x150 SE | 69 | 70 | 0.048977 | 0.208 | 0.08 | 261 | 0 | 0.27 | 1 | 1 | cs | TRUE
77 | LV_4227-1_0_3_line_77 | NAYY 4x150 SE | 69 | 71 | 0.024932 | 0.208 | 0.08 | 261 | 0 | 0.27 | 1 | 1 | cs | TRUE
78 | LV_4227-1_0_3_line_78 | NAYY 4x150 SE | 70 | 72 | 0.016913 | 0.208 | 0.08 | 261 | 0 | 0.27 | 1 | 1 | cs | TRUE
79 | LV_4227-1_0_3_line_79 | NAYY 4x150 SE | 72 | 73 | 0.053575 | 0.208 | 0.08 | 261 | 0 | 0.27 | 1 | 1 | cs | TRUE
80 | LV_4227-1_0_3_line_80 | NAYY 4x150 SE | 73 | 78 | 0.030392 | 0.208 | 0.08 | 261 | 0 | 0.27 | 1 | 1 | cs | TRUE
81 | LV_4227-1_0_3_line_81 | NAYY 4x150 SE | 74 | 75 | 0.027985 | 0.208 | 0.08 | 261 | 0 | 0.27 | 1 | 1 | cs | TRUE
82 | LV_4227-1_0_3_line_82 | NAYY 4x150 SE | 75 | 76 | 0.043748 | 0.208 | 0.08 | 261 | 0 | 0.27 | 1 | 1 | cs | TRUE
83 | LV_4227-1_0_3_line_83 | NAYY 4x150 SE | 76 | 77 | 0.030456 | 0.208 | 0.08 | 261 | 0 | 0.27 | 1 | 1 | cs | TRUE
84 | LV_4227-1_0_3_line_84 | NAYY 4x150 SE | 77 | 80 | 0.040508 | 0.208 | 0.08 | 261 | 0 | 0.27 | 1 | 1 | cs | TRUE
85 | LV_4227-1_0_3_line_85 | NAYY 4x150 SE | 78 | 79 | 0.055112 | 0.208 | 0.08 | 261 | 0 | 0.27 | 1 | 1 | cs | TRUE
86 | LV_4227-1_0_3_line_86 | NAYY 4x150 SE | 79 | 81 | 0.010984 | 0.208 | 0.08 | 261 | 0 | 0.27 | 1 | 1 | cs | TRUE
87 | LV_4227-1_0_3_line_87 | NAYY 4x150 SE | 80 | 81 | 0.022374 | 0.208 | 0.08 | 261 | 0 | 0.27 | 1 | 1 | cs | TRUE
88 | LV_4227-1_0_3_line_88 | NAYY 4x150 SE | 83 | 98 | 0.011469 | 0.208 | 0.08 | 261 | 0 | 0.27 | 1 | 1 | cs | TRUE
89 | LV_4227-1_0_3_line_89 | NAYY 4x150 SE | 84 | 85 | 0.001363 | 0.208 | 0.08 | 261 | 0 | 0.27 | 1 | 2 | cs | TRUE
90 | LV_4227-1_0_3_line_90 | NAYY 4x150 SE | 84 | 86 | 0.012318 | 0.208 | 0.08 | 261 | 0 | 0.27 | 1 | 2 | cs | TRUE
91 | LV_4227-1_0_3_line_91 | NAYY 4x150 SE | 85 | 87 | 0.0098489 | 0.208 | 0.08 | 261 | 0 | 0.27 | 1 | 2 | cs | TRUE
92 | LV_4227-1_0_3_line_92 | NAYY 4x150 SE | 86 | 88 | 0.013451 | 0.208 | 0.08 | 261 | 0 | 0.27 | 1 | 2 | cs | TRUE
93 | LV_4227-1_0_3_line_93 | NAYY 4x150 SE | 87 | 89 | 0.020198 | 0.208 | 0.08 | 261 | 0 | 0.27 | 1 | 2 | cs | TRUE
94 | LV_4227-1_0_3_line_94 | NAYY 4x150 SE | 88 | 90 | 0.016683 | 0.208 | 0.08 | 261 | 0 | 0.27 | 1 | 2 | cs | TRUE
95 | LV_4227-1_0_3_line_95 | NAYY 4x150 SE | 89 | 91 | 0.0019677 | 0.208 | 0.08 | 261 | 0 | 0.27 | 1 | 2 | cs | TRUE
96 | LV_4227-1_0_3_line_96 | NAYY 4x150 SE | 90 | 92 | 0.0020601 | 0.208 | 0.08 | 261 | 0 | 0.27 | 1 | 2 | cs | TRUE
97 | LV_4227-1_0_3_line_97 | NAYY 4x150 SE | 93 | 94 | 0.0053593 | 0.208 | 0.08 | 261 | 0 | 0.27 | 1 | 1 | cs | TRUE
98 | LV_4227-1_0_3_line_98 | NAYY 4x150 SE | 95 | 96 | 0.0034705 | 0.208 | 0.08 | 261 | 0 | 0.27 | 1 | 1 | cs | TRUE
99 | LV_4227-1_0_3_line_99 | NAYY 4x150 SE | 96 | 97 | 0.015035 | 0.208 | 0.08 | 261 | 0 | 0.27 | 1 | 1 | cs | TRUE
100 | LV_4227-1_0_3_line_100 | NAYY 4x150 SE | 97 | 100 | 0.01243 | 0.208 | 0.08 | 261 | 0 | 0.27 | 1 | 1 | cs | TRUE
101 | LV_4227-1_0_3_line_101 | NAYY 4x150 SE | 98 | 99 | 0.0024563 | 0.208 | 0.08 | 261 | 0 | 0.27 | 1 | 1 | cs | TRUE
102 | LV_4227-1_0_3_line_102 | NAYY 4x150 SE | 99 | 100 | 0.0034266 | 0.208 | 0.08 | 261 | 0 | 0.27 | 1 | 1 | cs | TRUE
103 | LV_4227-1_0_3_line_103 | NAYY 4x150 SE | 101 | 102 | 0.029467 | 0.208 | 0.08 | 261 | 0 | 0.27 | 1 | 1 | cs | TRUE
104 | LV_4227-1_0_3_line_104 | NAYY 4x150 SE | 101 | 103 | 0.038545 | 0.208 | 0.08 | 261 | 0 | 0.27 | 1 | 1 | cs | TRUE
105 | LV_4227-1_0_3_line_105 | NAYY 4x150 SE | 101 | 104 | 0.028487 | 0.208 | 0.08 | 261 | 0 | 0.27 | 1 | 1 | cs | TRUE
106 | LV_4227-1_0_3_line_106 | NAYY 4x150 SE | 102 | 115 | 0.0064178 | 0.208 | 0.08 | 261 | 0 | 0.27 | 1 | 1 | cs | TRUE
107 | LV_4227-1_0_3_line_107 | NAYY 4x150 SE | 103 | 119 | 0.014351 | 0.208 | 0.08 | 261 | 0 | 0.27 | 1 | 1 | cs | TRUE
108 | LV_4227-1_0_3_line_108 | NAYY 4x150 SE | 104 | 120 | 0.00047677 | 0.208 | 0.08 | 261 | 0 | 0.27 | 1 | 1 | cs | TRUE
109 | LV_4227-1_0_3_line_109 | NAYY 4x150 SE | 105 | 106 | 0.0025185 | 0.208 | 0.08 | 261 | 0 | 0.27 | 1 | 1 | cs | TRUE
110 | LV_4227-1_0_3_line_110 | NAYY 4x150 SE | 106 | 119 | 0.034089 | 0.208 | 0.08 | 261 | 0 | 0.27 | 1 | 1 | cs | TRUE
111 | LV_4227-1_0_3_line_111 | NAYY 4x150 SE | 108 | 109 | 0.0046215 | 0.208 | 0.08 | 261 | 0 | 0.27 | 1 | 1 | cs | TRUE
112 | LV_4227-1_0_3_line_112 | NAYY 4x150 SE | 108 | 110 | 0.0015005 | 0.208 | 0.08 | 261 | 0 | 0.27 | 1 | 1 | cs | TRUE
113 | LV_4227-1_0_3_line_113 | NAYY 4x150 SE | 109 | 111 | 0.025006 | 0.208 | 0.08 | 261 | 0 | 0.27 | 1 | 1 | cs | TRUE
114 | LV_4227-1_0_3_line_114 | NAYY 4x150 SE | 110 | 112 | 0.015558 | 0.208 | 0.08 | 261 | 0 | 0.27 | 1 | 1 | cs | TRUE
115 | LV_4227-1_0_3_line_115 | NAYY 4x150 SE | 111 | 113 | 0.033998 | 0.208 | 0.08 | 261 | 0 | 0.27 | 1 | 1 | cs | TRUE
116 | LV_4227-1_0_3_line_116 | NAYY 4x150 SE | 111 | 114 | 0.010906 | 0.208 | 0.08 | 261 | 0 | 0.27 | 1 | 1 | cs | TRUE
117 | LV_4227-1_0_3_line_117 | NAYY 4x150 SE | 112 | 115 | 0.0061749 | 0.208 | 0.08 | 261 | 0 | 0.27 | 1 | 1 | cs | TRUE
118 | LV_4227-1_0_3_line_118 | NAYY 4x150 SE | 114 | 116 | 0.029327 | 0.208 | 0.08 | 261 | 0 | 0.27 | 1 | 1 | cs | TRUE
119 | LV_4227-1_0_3_line_119 | NAYY 4x150 SE | 117 | 118 | 0.027929 | 0.208 | 0.08 | 261 | 0 | 0.27 | 1 | 1 | cs | TRUE
120 | LV_4227-1_0_3_line_120 | NAYY 4x150 SE | 120 | 121 | 0.00010809 | 0.208 | 0.08 | 261 | 0 | 0.27 | 1 | 1 | cs | TRUE

## trafo
| name | std_type | hv_bus | lv_bus | sn_mva | vn_hv_kv | vn_lv_kv | vk_percent | vkr_percent | pfe_kw | i0_percent | shift_degree | tap_side | tap_neutral | tap_min | tap_max | tap_step_percent | tap_step_degree | tap_pos | tap_phase_shifter | parallel | df | in_service
0 | LV_4227-1_0_3_trafo_66 | 0.25 MVA 20/0.4 kV | 122 | 91 | 0.25 | 20 | 0.4 | 6 | 1.44 | 0.8 | 0.32 | 150 | hv | 0 | -2 | 2 | 2.5 | 0 | 0 | FALSE | 1 | 1 | TRUE

## line_geodata
| x0 | y0 | x1 | y1 | x2 | y2 | x3 | y3 | x4 | y4
0 | 2662526.8764 | 1237972.2213 | 2662526.8764 | 1237972.2213 | 2662525.7071 | 1237977.1611
1 | 2662526.8764 | 1237972.2213 | 2662538.266 | 1237957.4697
2 | 2662525.4211 | 1237978.3689 | 2662525.7071 | 1237977.1611
3 | 2662538.266 | 1237957.4697 | 2662539.0021 | 1237956.5162 | 2662539.0021 | 1237956.5162
4 | 2662525.4211 | 1237978.3689 | 2662524.3271 | 1237982.9906 | 2662523.7238 | 1237985.5396
5 | 2662541.8376 | 1237945.095 | 2662539.0021 | 1237956.5162
6 | 2662523.7238 | 1237985.5396 | 2662519.1769 | 1238004.7523
7 | 2662544.562 | 1237934.1212 | 2662541.8376 | 1237945.095
8 | 2662516.857 | 1238014.5548 | 2662519.1769 | 1238004.7523
9 | 2662547.3496 | 1237922.8931 | 2662544.562 | 1237934.1212
10 | 2662510.7174 | 1238040.497 | 2662516.857 | 1238014.5548
11 | 2662547.3496 | 1237922.8931 | 2662548.6535 | 1237917.6411
12 | 2662412.574 | 1238108.2512 | 2662379.7126 | 1238099.8375 | 2662377.4908 | 1238099.1904
13 | 2662451.9459 | 1238112.3825 | 2662437.0544 | 1238112.7596 | 2662418.8838 | 1238109.8667 | 2662412.574 | 1238108.2512
14 | 2662343.5147 | 1238089.2942 | 2662377.4908 | 1238099.1904
15 | 2662451.9459 | 1238112.3825 | 2662457.5641 | 1238108.4798
16 | 2662451.9459 | 1238112.3825 | 2662448.5134 | 1238133.7848
17 | 2662343.5147 | 1238089.2942 | 2662339.9789 | 1238088.2643
18 | 2662457.5641 | 1238108.4798 | 2662464.5122 | 1238103.6532 | 2662467.2996 | 1238100.7918
19 | 2662448.5134 | 1238133.7848 | 2662447.9769 | 1238137.1303
20 | 2662337.7933 | 1238087.6277 | 2662339.9789 | 1238088.2643
21 | 2662467.2996 | 1238100.7918 | 2662479.0601 | 1238088.7191
22 | 2662447.9769 | 1238137.1303 | 2662447.5217 | 1238139.9687
23 | 2662337.7933 | 1238087.6277 | 2662336.0031 | 1238087.1063
24 | 2662482.3843 | 1238085.3067 | 2662479.0601 | 1238088.7191
25 | 2662443.7076 | 1238159.426 | 2662444.9836 | 1238155.7939 | 2662447.5217 | 1238139.9687
26 | 2662305.1134 | 1238075.5496 | 2662319.8761 | 1238082.409 | 2662336.0031 | 1238087.1063
27 | 2662482.3843 | 1238085.3067 | 2662482.3843 | 1238085.3067 | 2662486.254 | 1238079.7375
28 | 2662440.6457 | 1238168.1413 | 2662443.7076 | 1238159.426
29 | 2662510.7174 | 1238040.497 | 2662500.4426 | 1238037.0643 | 2662492.9147 | 1238034.2611 | 2662473.9674 | 1238026.8028
30 | 2662538.5906 | 1238047.2948 | 2662516.458 | 1238042.0473 | 2662510.7174 | 1238040.497
31 | 2662473.9674 | 1238026.8028 | 2662464.8215 | 1238023.2027 | 2662458.0263 | 1238020.5277
32 | 2662538.5906 | 1238047.2948 | 2662538.1212 | 1238057.3855 | 2662539.0753 | 1238063.0438 | 2662543.5072 | 1238070.5769
33 | 2662538.5906 | 1238047.2948 | 2662546.8779 | 1238048.5799
34 | 2662378.464 | 1237872.9349 | 2662378.7231 | 1237877.2005 | 2662377.9096 | 1237880.1776
35 | 2662377.6125 | 1237858.9164 | 2662378.464 | 1237872.9349
36 | 2662377.9096 | 1237880.1776 | 2662377.6514 | 1237881.1223
37 | 2662377.6125 | 1237858.9164 | 2662376.7124 | 1237844.0972
38 | 2662377.6514 | 1237881.1223 | 2662373.5698 | 1237896.059 | 2662364.3514 | 1237924.7497
39 | 2662376.8129 | 1237814.9432 | 2662375.2016 | 1237819.2248 | 2662376.7124 | 1237844.0972
40 | 2662349.8966 | 1237969.7376 | 2662364.3514 | 1237924.7497
41 | 2662376.8129 | 1237814.9432 | 2662378.5068 | 1237810.4421
42 | 2662354.1209 | 1237974.4851 | 2662349.8966 | 1237969.7376
43 | 2662349.8966 | 1237969.7376 | 2662345.6487 | 1237965.0676 | 2662338.3102 | 1237960.7878 | 2662329.5009 | 1237957.8023
44 | 2662383.0342 | 1237798.4122 | 2662378.5068 | 1237810.4421
45 | 2662354.1209 | 1237974.4851 | 2662344.912 | 1237995.4093
46 | 2662354.1209 | 1237974.4851 | 2662358.7864 | 1237979.7264 | 2662369.0595 | 1237985.5048 | 2662385.55 | 1237991.9965
47 | 2662329.5009 | 1237957.8023 | 2662326.918 | 1237956.9269
48 | 2662389.7795 | 1237780.4887 | 2662383.0342 | 1237798.4122
49 | 2662622.9097 | 1238060.8522 | 2662632.1277 | 1238062.6521
50 | 2662622.9097 | 1238060.8522 | 2662610.9064 | 1238058.5084 | 2662610.9064 | 1238058.5084
51 | 2662632.1277 | 1238062.6521 | 2662658.5201 | 1238067.8055 | 2662662.9677 | 1238068.87
52 | 2662591.1492 | 1238055.4448 | 2662610.9064 | 1238058.5084
53 | 2662671.1882 | 1238070.8375 | 2662662.9677 | 1238068.87
54 | 2662591.1492 | 1238055.4448 | 2662586.6672 | 1238054.7498
55 | 2662671.1882 | 1238070.8375 | 2662697.2368 | 1238077.072
56 | 2662706.3926 | 1238079.0848 | 2662701.3351 | 1238078.0529 | 2662697.2368 | 1238077.072
57 | 2662706.3926 | 1238079.0848 | 2662701.8832 | 1238089.1692
58 | 2662655.7046 | 1238125.5625 | 2662649.5468 | 1238124.0187
59 | 2662685.6981 | 1238131.1123 | 2662677.9137 | 1238131.1302 | 2662655.7046 | 1238125.5625
60 | 2662626.7097 | 1238118.2935 | 2662649.5468 | 1238124.0187
61 | 2662685.6981 | 1238131.1123 | 2662689.0593 | 1238134.4611 | 2662699.0055 | 1238141.0483 | 2662701.3907 | 1238144.4202
62 | 2662685.6981 | 1238131.1123 | 2662685.8764 | 1238124.9656 | 2662692.6143 | 1238109.8976
63 | 2662622.5845 | 1238117.2594 | 2662626.7097 | 1238118.2935
64 | 2662701.3907 | 1238144.4202 | 2662702.8815 | 1238146.5151 | 2662703.7618 | 1238152.6952 | 2662701.1211 | 1238166.3653
65 | 2662701.3907 | 1238144.4202 | 2662717.041 | 1238140.2381
66 | 2662698.2545 | 1238097.2842 | 2662692.6143 | 1238109.8976
67 | 2662622.5845 | 1238117.2594 | 2662620.427 | 1238116.7185
68 | 2662699.8291 | 1238169.0757 | 2662701.1211 | 1238166.3653
69 | 2662720.2464 | 1238129.8867 | 2662717.041 | 1238140.2381
70 | 2662698.2545 | 1238097.2842 | 2662701.8832 | 1238089.1692
71 | 2662586.9385 | 1238108.323 | 2662620.427 | 1238116.7185
72 | 2662676.7622 | 1238157.8026 | 2662699.8291 | 1238169.0757
73 | 2662699.8291 | 1238169.0757 | 2662695.4688 | 1238178.2195
74 | 2662586.9385 | 1238108.323 | 2662581.8901 | 1238107.0574 | 2662577.1973 | 1238103.7351
75 | 2662389.7795 | 1237780.4887 | 2662419.5017 | 1237692.7278
76 | 2662419.5017 | 1237692.7278 | 2662432.4203 | 1237645.4851
77 | 2662419.5017 | 1237692.7278 | 2662395.2057 | 1237687.1305
78 | 2662432.4203 | 1237645.4851 | 2662436.8815 | 1237629.1708
79 | 2662451.0129 | 1237577.4931 | 2662436.8815 | 1237629.1708
80 | 2662451.0129 | 1237577.4931 | 2662431.8569 | 1237566.7179 | 2662425.2015 | 1237561.4667
81 | 2662484.6694 | 1237426.7463 | 2662478.5716 | 1237454.0584
82 | 2662484.6694 | 1237426.7463 | 2662467.203 | 1237421.448 | 2662457.0722 | 1237419.3178 | 2662444.896 | 1237419.6012 | 2662441.953 | 1237419.9493
83 | 2662415.7149 | 1237434.0153 | 2662422.6764 | 1237428.1512 | 2662428.8129 | 1237423.7683 | 2662436.3513 | 1237420.6121 | 2662441.953 | 1237419.9493
84 | 2662415.7149 | 1237434.0153 | 2662413.1799 | 1237448.4539 | 2662412.0589 | 1237473.0474 | 2662412.1405 | 1237474.2743
85 | 2662425.2015 | 1237561.4667 | 2662421.4213 | 1237550.4196 | 2662414.4321 | 1237507.5491
86 | 2662413.6254 | 1237496.5987 | 2662414.2998 | 1237506.7378 | 2662414.4321 | 1237507.5491
87 | 2662413.6254 | 1237496.5987 | 2662412.1405 | 1237474.2743
88 | 2662567.8371 | 1238097.1084 | 2662577.1973 | 1238103.7351
89 | 2662426.9682 | 1238008.3013 | 2662428.2365 | 1238008.8005
90 | 2662426.9682 | 1238008.3013 | 2662415.5064 | 1238003.7892
91 | 2662428.2365 | 1238008.8005 | 2662437.4009 | 1238012.4082
92 | 2662402.9906 | 1237998.8622 | 2662415.5064 | 1238003.7892
93 | 2662437.4009 | 1238012.4082 | 2662456.1953 | 1238019.8069
94 | 2662402.9906 | 1237998.8622 | 2662387.4669 | 1237992.7511
95 | 2662458.0263 | 1238020.5277 | 2662456.1953 | 1238019.8069
96 | 2662387.4669 | 1237992.7511 | 2662385.55 | 1237991.9965
97 | 2662489.3122 | 1238075.3364 | 2662486.254 | 1238079.7375
98 | 2662545.267 | 1238073.5681 | 2662543.5072 | 1238070.5769
99 | 2662545.267 | 1238073.5681 | 2662552.891 | 1238086.5272
100 | 2662563.0356 | 1238093.7091 | 2662552.891 | 1238086.5272 | 2662552.891 | 1238086.5272
101 | 2662567.8371 | 1238097.1084 | 2662565.8323 | 1238095.6891
102 | 2662563.0356 | 1238093.7091 | 2662565.8323 | 1238095.6891
103 | 2662305.1134 | 1238075.5496 | 2662293.318 | 1238096.6289 | 2662291.0434 | 1238101.4296
104 | 2662305.1134 | 1238075.5496 | 2662323.1502 | 1238041.4855
105 | 2662305.1134 | 1238075.5496 | 2662279.3674 | 1238063.358
106 | 2662288.2955 | 1238107.2293 | 2662291.0434 | 1238101.4296
107 | 2662329.3089 | 1238028.5238 | 2662323.181 | 1238041.4274 | 2662323.1502 | 1238041.4855
108 | 2662278.9365 | 1238063.1539 | 2662279.3674 | 1238063.358
109 | 2662343.8975 | 1237997.7145 | 2662344.912 | 1237995.4093
110 | 2662329.3089 | 1238028.5238 | 2662343.3563 | 1237998.944 | 2662343.8975 | 1237997.7145
111 | 2662278.3475 | 1238128.2255 | 2662276.3687 | 1238132.402
112 | 2662278.3475 | 1238128.2255 | 2662278.99 | 1238126.8696
113 | 2662265.6616 | 1238155.0003 | 2662276.3687 | 1238132.402
114 | 2662278.99 | 1238126.8696 | 2662285.6516 | 1238112.8096
115 | 2662265.6616 | 1238155.0003 | 2662253.8969 | 1238186.8977
116 | 2662265.6616 | 1238155.0003 | 2662260.6216 | 1238154.4582 | 2662255.1777 | 1238156.5644
117 | 2662288.2955 | 1238107.2293 | 2662285.6516 | 1238112.8096
118 | 2662227.8259 | 1238167.1466 | 2662255.1777 | 1238156.5644
119 | 2662326.918 | 1237956.9269 | 2662300.4671 | 1237947.9625
120 | 2662278.8388 | 1238063.1077 | 2662278.9365 | 1238063.1539

## bus_geodata
| x | y | coords
0 | 2662526.8764 | 1237972.2213
1 | 2662525.7071 | 1237977.1611
2 | 2662538.266 | 1237957.4697
3 | 2662525.4211 | 1237978.3689
4 | 2662539.0021 | 1237956.5162
5 | 2662523.7238 | 1237985.5396
6 | 2662541.8376 | 1237945.095
7 | 2662519.1769 | 1238004.7523
8 | 2662544.562 | 1237934.1212
9 | 2662516.857 | 1238014.5548
10 | 2662547.3496 | 1237922.8931
11 | 2662412.574 | 1238108.2512
12 | 2662377.4908 | 1238099.1904
13 | 2662451.9459 | 1238112.3825
14 | 2662343.5147 | 1238089.2942
15 | 2662457.5641 | 1238108.4798
16 | 2662448.5134 | 1238133.7848
17 | 2662339.9789 | 1238088.2643
18 | 2662467.2996 | 1238100.7918
19 | 2662447.9769 | 1238137.1303
20 | 2662337.7933 | 1238087.6277
21 | 2662479.0601 | 1238088.7191
22 | 2662447.5217 | 1238139.9687
23 | 2662336.0031 | 1238087.1063
24 | 2662482.3843 | 1238085.3067
25 | 2662443.7076 | 1238159.426
26 | 2662510.7174 | 1238040.497
27 | 2662473.9674 | 1238026.8028
28 | 2662538.5906 | 1238047.2948
29 | 2662378.464 | 1237872.9349
30 | 2662377.9096 | 1237880.1776
31 | 2662377.6125 | 1237858.9164
32 | 2662377.6514 | 1237881.1223
33 | 2662376.7124 | 1237844.0972
34 | 2662364.3514 | 1237924.7497
35 | 2662376.8129 | 1237814.9432
36 | 2662349.8966 | 1237969.7376
37 | 2662378.5068 | 1237810.4421
38 | 2662354.1209 | 1237974.4851
39 | 2662329.5009 | 1237957.8023
40 | 2662383.0342 | 1237798.4122
41 | 2662622.9097 | 1238060.8522
42 | 2662632.1277 | 1238062.6521
43 | 2662610.9064 | 1238058.5084
44 | 2662662.9677 | 1238068.87
45 | 2662591.1492 | 1238055.4448
46 | 2662671.1882 | 1238070.8375
47 | 2662586.6672 | 1238054.7498
48 | 2662697.2368 | 1238077.072
49 | 2662706.3926 | 1238079.0848
50 | 2662546.8779 | 1238048.5799
51 | 2662655.7046 | 1238125.5625
52 | 2662649.5468 | 1238124.0187
53 | 2662685.6981 | 1238131.1123
54 | 2662626.7097 | 1238118.2935
55 | 2662701.3907 | 1238144.4202
56 | 2662692.6143 | 1238109.8976
57 | 2662622.5845 | 1238117.2594
58 | 2662701.1211 | 1238166.3653
59 | 2662717.041 | 1238140.2381
60 | 2662698.2545 | 1238097.2842
61 | 2662620.427 | 1238116.7185
62 | 2662699.8291 | 1238169.0757
63 | 2662720.2464 | 1238129.8867
64 | 2662701.8832 | 1238089.1692
65 | 2662586.9385 | 1238108.323
66 | 2662676.7622 | 1238157.8026
67 | 2662695.4688 | 1238178.2195
68 | 2662389.7795 | 1237780.4887
69 | 2662419.5017 | 1237692.7278
70 | 2662432.4203 | 1237645.4851
71 | 2662395.2057 | 1237687.1305
72 | 2662436.8815 | 1237629.1708
73 | 2662451.0129 | 1237577.4931
74 | 2662478.5716 | 1237454.0584
75 | 2662484.6694 | 1237426.7463
76 | 2662441.953 | 1237419.9493
77 | 2662415.7149 | 1237434.0153
78 | 2662425.2015 | 1237561.4667
79 | 2662414.4321 | 1237507.5491
80 | 2662412.1405 | 1237474.2743
81 | 2662413.6254 | 1237496.5987
82 | 2662548.6535 | 1237917.6411
83 | 2662577.1973 | 1238103.7351
84 | 2662426.9683 | 1238008.3013
85 | 2662428.2365 | 1238008.8005
86 | 2662415.5064 | 1238003.7892
87 | 2662437.4009 | 1238012.4082
88 | 2662402.9906 | 1237998.8622
89 | 2662456.1953 | 1238019.8069
90 | 2662387.4669 | 1237992.7511
91 | 2662458.0263 | 1238020.5277
92 | 2662385.55 | 1237991.9965
93 | 2662486.254 | 1238079.7375
94 | 2662489.3122 | 1238075.3364
95 | 2662543.5072 | 1238070.5769
96 | 2662545.267 | 1238073.5681
97 | 2662552.891 | 1238086.5272
98 | 2662567.8371 | 1238097.1084
99 | 2662565.8323 | 1238095.6891
100 | 2662563.0356 | 1238093.7091
101 | 2662305.1134 | 1238075.5496
102 | 2662291.0434 | 1238101.4296
103 | 2662323.1502 | 1238041.4855
104 | 2662279.3674 | 1238063.358
105 | 2662344.912 | 1237995.4093
106 | 2662343.8975 | 1237997.7145
107 | 2662440.6457 | 1238168.1413
108 | 2662278.3475 | 1238128.2255
109 | 2662276.3687 | 1238132.402
110 | 2662278.99 | 1238126.8696
111 | 2662265.6616 | 1238155.0003
112 | 2662285.6516 | 1238112.8096
113 | 2662253.8969 | 1238186.8977
114 | 2662255.1777 | 1238156.5644
115 | 2662288.2955 | 1238107.2293
116 | 2662227.8259 | 1238167.1466
117 | 2662326.918 | 1237956.9269
118 | 2662300.4671 | 1237947.9625
119 | 2662329.3089 | 1238028.5238
120 | 2662278.9365 | 1238063.1539
121 | 2662278.8388 | 1238063.1077
122 | 2662510.7174 | 1238040.497

## line_std_types
| c_nf_per_km | r_ohm_per_km | x_ohm_per_km | max_i_ka | type | q_mm2 | alpha | voltage_rating
NAYY 4x50 SE | 210 | 0.642 | 0.083 | 0.142 | cs | 50 | 0.00403 | LV
NAYY 4x120 SE | 264 | 0.225 | 0.08 | 0.242 | cs | 120 | 0.00403 | LV
NAYY 4x150 SE | 261 | 0.208 | 0.08 | 0.27 | cs | 150 | 0.00403 | LV
NA2XS2Y 1x95 RM/25 12/20 kV | 216 | 0.313 | 0.132 | 0.252 | cs | 95 | 0.00403 | MV
NA2XS2Y 1x185 RM/25 12/20 kV | 273 | 0.161 | 0.117 | 0.362 | cs | 185 | 0.00403 | MV
NA2XS2Y 1x240 RM/25 12/20 kV | 304 | 0.122 | 0.112 | 0.421 | cs | 240 | 0.00403 | MV
NA2XS2Y 1x95 RM/25 6/10 kV | 315 | 0.313 | 0.123 | 0.249 | cs | 95 | 0.00403 | MV
NA2XS2Y 1x185 RM/25 6/10 kV | 406 | 0.161 | 0.11 | 0.358 | cs | 185 | 0.00403 | MV
NA2XS2Y 1x240 RM/25 6/10 kV | 456 | 0.122 | 0.105 | 0.416 | cs | 240 | 0.00403 | MV
NA2XS2Y 1x150 RM/25 12/20 kV | 250 | 0.206 | 0.116 | 0.319 | cs | 150 | 0.00403 | MV
NA2XS2Y 1x120 RM/25 12/20 kV | 230 | 0.253 | 0.119 | 0.283 | cs | 120 | 0.00403 | MV
NA2XS2Y 1x70 RM/25 12/20 kV | 190 | 0.443 | 0.132 | 0.22 | cs | 70 | 0.00403 | MV
NA2XS2Y 1x150 RM/25 6/10 kV | 360 | 0.206 | 0.11 | 0.315 | cs | 150 | 0.00403 | MV
NA2XS2Y 1x120 RM/25 6/10 kV | 340 | 0.253 | 0.113 | 0.28 | cs | 120 | 0.00403 | MV
NA2XS2Y 1x70 RM/25 6/10 kV | 280 | 0.443 | 0.123 | 0.217 | cs | 70 | 0.00403 | MV
N2XS(FL)2Y 1x120 RM/35 64/110 kV | 112 | 0.153 | 0.166 | 0.366 | cs | 120 | 0.00393 | HV
N2XS(FL)2Y 1x185 RM/35 64/110 kV | 125 | 0.099 | 0.156 | 0.457 | cs | 185 | 0.00393 | HV
N2XS(FL)2Y 1x240 RM/35 64/110 kV | 135 | 0.075 | 0.149 | 0.526 | cs | 240 | 0.00393 | HV
N2XS(FL)2Y 1x300 RM/35 64/110 kV | 144 | 0.06 | 0.144 | 0.588 | cs | 300 | 0.00393 | HV
15-AL1/3-ST1A 0.4 | 11 | 1.8769 | 0.35 | 0.105 | ol | 16 | 0.00403 | LV
24-AL1/4-ST1A 0.4 | 11.25 | 1.2012 | 0.335 | 0.14 | ol | 24 | 0.00403 | LV
48-AL1/8-ST1A 0.4 | 12.2 | 0.5939 | 0.3 | 0.21 | ol | 48 | 0.00403 | LV
94-AL1/15-ST1A 0.4 | 13.2 | 0.306 | 0.29 | 0.35 | ol | 94 | 0.00403 | LV
34-AL1/6-ST1A 10.0 | 9.7 | 0.8342 | 0.36 | 0.17 | ol | 34 | 0.00403 | MV
48-AL1/8-ST1A 10.0 | 10.1 | 0.5939 | 0.35 | 0.21 | ol | 48 | 0.00403 | MV
70-AL1/11-ST1A 10.0 | 10.4 | 0.4132 | 0.339 | 0.29 | ol | 70 | 0.00403 | MV
94-AL1/15-ST1A 10.0 | 10.75 | 0.306 | 0.33 | 0.35 | ol | 94 | 0.00403 | MV
122-AL1/20-ST1A 10.0 | 11.1 | 0.2376 | 0.323 | 0.41 | ol | 122 | 0.00403 | MV
149-AL1/24-ST1A 10.0 | 11.25 | 0.194 | 0.315 | 0.47 | ol | 149 | 0.00403 | MV
34-AL1/6-ST1A 20.0 | 9.15 | 0.8342 | 0.382 | 0.17 | ol | 34 | 0.00403 | MV
48-AL1/8-ST1A 20.0 | 9.5 | 0.5939 | 0.372 | 0.21 | ol | 48 | 0.00403 | MV
70-AL1/11-ST1A 20.0 | 9.7 | 0.4132 | 0.36 | 0.29 | ol | 70 | 0.00403 | MV
94-AL1/15-ST1A 20.0 | 10 | 0.306 | 0.35 | 0.35 | ol | 94 | 0.00403 | MV
122-AL1/20-ST1A 20.0 | 10.3 | 0.2376 | 0.344 | 0.41 | ol | 122 | 0.00403 | MV
149-AL1/24-ST1A 20.0 | 10.5 | 0.194 | 0.337 | 0.47 | ol | 149 | 0.00403 | MV
184-AL1/30-ST1A 20.0 | 10.75 | 0.1571 | 0.33 | 0.535 | ol | 184 | 0.00403 | MV
243-AL1/39-ST1A 20.0 | 11 | 0.1188 | 0.32 | 0.645 | ol | 243 | 0.00403 | MV
48-AL1/8-ST1A 110.0 | 8 | 0.5939 | 0.46 | 0.21 | ol | 48 | 0.00403 | HV
70-AL1/11-ST1A 110.0 | 8.4 | 0.4132 | 0.45 | 0.29 | ol | 70 | 0.00403 | HV
94-AL1/15-ST1A 110.0 | 8.65 | 0.306 | 0.44 | 0.35 | ol | 94 | 0.00403 | HV
122-AL1/20-ST1A 110.0 | 8.5 | 0.2376 | 0.43 | 0.41 | ol | 122 | 0.00403 | HV
149-AL1/24-ST1A 110.0 | 8.75 | 0.194 | 0.41 | 0.47 | ol | 149 | 0.00403 | HV
184-AL1/30-ST1A 110.0 | 8.8 | 0.1571 | 0.4 | 0.535 | ol | 184 | 0.00403 | HV
243-AL1/39-ST1A 110.0 | 9 | 0.1188 | 0.39 | 0.645 | ol | 243 | 0.00403 | HV
305-AL1/39-ST1A 110.0 | 9.2 | 0.0949 | 0.38 | 0.74 | ol | 305 | 0.00403 | HV
490-AL1/64-ST1A 110.0 | 9.75 | 0.059 | 0.37 | 0.96 | ol | 490 | 0.00403 | HV
679-AL1/86-ST1A 110.0 | 9.95 | 0.042 | 0.36 | 1.15 | ol | 679 | 0.00403 | HV
490-AL1/64-ST1A 220.0 | 10 | 0.059 | 0.285 | 0.96 | ol | 490 | 0.00403 | HV
679-AL1/86-ST1A 220.0 | 11.7 | 0.042 | 0.275 | 1.15 | ol | 679 | 0.00403 | HV
490-AL1/64-ST1A 380.0 | 11 | 0.059 | 0.253 | 0.96 | ol | 490 | 0.00403 | HV
679-AL1/86-ST1A 380.0 | 14.6 | 0.042 | 0.25 | 1.15 | ol | 679 | 0.00403 | HV

## trafo_std_types
| i0_percent | pfe_kw | vkr_percent | sn_mva | vn_lv_kv | vn_hv_kv | vk_percent | shift_degree | vector_group | tap_side | tap_neutral | tap_min | tap_max | tap_step_degree | tap_step_percent | tap_phase_shifter
160 MVA 380/110 kV | 0.06 | 60 | 0.25 | 160 | 110 | 380 | 12.2 | 0 | Yy0 | hv | 0 | -9 | 9 | 0 | 1.5 | FALSE
100 MVA 220/110 kV | 0.06 | 55 | 0.26 | 100 | 110 | 220 | 12 | 0 | Yy0 | hv | 0 | -9 | 9 | 0 | 1.5 | FALSE
63 MVA 110/20 kV | 0.04 | 22 | 0.32 | 63 | 20 | 110 | 18 | 150 | YNd5 | hv | 0 | -9 | 9 | 0 | 1.5 | FALSE
40 MVA 110/20 kV | 0.05 | 18 | 0.34 | 40 | 20 | 110 | 16.2 | 150 | YNd5 | hv | 0 | -9 | 9 | 0 | 1.5 | FALSE
25 MVA 110/20 kV | 0.07 | 14 | 0.41 | 25 | 20 | 110 | 12 | 150 | YNd5 | hv | 0 | -9 | 9 | 0 | 1.5 | FALSE
63 MVA 110/10 kV | 0.04 | 22 | 0.32 | 63 | 10 | 110 | 18 | 150 | YNd5 | hv | 0 | -9 | 9 | 0 | 1.5 | FALSE
40 MVA 110/10 kV | 0.05 | 18 | 0.34 | 40 | 10 | 110 | 16.2 | 150 | YNd5 | hv | 0 | -9 | 9 | 0 | 1.5 | FALSE
25 MVA 110/10 kV | 0.07 | 14 | 0.41 | 25 | 10 | 110 | 12 | 150 | YNd5 | hv | 0 | -9 | 9 | 0 | 1.5 | FALSE
0.25 MVA 20/0.4 kV | 0.32 | 0.8 | 1.44 | 0.25 | 0.4 | 20 | 6 | 150 | Yzn5 | hv | 0 | -2 | 2 | 0 | 2.5 | FALSE
0.4 MVA 20/0.4 kV | 0.3375 | 1.35 | 1.425 | 0.4 | 0.4 | 20 | 6 | 150 | Dyn5 | hv | 0 | -2 | 2 | 0 | 2.5 | FALSE
0.63 MVA 20/0.4 kV | 0.2619 | 1.65 | 1.206 | 0.63 | 0.4 | 20 | 6 | 150 | Dyn5 | hv | 0 | -2 | 2 | 0 | 2.5 | FALSE
0.25 MVA 10/0.4 kV | 0.24 | 0.6 | 1.2 | 0.25 | 0.4 | 10 | 4 | 150 | Dyn5 | hv | 0 | -2 | 2 | 0 | 2.5 | FALSE
0.4 MVA 10/0.4 kV | 0.2375 | 0.95 | 1.325 | 0.4 | 0.4 | 10 | 4 | 150 | Dyn5 | hv | 0 | -2 | 2 | 0 | 2.5 | FALSE
0.63 MVA 10/0.4 kV | 0.1873 | 1.18 | 1.0794 | 0.63 | 0.4 | 10 | 4 | 150 | Dyn5 | hv | 0 | -2 | 2 | 0 | 2.5 | FALSE

## trafo3w_std_types
| sn_hv_mva | sn_mv_mva | sn_lv_mva | vn_hv_kv | vn_mv_kv | vn_lv_kv | vk_hv_percent | vk_mv_percent | vk_lv_percent | vkr_hv_percent | vkr_mv_percent | vkr_lv_percent | pfe_kw | i0_percent | shift_mv_degree | shift_lv_degree | vector_group | tap_side | tap_neutral | tap_min | tap_max | tap_step_percent
63/25/38 MVA 110/20/10 kV | 63 | 25 | 38 | 110 | 20 | 10 | 10.4 | 10.4 | 10.4 | 0.28 | 0.32 | 0.35 | 35 | 0.89 | 0 | 0 | YN0yn0yn0 | hv | 0 | -10 | 10 | 1.2
63/25/38 MVA 110/10/10 kV | 63 | 25 | 38 | 110 | 10 | 10 | 10.4 | 10.4 | 10.4 | 0.28 | 0.32 | 0.35 | 35 | 0.89 | 0 | 0 | YN0yn0yn0 | hv | 0 | -10 | 10 | 1.2

## fuse_std_types
| fuse_type | i_rated_a | t_avg | t_min | t_total | x_avg | x_min | x_total
HV 100A | HV 100A | 100 | 0 | [10.0, 3.64, 0.854, 0.281, 0.1, 0.0531, 0.022, 0.01] | [10.0, 4.267, 1.21, 0.403, 0.1, 0.058, 0.022, 0.01] | 0 | [300.0, 350.0, 450.0, 550.0, 700.0, 850.0, 1200.0, 1752.0] | [600.0, 700.0, 900.0, 1150.0, 1665.0, 2000.0, 3000.0, 4313.0]
HV 10A | HV 10A | 10 | 0 | [10.0, 1675.0, 0.344, 0.156, 0.1, 0.0417, 0.0171, 0.01] | [10.0, 1.3, 0.3, 0.155, 0.1, 0.0555, 0.023, 0.01] | 0 | [30.0, 32.0, 35.0, 37.0, 39.0, 50.0, 70.0, 88.0] | [60.0, 70.0, 80.0, 87.0, 94.0, 110.0, 150.0, 216.0]
HV 125A | HV 125A | 125 | 0 | [10.0, 1.82, 0.344, 0.1, 0.0467, 0.0269, 0.01] | [10.0, 2.478, 0.426, 0.1, 0.0427, 0.0211, 0.01] | 0 | [375.0, 500.0, 700.0, 925.0, 1200.0, 1500.0, 2341.0] | [750.0, 1000.0, 1500.0, 2200.0, 3000.0, 4000.0, 5765.0]
HV 160A | HV 160A | 160 | 0 | [10.0, 4.15, 1.03, 0.198, 0.1, 0.051, 0.0172, 0.01] | [10.0, 2.3, 0.734, 0.274, 0.1, 0.046, 0.0177, 0.01] | 0 | [480.0, 550.0, 700.0, 1000.0, 1260.0, 1600.0, 2500.0, 3227.0] | [960.0, 1300.0, 1700.0, 2200.0, 2996.0, 4000.0, 6000.0, 7946.0]
HV 16A | HV 16A | 16 | 0 | [10.0, 0.352, 0.164, 0.1, 0.0649, 0.0342, 0.01] | [10.0, 2.34, 0.722, 0.181, 0.1, 0.055, 0.0296, 0.01] | 0 | [48.0, 60.0, 65.0, 71.0, 80.0, 100.0, 162.0] | [96.0, 110.0, 125.0, 150.0, 168.0, 200.0, 250.0, 398.0]
HV 200A | HV 200A | 200 | 0 | [10.0, 4.267, 1.21, 0.403, 0.1, 0.058, 0.022, 0.01] | [10.0, 3.73, 1.654, 0.328, 0.1, 0.0531, 0.019, 0.01] | 0 | [600.0, 700.0, 900.0, 1150.0, 1665.0, 2000.0, 3000.0, 4313.0] | [1200.0, 1500.0, 1800.0, 2700.0, 3960.0, 5000.0, 7500.0, 10620.0]
HV 20A | HV 20A | 20 | 0 | [10.0, 1.3, 0.3, 0.155, 0.1, 0.0555, 0.023, 0.01] | [10.0, 1.3, 0.161, 0.1, 0.0611, 0.0399, 0.0141, 0.01] | 0 | [60.0, 70.0, 80.0, 87.0, 94.0, 110.0, 150.0, 216.0] | [120.0, 150.0, 200.0, 223.0, 260.0, 300.0, 450.0, 532.0]
HV 25A | HV 25A | 25 | 0 | [10.0, 2.512, 0.833, 0.299, 0.1, 0.0372, 0.0223, 0.01] | [10.0, 3.125, 0.597, 0.198, 0.1, 0.0378, 0.022, 0.01] | 0 | [75.0, 82.0, 90.0, 100.0, 124.0, 170.0, 200.0, 289.0] | [150.0, 170.0, 210.0, 250.0, 294.0, 400.0, 500.0, 711.0]
HV 31.5A | HV 31.5A | 31.5 | 0 | [10.0, 2.34, 0.722, 0.181, 0.1, 0.055, 0.0296, 0.01] | [10.0, 2.84, 0.368, 0.164, 0.1, 0.0621, 0.0378, 0.0195, 0.01] | 0 | [95.0, 110.0, 125.0, 150.0, 165.0, 200.0, 250.0, 390.0] | [189.0, 220.0, 300.0, 350.0, 393.0, 450.0, 530.0, 700.0, 960.0]
HV 40A | HV 40A | 40 | 0 | [10.0, 1.3, 0.161, 0.1, 0.0611, 0.0399, 0.0141, 0.01] | [10.0, 2.05, 0.369, 0.198, 0.1, 0.051, 0.0298, 0.01] | 0 | [120.0, 150.0, 200.0, 223.0, 260.0, 300.0, 450.0, 532.0] | [240.0, 300.0, 400.0, 450.0, 530.0, 650.0, 800.0, 1311.0]
HV 50A | HV 50A | 50 | 0 | [10.0, 3.215, 0.597, 0.198, 0.1, 0.0378, 0.022, 0.01] | [10.0, 3.64, 0.854, 0.281, 0.1, 0.0531, 0.022, 0.01] | 0 | [150.0, 170.0, 210.0, 250.0, 294.0, 400.0, 500.0, 711.0] | [300.0, 350.0, 450.0, 550.0, 700.0, 850.0, 1200.0, 1752.0]
HV 6.3A | HV 6.3A | 6.3 | 0 | [10.0, 1.39, 0.344, 0.168, 0.1, 0.056, 0.0263, 0.01] | [10.0, 1.711, 0.516, 0.198, 0.1, 0.0634, 0.0303, 0.01] | 0 | [19.0, 19.5, 20.4, 20.8, 22.0, 25.0, 32.0, 48.0] | [38.0, 40.0, 43.0, 48.0, 53.0, 60.0, 75.0, 118.0]
HV 63A | HV 63A | 63 | 0 | [10.0, 2.84, 0.368, 0.164, 0.1, 0.0621, 0.0378, 0.0195, 0.01] | [10.0, 1.82, 0.344, 0.1, 0.0467, 0.0269, 0.01] | 0 | [189.0, 220.0, 300.0, 350.0, 393.0, 450.0, 530.0, 700.0, 961.0] | [378.0, 500.0, 700.0, 934.0, 1200.0, 1500.0, 2366.0]
HV 80A | HV 80A | 80 | 0 | [10.0, 2.05, 0.369, 0.198, 0.1, 0.051, 0.0298, 0.01] | [10.0, 4.15, 1.03, 0.198, 0.1, 0.051, 0.0172, 0.01] | 0 | [240.0, 300.0, 400.0, 450.0, 530.0, 650.0, 800.0, 1311.0] | [480.0, 550.0, 700.0, 1000.0, 1260.0, 1600.0, 2500.0, 3227.0]
Siemens NH-1-100 | Siemens NH-1-100 | 100 | [5400.0, 2000.0, 400.0, 20.0, 1.0, 0.2, 0.012, 0.004] | 0 | 0 | [150.0, 190.0, 250.0, 430.0, 900.0, 1250.0, 2700.0, 3600.0] | 0 | 0
Siemens NH-1-125 | Siemens NH-1-125 | 125 | [4800.0, 120.0, 7.0, 0.1, 0.004] | 0 | 0 | [180.0, 400.0, 740.0, 2000.0, 4250.0] | 0 | 0
Siemens NH-1-16 | Siemens NH-1-16 | 16 | [4000.0, 400.0, 2.0, 0.1, 0.04, 0.01] | 0 | 0 | [26.0, 35.0, 75.0, 150.0, 200.0, 300.0] | 0 | 0
Siemens NH-1-160 | Siemens NH-1-160 | 160 | [4800.0, 120.0, 7.0, 0.1, 0.004] | 0 | 0 | [210.0, 500.0, 900.0, 2300.0, 5000.0] | 0 | 0
Siemens NH-1-25 | Siemens NH-1-25 | 25 | [4000.0, 1000.0, 10.0, 0.2, 0.02, 0.01] | 0 | 0 | [40.0, 50.0, 100.0, 210.0, 400.0, 500.0] | 0 | 0
Siemens NH-1-50 | Siemens NH-1-50 | 50 | [4000.0, 40.0, 4.0, 1.0, 0.02, 0.01] | 0 | 0 | [86.0, 200.0, 300.0, 400.0, 1000.0, 1280.0] | 0 | 0
Siemens NH-1-63 | Siemens NH-1-63 | 63 | [4000.0, 100.0, 10.0, 2.0, 0.04, 0.01] | 0 | 0 | [100.0, 200.0, 300.0, 400.0, 1000.0, 1500.0] | 0 | 0
Siemens NH-1-80 | Siemens NH-1-80 | 80 | [4800.0, 120.0, 7.0, 0.1, 0.01] | 0 | 0 | [150.58, 250.0, 450.0, 1150.0, 2470.0] | 0 | 0
Siemens NH-2-1000 | Siemens NH-2-1000 | 1000 | [4800.0, 120.0, 7.0, 0.1, 0.004] | 0 | 0 | [1900.0, 3500.0, 8400.0, 24000.0, 52000.0] | 0 | 0
Siemens NH-2-200 | Siemens NH-2-200 | 200 | [4800.0, 120.0, 7.0, 0.1, 0.004] | 0 | 0 | [280.0, 650.0, 1200.0, 3000.0, 7000.0] | 0 | 0
Siemens NH-2-224 | Siemens NH-2-224 | 224 | [4800.0, 120.0, 7.0, 0.2, 0.04, 0.004] | 0 | 0 | [400.0, 750.0, 1453.0, 3025.0, 4315.0, 7600.0] | 0 | 0
Siemens NH-2-250 | Siemens NH-2-250 | 250 | [4800.0, 120.0, 7.0, 0.1, 0.004] | 0 | 0 | [450.0, 800.0, 1650.0, 4000.0, 8500.0] | 0 | 0
Siemens NH-2-315 | Siemens NH-2-315 | 315 | [4800.0, 120.0, 7.0, 0.1, 0.004] | 0 | 0 | [550.0, 920.0, 1900.0, 5000.0, 11000.0] | 0 | 0
Siemens NH-2-355 | Siemens NH-2-355 | 355 | [4800.0, 120.0, 6.0, 0.1, 0.004] | 0 | 0 | [650.0, 1116.27, 2350.0, 5840.0, 12790.0] | 0 | 0
Siemens NH-2-400 | Siemens NH-2-400 | 400 | [4800.0, 120.0, 7.0, 0.1, 0.004] | 0 | 0 | [720.0, 1350.0, 2800.0, 6500.0, 15000.0] | 0 | 0
Siemens NH-2-425 | Siemens NH-2-425 | 425 | [4800.0, 120.0, 7.0, 0.1, 0.004] | 0 | 0 | [850.0, 1500.0, 3050.0, 7500.0, 16500.0] | 0 | 0
Siemens NH-2-630 | Siemens NH-2-630 | 630 | [4800.0, 120.0, 7.0, 0.1, 0.004] | 0 | 0 | [1200.0, 2000.0, 4800.0, 12000.0, 26000.0] | 0 | 0

## dtypes
| element | column | dtype
0 | bus | name | object
1 | bus | vn_kv | float64
2 | bus | type | object
3 | bus | zone | object
4 | bus | in_service | bool
5 | load | name | object
6 | load | bus | uint32
7 | load | p_mw | float64
8 | load | q_mvar | float64
9 | load | const_z_percent | float64
10 | load | const_i_percent | float64
11 | load | sn_mva | float64
12 | load | scaling | float64
13 | load | in_service | bool
14 | load | type | object
15 | ext_grid | name | object
16 | ext_grid | bus | uint32
17 | ext_grid | vm_pu | float64
18 | ext_grid | va_degree | float64
19 | ext_grid | slack_weight | float64
20 | ext_grid | in_service | bool
21 | line | name | object
22 | line | std_type | object
23 | line | from_bus | uint32
24 | line | to_bus | uint32
25 | line | length_km | float64
26 | line | r_ohm_per_km | float64
27 | line | x_ohm_per_km | float64
28 | line | c_nf_per_km | float64
29 | line | g_us_per_km | float64
30 | line | max_i_ka | float64
31 | line | df | float64
32 | line | parallel | uint32
33 | line | type | object
34 | line | in_service | bool
35 | trafo | name | object
36 | trafo | std_type | object
37 | trafo | hv_bus | uint32
38 | trafo | lv_bus | uint32
39 | trafo | sn_mva | float64
40 | trafo | vn_hv_kv | float64
41 | trafo | vn_lv_kv | float64
42 | trafo | vk_percent | float64
43 | trafo | vkr_percent | float64
44 | trafo | pfe_kw | float64
45 | trafo | i0_percent | float64
46 | trafo | shift_degree | float64
47 | trafo | tap_side | object
48 | trafo | tap_neutral | int32
49 | trafo | tap_min | int32
50 | trafo | tap_max | int32
51 | trafo | tap_step_percent | float64
52 | trafo | tap_step_degree | float64
53 | trafo | tap_pos | int32
54 | trafo | tap_phase_shifter | bool
55 | trafo | parallel | uint32
56 | trafo | df | float64
57 | trafo | in_service | bool
58 | line_geodata | coords | object
59 | bus_geodata | x | float64
60 | bus_geodata | y | float64
61 | bus_geodata | coords | object

## parameters
| version | format_version | converged | OPF_converged | name | f_hz | sn_mva
0 | 2.14.6 | 2.14.0 | FALSE | FALSE |  | 50 | 1