## bus
| name | vn_kv | type | zone | in_service
0 | bus_LV_4228-12_0_4_node_0 | 0.4 | n |  | TRUE
1 | bus_LV_4228-12_0_4_node_1 | 0.4 | n |  | TRUE
2 | bus_LV_4228-12_0_4_node_2 | 0.4 | n |  | TRUE
3 | bus_LV_4228-12_0_4_node_3 | 0.4 | n |  | TRUE
4 | bus_LV_4228-12_0_4_node_4 | 0.4 | n |  | TRUE
5 | bus_LV_4228-12_0_4_node_8 | 0.4 | n |  | TRUE
6 | bus_LV_4228-12_0_4_node_5 | 0.4 | n |  | TRUE
7 | bus_LV_4228-12_0_4_node_9 | 0.4 | n |  | TRUE
8 | bus_LV_4228-12_0_4_node_6 | 0.4 | n |  | TRUE
9 | bus_LV_4228-12_0_4_node_7 | 0.4 | n |  | TRUE
10 | bus_LV_4228-12_0_4_node_111 | 0.4 | n |  | TRUE
11 | bus_LV_4228-12_0_4_node_10 | 0.4 | n |  | TRUE
12 | bus_LV_4228-12_0_4_node_11 | 0.4 | n |  | TRUE
13 | bus_LV_4228-12_0_4_node_12 | 0.4 | n |  | TRUE
14 | bus_LV_4228-12_0_4_node_20 | 0.4 | n |  | TRUE
15 | bus_LV_4228-12_0_4_node_13 | 0.4 | n |  | TRUE
16 | bus_LV_4228-12_0_4_node_48 | 0.4 | n |  | TRUE
17 | bus_LV_4228-12_0_4_node_19 | 0.4 | n |  | TRUE
18 | bus_LV_4228-12_0_4_node_31 | 0.4 | n |  | TRUE
19 | bus_LV_4228-12_0_4_node_18 | 0.4 | n |  | TRUE
20 | bus_LV_4228-12_0_4_node_90 | 0.4 | n |  | TRUE
21 | bus_LV_4228-12_0_4_node_17 | 0.4 | n |  | TRUE
22 | bus_LV_4228-12_0_4_node_15 | 0.4 | n |  | TRUE
23 | bus_LV_4228-12_0_4_node_16 | 0.4 | n |  | TRUE
24 | bus_LV_4228-12_0_4_node_32 | 0.4 | n |  | TRUE
25 | bus_LV_4228-12_0_4_node_21 | 0.4 | n |  | TRUE
26 | bus_LV_4228-12_0_4_node_22 | 0.4 | n |  | TRUE
27 | bus_LV_4228-12_0_4_node_23 | 0.4 | n |  | TRUE
28 | bus_LV_4228-12_0_4_node_24 | 0.4 | n |  | TRUE
29 | bus_LV_4228-12_0_4_node_25 | 0.4 | n |  | TRUE
30 | bus_LV_4228-12_0_4_node_30 | 0.4 | n |  | TRUE
31 | bus_LV_4228-12_0_4_node_41 | 0.4 | n |  | TRUE
32 | bus_LV_4228-12_0_4_node_28 | 0.4 | n |  | TRUE
33 | bus_LV_4228-12_0_4_node_49 | 0.4 | n |  | TRUE
34 | bus_LV_4228-12_0_4_node_33 | 0.4 | n |  | TRUE
35 | bus_LV_4228-12_0_4_node_34 | 0.4 | n |  | TRUE
36 | bus_LV_4228-12_0_4_node_26 | 0.4 | n |  | TRUE
37 | bus_LV_4228-12_0_4_node_27 | 0.4 | n |  | TRUE
38 | bus_LV_4228-12_0_4_node_29 | 0.4 | n |  | TRUE
39 | bus_LV_4228-12_0_4_node_39 | 0.4 | n |  | TRUE
40 | bus_LV_4228-12_0_4_node_40 | 0.4 | n |  | TRUE
41 | bus_LV_4228-12_0_4_node_43 | 0.4 | n |  | TRUE
42 | bus_LV_4228-12_0_4_node_37 | 0.4 | n |  | TRUE
43 | bus_LV_4228-12_0_4_node_35 | 0.4 | n |  | TRUE
44 | bus_LV_4228-12_0_4_node_36 | 0.4 | n |  | TRUE
45 | bus_LV_4228-12_0_4_node_38 | 0.4 | n |  | TRUE
46 | bus_LV_4228-12_0_4_node_42 | 0.4 | n |  | TRUE
47 | bus_LV_4228-12_0_4_node_45 | 0.4 | n |  | TRUE
48 | bus_LV_4228-12_0_4_node_110 | 0.4 | n |  | TRUE
49 | bus_LV_4228-12_0_4_node_116 | 0.4 | n |  | TRUE
50 | bus_LV_4228-12_0_4_node_47 | 0.4 | n |  | TRUE
51 | bus_LV_4228-12_0_4_node_108 | 0.4 | n |  | TRUE
52 | bus_LV_4228-12_0_4_node_66 | 0.4 | n |  | TRUE
53 | bus_LV_4228-12_0_4_node_109 | 0.4 | n |  | TRUE
54 | bus_LV_4228-12_0_4_node_65 | 0.4 | n |  | TRUE
55 | bus_LV_4228-12_0_4_node_88 | 0.4 | n |  | TRUE
56 | bus_LV_4228-12_0_4_node_50 | 0.4 | n |  | TRUE
57 | bus_LV_4228-12_0_4_node_51 | 0.4 | n |  | TRUE
58 | bus_LV_4228-12_0_4_node_52 | 0.4 | n |  | TRUE
59 | bus_LV_4228-12_0_4_node_53 | 0.4 | n |  | TRUE
60 | bus_LV_4228-12_0_4_node_55 | 0.4 | n |  | TRUE
61 | bus_LV_4228-12_0_4_node_97 | 0.4 | n |  | TRUE
62 | bus_LV_4228-12_0_4_node_74 | 0.4 | n |  | TRUE
63 | bus_LV_4228-12_0_4_node_54 | 0.4 | n |  | TRUE
64 | bus_LV_4228-12_0_4_node_98 | 0.4 | n |  | TRUE
65 | bus_LV_4228-12_0_4_node_76 | 0.4 | n |  | TRUE
66 | bus_LV_4228-12_0_4_node_73 | 0.4 | n |  | TRUE
67 | bus_LV_4228-12_0_4_node_56 | 0.4 | n |  | TRUE
68 | bus_LV_4228-12_0_4_node_57 | 0.4 | n |  | TRUE
69 | bus_LV_4228-12_0_4_node_59 | 0.4 | n |  | TRUE
70 | bus_LV_4228-12_0_4_node_58 | 0.4 | n |  | TRUE
71 | bus_LV_4228-12_0_4_node_118 | 0.4 | n |  | TRUE
72 | bus_LV_4228-12_0_4_node_78 | 0.4 | n |  | TRUE
73 | bus_LV_4228-12_0_4_node_77 | 0.4 | n |  | TRUE
74 | bus_LV_4228-12_0_4_node_60 | 0.4 | n |  | TRUE
75 | bus_LV_4228-12_0_4_node_61 | 0.4 | n |  | TRUE
76 | bus_LV_4228-12_0_4_node_62 | 0.4 | n |  | TRUE
77 | bus_LV_4228-12_0_4_node_63 | 0.4 | n |  | TRUE
78 | bus_LV_4228-12_0_4_node_64 | 0.4 | n |  | TRUE
79 | bus_LV_4228-12_0_4_node_107 | 0.4 | n |  | TRUE
80 | bus_LV_4228-12_0_4_node_102 | 0.4 | n |  | TRUE
81 | bus_LV_4228-12_0_4_node_100 | 0.4 | n |  | TRUE
82 | bus_LV_4228-12_0_4_node_101 | 0.4 | n |  | TRUE
83 | bus_LV_4228-12_0_4_node_67 | 0.4 | n |  | TRUE
84 | bus_LV_4228-12_0_4_node_94 | 0.4 | n |  | TRUE
85 | bus_LV_4228-12_0_4_node_96 | 0.4 | n |  | TRUE
86 | bus_LV_4228-12_0_4_node_92 | 0.4 | n |  | TRUE
87 | bus_LV_4228-12_0_4_node_69 | 0.4 | n |  | TRUE
88 | bus_LV_4228-12_0_4_node_70 | 0.4 | n |  | TRUE
89 | bus_LV_4228-12_0_4_node_71 | 0.4 | n |  | TRUE
90 | bus_LV_4228-12_0_4_node_72 | 0.4 | n |  | TRUE
91 | bus_LV_4228-12_0_4_node_83 | 0.4 | n |  | TRUE
92 | bus_LV_4228-12_0_4_node_85 | 0.4 | n |  | TRUE
93 | bus_LV_4228-12_0_4_node_81 | 0.4 | n |  | TRUE
94 | bus_LV_4228-12_0_4_node_75 | 0.4 | n |  | TRUE
95 | bus_LV_4228-12_0_4_node_79 | 0.4 | n |  | TRUE
96 | bus_LV_4228-12_0_4_node_80 | 0.4 | n |  | TRUE
97 | bus_LV_4228-12_0_4_node_82 | 0.4 | n |  | TRUE
98 | bus_LV_4228-12_0_4_node_84 | 0.4 | n |  | TRUE
99 | bus_LV_4228-12_0_4_node_99 | 0.4 | n |  | TRUE
100 | bus_LV_4228-12_0_4_node_86 | 0.4 | n |  | TRUE
101 | bus_LV_4228-12_0_4_node_87 | 0.4 | n |  | TRUE
102 | bus_LV_4228-12_0_4_node_89 | 0.4 | n |  | TRUE
103 | bus_LV_4228-12_0_4_node_91 | 0.4 | n |  | TRUE
104 | bus_LV_4228-12_0_4_node_93 | 0.4 | n |  | TRUE
105 | bus_LV_4228-12_0_4_node_95 | 0.4 | n |  | TRUE
106 | bus_LV_4228-12_0_4_node_115 | 0.4 | n |  | TRUE
107 | bus_LV_4228-12_0_4_node_103 | 0.4 | n |  | TRUE
108 | bus_LV_4228-12_0_4_node_119 | 0.4 | n |  | TRUE
109 | bus_LV_4228-12_0_4_node_114 | 0.4 | n |  | TRUE
110 | bus_LV_4228-12_0_4_node_104 | 0.4 | n |  | TRUE
111 | bus_LV_4228-12_0_4_node_105 | 0.4 | n |  | TRUE
112 | bus_LV_4228-12_0_4_node_106 | 0.4 | n |  | TRUE
113 | bus_LV_4228-12_0_4_node_112 | 0.4 | n |  | TRUE
114 | bus_LV_4228-12_0_4_node_113 | 0.4 | n |  | TRUE
115 | bus_MV_426_0_node_35 | 20 | n |  | TRUE

## load
| name | bus | p_mw | q_mvar | const_z_percent | const_i_percent | sn_mva | scaling | in_service | type
0 | LV_4228-12_0_4_load_0 | 0 | 0.0050942 | 0.0012767 | 0 | 0 |  | 1 | TRUE | wye
1 | LV_4228-12_0_4_load_1 | 1 | 0.0035713 | 0.00089506 | 0 | 0 |  | 1 | TRUE | wye
2 | LV_4228-12_0_4_load_3 | 3 | 0.002148 | 0.00053834 | 0 | 0 |  | 1 | TRUE | wye
3 | LV_4228-12_0_4_load_4 | 4 | 0.0022784 | 0.00057103 | 0 | 0 |  | 1 | TRUE | wye
4 | LV_4228-12_0_4_load_8 | 5 | 0.0018231 | 0.00045692 | 0 | 0 |  | 1 | TRUE | wye
5 | LV_4228-12_0_4_load_9 | 7 | 0.0040859 | 0.001024 | 0 | 0 |  | 1 | TRUE | wye
6 | LV_4228-12_0_4_load_7 | 9 | 0.0027993 | 0.00070157 | 0 | 0 |  | 1 | TRUE | wye
7 | LV_4228-12_0_4_load_111 | 10 | 0.0021588 | 0.00054104 | 0 | 0 |  | 1 | TRUE | wye
8 | LV_4228-12_0_4_load_10 | 11 | 0.0030733 | 0.00077023 | 0 | 0 |  | 1 | TRUE | wye
9 | LV_4228-12_0_4_load_12 | 13 | 0.0023352 | 0.00058527 | 0 | 0 |  | 1 | TRUE | wye
10 | LV_4228-12_0_4_load_48 | 16 | 0.0020596 | 0.0005162 | 0 | 0 |  | 1 | TRUE | wye
11 | LV_4228-12_0_4_load_19 | 17 | 0.0022711 | 0.00056919 | 0 | 0 |  | 1 | TRUE | wye
12 | LV_4228-12_0_4_load_31 | 18 | 0.0028995 | 0.00072669 | 0 | 0 |  | 1 | TRUE | wye
13 | LV_4228-12_0_4_load_18 | 19 | 0.0019191 | 0.00048097 | 0 | 0 |  | 1 | TRUE | wye
14 | LV_4228-12_0_4_load_17 | 21 | 0.0024958 | 0.00062551 | 0 | 0 |  | 1 | TRUE | wye
15 | LV_4228-12_0_4_load_15 | 22 | 0.0018379 | 0.00046061 | 0 | 0 |  | 1 | TRUE | wye
16 | LV_4228-12_0_4_load_16 | 23 | 0.0015624 | 0.00039158 | 0 | 0 |  | 1 | TRUE | wye
17 | LV_4228-12_0_4_load_21 | 25 | 0.0035162 | 0.00088123 | 0 | 0 |  | 1 | TRUE | wye
18 | LV_4228-12_0_4_load_22 | 26 | 0.0057343 | 0.0014372 | 0 | 0 |  | 1 | TRUE | wye
19 | LV_4228-12_0_4_load_23 | 27 | 0.0024421 | 0.00061205 | 0 | 0 |  | 1 | TRUE | wye
20 | LV_4228-12_0_4_load_24 | 28 | 0.0063095 | 0.0015813 | 0 | 0 |  | 1 | TRUE | wye
21 | LV_4228-12_0_4_load_30 | 30 | 0.0021424 | 0.00053693 | 0 | 0 |  | 1 | TRUE | wye
22 | LV_4228-12_0_4_load_41 | 31 | 0.002074 | 0.0005198 | 0 | 0 |  | 1 | TRUE | wye
23 | LV_4228-12_0_4_load_28 | 32 | 0.00067307 | 0.00016869 | 0 | 0 |  | 1 | TRUE | wye
24 | LV_4228-12_0_4_load_49 | 33 | 0.0021729 | 0.00054458 | 0 | 0 |  | 1 | TRUE | wye
25 | LV_4228-12_0_4_load_33 | 34 | 0.0027018 | 0.00067713 | 0 | 0 |  | 1 | TRUE | wye
26 | LV_4228-12_0_4_load_34 | 35 | 0.0014075 | 0.00035276 | 0 | 0 |  | 1 | TRUE | wye
27 | LV_4228-12_0_4_load_26 | 36 | 0.0026011 | 0.0006519 | 0 | 0 |  | 1 | TRUE | wye
28 | LV_4228-12_0_4_load_27 | 37 | 0.0021505 | 0.00053897 | 0 | 0 |  | 1 | TRUE | wye
29 | LV_4228-12_0_4_load_29 | 38 | 0.0012243 | 0.00030684 | 0 | 0 |  | 1 | TRUE | wye
30 | LV_4228-12_0_4_load_39 | 39 | 0.0024991 | 0.00062633 | 0 | 0 |  | 1 | TRUE | wye
31 | LV_4228-12_0_4_load_40 | 40 | 0.0017965 | 0.00045026 | 0 | 0 |  | 1 | TRUE | wye
32 | LV_4228-12_0_4_load_43 | 41 | 0.0016887 | 0.00042322 | 0 | 0 |  | 1 | TRUE | wye
33 | LV_4228-12_0_4_load_37 | 42 | 0.0020639 | 0.00051727 | 0 | 0 |  | 1 | TRUE | wye
34 | LV_4228-12_0_4_load_35 | 43 | 0.0010028 | 0.00025132 | 0 | 0 |  | 1 | TRUE | wye
35 | LV_4228-12_0_4_load_36 | 44 | 0.001867 | 0.00046792 | 0 | 0 |  | 1 | TRUE | wye
36 | LV_4228-12_0_4_load_42 | 46 | 0.0029614 | 0.00074219 | 0 | 0 |  | 1 | TRUE | wye
37 | LV_4228-12_0_4_load_110 | 48 | 0.0020722 | 0.00051935 | 0 | 0 |  | 1 | TRUE | wye
38 | LV_4228-12_0_4_load_116 | 49 | 0.0020309 | 0.000509 | 0 | 0 |  | 1 | TRUE | wye
39 | LV_4228-12_0_4_load_108 | 51 | 0.0029899 | 0.00074934 | 0 | 0 |  | 1 | TRUE | wye
40 | LV_4228-12_0_4_load_66 | 52 | 0.0011787 | 0.00029542 | 0 | 0 |  | 1 | TRUE | wye
41 | LV_4228-12_0_4_load_109 | 53 | 0.0020699 | 0.00051876 | 0 | 0 |  | 1 | TRUE | wye
42 | LV_4228-12_0_4_load_65 | 54 | 0.0012539 | 0.00031425 | 0 | 0 |  | 1 | TRUE | wye
43 | LV_4228-12_0_4_load_50 | 56 | 0.0016543 | 0.00041461 | 0 | 0 |  | 1 | TRUE | wye
44 | LV_4228-12_0_4_load_53 | 59 | 0.00086885 | 0.00021775 | 0 | 0 |  | 1 | TRUE | wye
45 | LV_4228-12_0_4_load_55 | 60 | 0.0010045 | 0.00025175 | 0 | 0 |  | 1 | TRUE | wye
46 | LV_4228-12_0_4_load_97 | 61 | 0.0021805 | 0.00054649 | 0 | 0 |  | 1 | TRUE | wye
47 | LV_4228-12_0_4_load_54 | 63 | 0.0045524 | 0.0011409 | 0 | 0 |  | 1 | TRUE | wye
48 | LV_4228-12_0_4_load_76 | 65 | 0.0012271 | 0.00030753 | 0 | 0 |  | 1 | TRUE | wye
49 | LV_4228-12_0_4_load_73 | 66 | 0.0032446 | 0.00081316 | 0 | 0 |  | 1 | TRUE | wye
50 | LV_4228-12_0_4_load_58 | 70 | 0.0052731 | 0.0013216 | 0 | 0 |  | 1 | TRUE | wye
51 | LV_4228-12_0_4_load_118 | 71 | 0.0043022 | 0.0010782 | 0 | 0 |  | 1 | TRUE | wye
52 | LV_4228-12_0_4_load_78 | 72 | 0.002046 | 0.00051278 | 0 | 0 |  | 1 | TRUE | wye
53 | LV_4228-12_0_4_load_77 | 73 | 0.0052256 | 0.0013097 | 0 | 0 |  | 1 | TRUE | wye
54 | LV_4228-12_0_4_load_60 | 74 | 0.0090247 | 0.0022618 | 0 | 0 |  | 1 | TRUE | wye
55 | LV_4228-12_0_4_load_61 | 75 | 0.0081614 | 0.0020454 | 0 | 0 |  | 1 | TRUE | wye
56 | LV_4228-12_0_4_load_63 | 77 | 0.0037029 | 0.00092804 | 0 | 0 |  | 1 | TRUE | wye
57 | LV_4228-12_0_4_load_64 | 78 | 0.0035011 | 0.00087746 | 0 | 0 |  | 1 | TRUE | wye
58 | LV_4228-12_0_4_load_107 | 79 | 0.0055276 | 0.0013854 | 0 | 0 |  | 1 | TRUE | wye
59 | LV_4228-12_0_4_load_100 | 81 | 0.0032642 | 0.0008181 | 0 | 0 |  | 1 | TRUE | wye
60 | LV_4228-12_0_4_load_101 | 82 | 0.0042196 | 0.0010575 | 0 | 0 |  | 1 | TRUE | wye
61 | LV_4228-12_0_4_load_67 | 83 | 0.0020807 | 0.00052147 | 0 | 0 |  | 1 | TRUE | wye
62 | LV_4228-12_0_4_load_96 | 85 | 0.0018614 | 0.00046651 | 0 | 0 |  | 1 | TRUE | wye
63 | LV_4228-12_0_4_load_92 | 86 | 0.0010957 | 0.0002746 | 0 | 0 |  | 1 | TRUE | wye
64 | LV_4228-12_0_4_load_69 | 87 | 0.0025649 | 0.00064283 | 0 | 0 |  | 1 | TRUE | wye
65 | LV_4228-12_0_4_load_70 | 88 | 0.0023047 | 0.00057761 | 0 | 0 |  | 1 | TRUE | wye
66 | LV_4228-12_0_4_load_71 | 89 | 0.0050627 | 0.0012688 | 0 | 0 |  | 1 | TRUE | wye
67 | LV_4228-12_0_4_load_72 | 90 | 0.0018636 | 0.00046705 | 0 | 0 |  | 1 | TRUE | wye
68 | LV_4228-12_0_4_load_85 | 92 | 0.0020313 | 0.0005091 | 0 | 0 |  | 1 | TRUE | wye
69 | LV_4228-12_0_4_load_81 | 93 | 0.00088002 | 0.00022055 | 0 | 0 |  | 1 | TRUE | wye
70 | LV_4228-12_0_4_load_75 | 94 | 0.0024545 | 0.00061516 | 0 | 0 |  | 1 | TRUE | wye
71 | LV_4228-12_0_4_load_80 | 96 | 0.00091154 | 0.00022845 | 0 | 0 |  | 1 | TRUE | wye
72 | LV_4228-12_0_4_load_82 | 97 | 0.0019196 | 0.0004811 | 0 | 0 |  | 1 | TRUE | wye
73 | LV_4228-12_0_4_load_84 | 98 | 0.00096456 | 0.00024174 | 0 | 0 |  | 1 | TRUE | wye
74 | LV_4228-12_0_4_load_99 | 99 | 0.0008361 | 0.00020955 | 0 | 0 |  | 1 | TRUE | wye
75 | LV_4228-12_0_4_load_86 | 100 | 0.007195 | 0.0018032 | 0 | 0 |  | 1 | TRUE | wye
76 | LV_4228-12_0_4_load_87 | 101 | 0.0033032 | 0.00082787 | 0 | 0 |  | 1 | TRUE | wye
77 | LV_4228-12_0_4_load_89 | 102 | 0.0040263 | 0.0010091 | 0 | 0 |  | 1 | TRUE | wye
78 | LV_4228-12_0_4_load_91 | 103 | 0.0025165 | 0.0006307 | 0 | 0 |  | 1 | TRUE | wye
79 | LV_4228-12_0_4_load_93 | 104 | 0.0037646 | 0.0009435 | 0 | 0 |  | 1 | TRUE | wye
80 | LV_4228-12_0_4_load_103 | 107 | 0.0010208 | 0.00025584 | 0 | 0 |  | 1 | TRUE | wye
81 | LV_4228-12_0_4_load_119 | 108 | 0.00077158 | 0.00019337 | 0 | 0 |  | 1 | TRUE | wye
82 | LV_4228-12_0_4_load_104 | 110 | 0.00072753 | 0.00018234 | 0 | 0 |  | 1 | TRUE | wye
83 | LV_4228-12_0_4_load_105 | 111 | 0.0010488 | 0.00026286 | 0 | 0 |  | 1 | TRUE | wye
84 | LV_4228-12_0_4_load_106 | 112 | 0.0010589 | 0.00026538 | 0 | 0 |  | 1 | TRUE | wye
85 | LV_4228-12_0_4_load_112 | 113 | 0.0038513 | 0.00096523 | 0 | 0 |  | 1 | TRUE | wye
86 | LV_4228-12_0_4_load_113 | 114 | 0.0065703 | 0.0016467 | 0 | 0 |  | 1 | TRUE | wye

## ext_grid
| name | bus | vm_pu | va_degree | slack_weight | in_service
0 |  | 53 | 1 | 0 | 1 | TRUE

## line
| name | std_type | from_bus | to_bus | length_km | r_ohm_per_km | x_ohm_per_km | c_nf_per_km | g_us_per_km | max_i_ka | df | parallel | type | in_service
0 | LV_4228-12_0_4_line_0 | NAYY 4x150 SE | 0 | 1 | 0.015787 | 0.208 | 0.08 | 261 | 0 | 0.27 | 1 | 1 | cs | TRUE
1 | LV_4228-12_0_4_line_1 | NAYY 4x150 SE | 0 | 2 | 0.0063803 | 0.208 | 0.08 | 261 | 0 | 0.27 | 1 | 1 | cs | TRUE
2 | LV_4228-12_0_4_line_2 | NAYY 4x150 SE | 1 | 3 | 0.0068247 | 0.208 | 0.08 | 261 | 0 | 0.27 | 1 | 1 | cs | TRUE
3 | LV_4228-12_0_4_line_3 | NAYY 4x150 SE | 2 | 4 | 0.021672 | 0.208 | 0.08 | 261 | 0 | 0.27 | 1 | 1 | cs | TRUE
4 | LV_4228-12_0_4_line_4 | NAYY 4x150 SE | 3 | 5 | 0.022481 | 0.208 | 0.08 | 261 | 0 | 0.27 | 1 | 1 | cs | TRUE
5 | LV_4228-12_0_4_line_5 | NAYY 4x150 SE | 4 | 6 | 0.038579 | 0.208 | 0.08 | 261 | 0 | 0.27 | 1 | 1 | cs | TRUE
6 | LV_4228-12_0_4_line_6 | NAYY 4x150 SE | 5 | 7 | 0.014015 | 0.208 | 0.08 | 261 | 0 | 0.27 | 1 | 1 | cs | TRUE
7 | LV_4228-12_0_4_line_7 | NAYY 4x150 SE | 6 | 8 | 0.002137 | 0.208 | 0.08 | 261 | 0 | 0.27 | 1 | 1 | cs | TRUE
8 | LV_4228-12_0_4_line_8 | NAYY 4x150 SE | 6 | 9 | 0.017101 | 0.208 | 0.08 | 261 | 0 | 0.27 | 1 | 1 | cs | TRUE
9 | LV_4228-12_0_4_line_9 | NAYY 4x150 SE | 7 | 11 | 0.0084463 | 0.208 | 0.08 | 261 | 0 | 0.27 | 1 | 1 | cs | TRUE
10 | LV_4228-12_0_4_line_10 | NAYY 4x150 SE | 8 | 10 | 0.021343 | 0.208 | 0.08 | 261 | 0 | 0.27 | 1 | 1 | cs | TRUE
11 | LV_4228-12_0_4_line_11 | NAYY 4x150 SE | 11 | 12 | 0.022956 | 0.208 | 0.08 | 261 | 0 | 0.27 | 1 | 1 | cs | TRUE
12 | LV_4228-12_0_4_line_12 | NAYY 4x150 SE | 12 | 13 | 0.019589 | 0.208 | 0.08 | 261 | 0 | 0.27 | 1 | 1 | cs | TRUE
13 | LV_4228-12_0_4_line_13 | NAYY 4x150 SE | 13 | 14 | 0.016589 | 0.208 | 0.08 | 261 | 0 | 0.27 | 1 | 1 | cs | TRUE
14 | LV_4228-12_0_4_line_14 | NAYY 4x150 SE | 14 | 18 | 0.013412 | 0.208 | 0.08 | 261 | 0 | 0.27 | 1 | 1 | cs | TRUE
15 | LV_4228-12_0_4_line_15 | NAYY 4x150 SE | 14 | 19 | 0.021177 | 0.208 | 0.08 | 261 | 0 | 0.27 | 1 | 1 | cs | TRUE
16 | LV_4228-12_0_4_line_16 | NAYY 4x150 SE | 15 | 16 | 0.017674 | 0.208 | 0.08 | 261 | 0 | 0.27 | 1 | 1 | cs | TRUE
17 | LV_4228-12_0_4_line_17 | NAYY 4x150 SE | 15 | 17 | 0.017936 | 0.208 | 0.08 | 261 | 0 | 0.27 | 1 | 1 | cs | TRUE
18 | LV_4228-12_0_4_line_18 | NAYY 4x150 SE | 16 | 20 | 0.0032364 | 0.208 | 0.08 | 261 | 0 | 0.27 | 1 | 1 | cs | TRUE
19 | LV_4228-12_0_4_line_19 | NAYY 4x150 SE | 17 | 21 | 0.020699 | 0.208 | 0.08 | 261 | 0 | 0.27 | 1 | 1 | cs | TRUE
20 | LV_4228-12_0_4_line_20 | NAYY 4x150 SE | 18 | 24 | 0.019035 | 0.208 | 0.08 | 261 | 0 | 0.27 | 1 | 1 | cs | TRUE
21 | LV_4228-12_0_4_line_21 | NAYY 4x150 SE | 19 | 23 | 0.02203 | 0.208 | 0.08 | 261 | 0 | 0.27 | 1 | 1 | cs | TRUE
22 | LV_4228-12_0_4_line_22 | NAYY 4x150 SE | 20 | 55 | 0.035947 | 0.208 | 0.08 | 261 | 0 | 0.27 | 1 | 2 | cs | TRUE
23 | LV_4228-12_0_4_line_23 | NAYY 4x150 SE | 21 | 22 | 0.022116 | 0.208 | 0.08 | 261 | 0 | 0.27 | 1 | 1 | cs | TRUE
24 | LV_4228-12_0_4_line_24 | NAYY 4x150 SE | 22 | 23 | 0.0029926 | 0.208 | 0.08 | 261 | 0 | 0.27 | 1 | 1 | cs | TRUE
25 | LV_4228-12_0_4_line_25 | NAYY 4x150 SE | 24 | 34 | 0.027234 | 0.208 | 0.08 | 261 | 0 | 0.27 | 1 | 1 | cs | TRUE
26 | LV_4228-12_0_4_line_26 | NAYY 4x150 SE | 24 | 35 | 0.015256 | 0.208 | 0.08 | 261 | 0 | 0.27 | 1 | 1 | cs | TRUE
27 | LV_4228-12_0_4_line_27 | NAYY 4x150 SE | 24 | 29 | 0.034129 | 0.208 | 0.08 | 261 | 0 | 0.27 | 1 | 1 | cs | TRUE
28 | LV_4228-12_0_4_line_28 | NAYY 4x150 SE | 25 | 26 | 0.008903 | 0.208 | 0.08 | 261 | 0 | 0.27 | 1 | 1 | cs | TRUE
29 | LV_4228-12_0_4_line_29 | NAYY 4x150 SE | 25 | 27 | 0.023748 | 0.208 | 0.08 | 261 | 0 | 0.27 | 1 | 1 | cs | TRUE
30 | LV_4228-12_0_4_line_30 | NAYY 4x150 SE | 26 | 28 | 0.023191 | 0.208 | 0.08 | 261 | 0 | 0.27 | 1 | 1 | cs | TRUE
31 | LV_4228-12_0_4_line_31 | NAYY 4x150 SE | 27 | 29 | 0.003231 | 0.208 | 0.08 | 261 | 0 | 0.27 | 1 | 1 | cs | TRUE
32 | LV_4228-12_0_4_line_32 | NAYY 4x150 SE | 28 | 30 | 0.015036 | 0.208 | 0.08 | 261 | 0 | 0.27 | 1 | 1 | cs | TRUE
33 | LV_4228-12_0_4_line_33 | NAYY 4x150 SE | 29 | 31 | 0.015927 | 0.208 | 0.08 | 261 | 0 | 0.27 | 1 | 1 | cs | TRUE
34 | LV_4228-12_0_4_line_34 | NAYY 4x150 SE | 30 | 32 | 0.0067109 | 0.208 | 0.08 | 261 | 0 | 0.27 | 1 | 1 | cs | TRUE
35 | LV_4228-12_0_4_line_35 | NAYY 4x150 SE | 31 | 33 | 0.011352 | 0.208 | 0.08 | 261 | 0 | 0.27 | 1 | 1 | cs | TRUE
36 | LV_4228-12_0_4_line_36 | NAYY 4x150 SE | 32 | 36 | 0.012138 | 0.208 | 0.08 | 261 | 0 | 0.27 | 1 | 1 | cs | TRUE
37 | LV_4228-12_0_4_line_37 | NAYY 4x150 SE | 34 | 41 | 0.032179 | 0.208 | 0.08 | 261 | 0 | 0.27 | 1 | 1 | cs | TRUE
38 | LV_4228-12_0_4_line_38 | NAYY 4x150 SE | 35 | 42 | 0.021291 | 0.208 | 0.08 | 261 | 0 | 0.27 | 1 | 1 | cs | TRUE
39 | LV_4228-12_0_4_line_39 | NAYY 4x150 SE | 36 | 37 | 0.019142 | 0.208 | 0.08 | 261 | 0 | 0.27 | 1 | 1 | cs | TRUE
40 | LV_4228-12_0_4_line_40 | NAYY 4x150 SE | 37 | 38 | 0.017087 | 0.208 | 0.08 | 261 | 0 | 0.27 | 1 | 1 | cs | TRUE
41 | LV_4228-12_0_4_line_41 | NAYY 4x150 SE | 38 | 39 | 0.0056479 | 0.208 | 0.08 | 261 | 0 | 0.27 | 1 | 1 | cs | TRUE
42 | LV_4228-12_0_4_line_42 | NAYY 4x150 SE | 39 | 40 | 0.017216 | 0.208 | 0.08 | 261 | 0 | 0.27 | 1 | 1 | cs | TRUE
43 | LV_4228-12_0_4_line_43 | NAYY 4x150 SE | 42 | 43 | 0.0051258 | 0.208 | 0.08 | 261 | 0 | 0.27 | 1 | 1 | cs | TRUE
44 | LV_4228-12_0_4_line_44 | NAYY 4x150 SE | 43 | 44 | 0.021797 | 0.208 | 0.08 | 261 | 0 | 0.27 | 1 | 1 | cs | TRUE
45 | LV_4228-12_0_4_line_45 | NAYY 4x150 SE | 44 | 45 | 0.021603 | 0.208 | 0.08 | 261 | 0 | 0.27 | 1 | 1 | cs | TRUE
46 | LV_4228-12_0_4_line_46 | NAYY 4x150 SE | 45 | 46 | 0.015429 | 0.208 | 0.08 | 261 | 0 | 0.27 | 1 | 1 | cs | TRUE
47 | LV_4228-12_0_4_line_47 | NAYY 4x150 SE | 47 | 48 | 0.018448 | 0.208 | 0.08 | 261 | 0 | 0.27 | 1 | 1 | cs | TRUE
48 | LV_4228-12_0_4_line_48 | NAYY 4x150 SE | 47 | 49 | 0.028172 | 0.208 | 0.08 | 261 | 0 | 0.27 | 1 | 1 | cs | TRUE
49 | LV_4228-12_0_4_line_49 | NAYY 4x150 SE | 48 | 53 | 0.024138 | 0.208 | 0.08 | 261 | 0 | 0.27 | 1 | 1 | cs | TRUE
50 | LV_4228-12_0_4_line_50 | NAYY 4x150 SE | 49 | 51 | 0.020766 | 0.208 | 0.08 | 261 | 0 | 0.27 | 1 | 1 | cs | TRUE
51 | LV_4228-12_0_4_line_51 | NAYY 4x150 SE | 50 | 51 | 0.02082 | 0.208 | 0.08 | 261 | 0 | 0.27 | 1 | 1 | cs | TRUE
52 | LV_4228-12_0_4_line_52 | NAYY 4x150 SE | 50 | 52 | 0.0044501 | 0.208 | 0.08 | 261 | 0 | 0.27 | 1 | 1 | cs | TRUE
53 | LV_4228-12_0_4_line_53 | NAYY 4x150 SE | 52 | 54 | 0.024303 | 0.208 | 0.08 | 261 | 0 | 0.27 | 1 | 1 | cs | TRUE
54 | LV_4228-12_0_4_line_54 | NAYY 4x150 SE | 53 | 103 | 0.00050451 | 0.208 | 0.08 | 261 | 0 | 0.27 | 1 | 3 | cs | TRUE
55 | LV_4228-12_0_4_line_55 | NAYY 4x150 SE | 54 | 83 | 0.031073 | 0.208 | 0.08 | 261 | 0 | 0.27 | 1 | 1 | cs | TRUE
56 | LV_4228-12_0_4_line_56 | NAYY 4x150 SE | 55 | 103 | 0.014794 | 0.208 | 0.08 | 261 | 0 | 0.27 | 1 | 3 | cs | TRUE
57 | LV_4228-12_0_4_line_57 | NAYY 4x150 SE | 55 | 100 | 0.017278 | 0.208 | 0.08 | 261 | 0 | 0.27 | 1 | 3 | cs | TRUE
58 | LV_4228-12_0_4_line_58 | NAYY 4x150 SE | 56 | 57 | 0.0064002 | 0.208 | 0.08 | 261 | 0 | 0.27 | 1 | 1 | cs | TRUE
59 | LV_4228-12_0_4_line_59 | NAYY 4x150 SE | 57 | 58 | 0.011797 | 0.208 | 0.08 | 261 | 0 | 0.27 | 1 | 1 | cs | TRUE
60 | LV_4228-12_0_4_line_60 | NAYY 4x150 SE | 57 | 59 | 0.061061 | 0.208 | 0.08 | 261 | 0 | 0.27 | 1 | 1 | cs | TRUE
61 | LV_4228-12_0_4_line_61 | NAYY 4x150 SE | 58 | 60 | 0.019332 | 0.208 | 0.08 | 261 | 0 | 0.27 | 1 | 1 | cs | TRUE
62 | LV_4228-12_0_4_line_62 | NAYY 4x150 SE | 58 | 61 | 0.0035772 | 0.208 | 0.08 | 261 | 0 | 0.27 | 1 | 1 | cs | TRUE
63 | LV_4228-12_0_4_line_63 | NAYY 4x150 SE | 59 | 62 | 0.014287 | 0.208 | 0.08 | 261 | 0 | 0.27 | 1 | 1 | cs | TRUE
64 | LV_4228-12_0_4_line_64 | NAYY 4x150 SE | 60 | 63 | 0.012959 | 0.208 | 0.08 | 261 | 0 | 0.27 | 1 | 1 | cs | TRUE
65 | LV_4228-12_0_4_line_65 | NAYY 4x150 SE | 61 | 64 | 0.018388 | 0.208 | 0.08 | 261 | 0 | 0.27 | 1 | 1 | cs | TRUE
66 | LV_4228-12_0_4_line_66 | NAYY 4x150 SE | 62 | 65 | 0.035986 | 0.208 | 0.08 | 261 | 0 | 0.27 | 1 | 1 | cs | TRUE
67 | LV_4228-12_0_4_line_67 | NAYY 4x150 SE | 62 | 66 | 0.019481 | 0.208 | 0.08 | 261 | 0 | 0.27 | 1 | 1 | cs | TRUE
68 | LV_4228-12_0_4_line_68 | NAYY 4x150 SE | 63 | 67 | 0.086843 | 0.208 | 0.08 | 261 | 0 | 0.27 | 1 | 1 | cs | TRUE
69 | LV_4228-12_0_4_line_69 | NAYY 4x150 SE | 64 | 99 | 0.019741 | 0.208 | 0.08 | 261 | 0 | 0.27 | 1 | 1 | cs | TRUE
70 | LV_4228-12_0_4_line_70 | NAYY 4x150 SE | 64 | 92 | 0.027677 | 0.208 | 0.08 | 261 | 0 | 0.27 | 1 | 1 | cs | TRUE
71 | LV_4228-12_0_4_line_71 | NAYY 4x150 SE | 66 | 94 | 0.043797 | 0.208 | 0.08 | 261 | 0 | 0.27 | 1 | 1 | cs | TRUE
72 | LV_4228-12_0_4_line_72 | NAYY 4x150 SE | 67 | 68 | 0.11472 | 0.208 | 0.08 | 261 | 0 | 0.27 | 1 | 1 | cs | TRUE
73 | LV_4228-12_0_4_line_73 | NAYY 4x150 SE | 68 | 69 | 0.030484 | 0.208 | 0.08 | 261 | 0 | 0.27 | 1 | 1 | cs | TRUE
74 | LV_4228-12_0_4_line_74 | NAYY 4x150 SE | 68 | 70 | 0.032707 | 0.208 | 0.08 | 261 | 0 | 0.27 | 1 | 1 | cs | TRUE
75 | LV_4228-12_0_4_line_75 | NAYY 4x150 SE | 69 | 71 | 0.05774 | 0.208 | 0.08 | 261 | 0 | 0.27 | 1 | 1 | cs | TRUE
76 | LV_4228-12_0_4_line_76 | NAYY 4x150 SE | 69 | 72 | 0.012937 | 0.208 | 0.08 | 261 | 0 | 0.27 | 1 | 1 | cs | TRUE
77 | LV_4228-12_0_4_line_77 | NAYY 4x150 SE | 72 | 73 | 0.035689 | 0.208 | 0.08 | 261 | 0 | 0.27 | 1 | 1 | cs | TRUE
78 | LV_4228-12_0_4_line_78 | NAYY 4x150 SE | 73 | 95 | 0.0073253 | 0.208 | 0.08 | 261 | 0 | 0.27 | 1 | 1 | cs | TRUE
79 | LV_4228-12_0_4_line_79 | NAYY 4x150 SE | 74 | 75 | 0.0032004 | 0.208 | 0.08 | 261 | 0 | 0.27 | 1 | 1 | cs | TRUE
80 | LV_4228-12_0_4_line_80 | NAYY 4x150 SE | 74 | 76 | 0.021577 | 0.208 | 0.08 | 261 | 0 | 0.27 | 1 | 1 | cs | TRUE
81 | LV_4228-12_0_4_line_81 | NAYY 4x150 SE | 76 | 77 | 0.01752 | 0.208 | 0.08 | 261 | 0 | 0.27 | 1 | 1 | cs | TRUE
82 | LV_4228-12_0_4_line_82 | NAYY 4x150 SE | 76 | 78 | 0.018019 | 0.208 | 0.08 | 261 | 0 | 0.27 | 1 | 1 | cs | TRUE
83 | LV_4228-12_0_4_line_83 | NAYY 4x150 SE | 77 | 79 | 0.016912 | 0.208 | 0.08 | 261 | 0 | 0.27 | 1 | 1 | cs | TRUE
84 | LV_4228-12_0_4_line_84 | NAYY 4x150 SE | 78 | 80 | 0.022547 | 0.208 | 0.08 | 261 | 0 | 0.27 | 1 | 1 | cs | TRUE
85 | LV_4228-12_0_4_line_85 | NAYY 4x150 SE | 80 | 81 | 0.013644 | 0.208 | 0.08 | 261 | 0 | 0.27 | 1 | 1 | cs | TRUE
86 | LV_4228-12_0_4_line_86 | NAYY 4x150 SE | 80 | 82 | 0.0088499 | 0.208 | 0.08 | 261 | 0 | 0.27 | 1 | 2 | cs | TRUE
87 | LV_4228-12_0_4_line_87 | NAYY 4x150 SE | 81 | 98 | 0.0031125 | 0.208 | 0.08 | 261 | 0 | 0.27 | 1 | 1 | cs | TRUE
88 | LV_4228-12_0_4_line_88 | NAYY 4x150 SE | 82 | 102 | 0.023307 | 0.208 | 0.08 | 261 | 0 | 0.27 | 1 | 3 | cs | TRUE
89 | LV_4228-12_0_4_line_89 | NAYY 4x150 SE | 84 | 85 | 0.032132 | 0.208 | 0.08 | 261 | 0 | 0.27 | 1 | 1 | cs | TRUE
90 | LV_4228-12_0_4_line_90 | NAYY 4x150 SE | 84 | 86 | 0.049142 | 0.208 | 0.08 | 261 | 0 | 0.27 | 1 | 1 | cs | TRUE
91 | LV_4228-12_0_4_line_91 | NAYY 4x150 SE | 85 | 107 | 0.016207 | 0.208 | 0.08 | 261 | 0 | 0.27 | 1 | 1 | cs | TRUE
92 | LV_4228-12_0_4_line_92 | NAYY 4x150 SE | 86 | 104 | 0.018754 | 0.208 | 0.08 | 261 | 0 | 0.27 | 1 | 1 | cs | TRUE
93 | LV_4228-12_0_4_line_93 | NAYY 4x150 SE | 87 | 88 | 0.021984 | 0.208 | 0.08 | 261 | 0 | 0.27 | 1 | 1 | cs | TRUE
94 | LV_4228-12_0_4_line_94 | NAYY 4x150 SE | 87 | 89 | 0.022601 | 0.208 | 0.08 | 261 | 0 | 0.27 | 1 | 1 | cs | TRUE
95 | LV_4228-12_0_4_line_95 | NAYY 4x150 SE | 88 | 90 | 0.00032546 | 0.208 | 0.08 | 261 | 0 | 0.27 | 1 | 1 | cs | TRUE
96 | LV_4228-12_0_4_line_96 | NAYY 4x150 SE | 90 | 91 | 0.019879 | 0.208 | 0.08 | 261 | 0 | 0.27 | 1 | 1 | cs | TRUE
97 | LV_4228-12_0_4_line_97 | NAYY 4x150 SE | 91 | 92 | 0.0096007 | 0.208 | 0.08 | 261 | 0 | 0.27 | 1 | 1 | cs | TRUE
98 | LV_4228-12_0_4_line_98 | NAYY 4x150 SE | 91 | 93 | 0.02945 | 0.208 | 0.08 | 261 | 0 | 0.27 | 1 | 1 | cs | TRUE
99 | LV_4228-12_0_4_line_99 | NAYY 4x150 SE | 93 | 97 | 0.00072812 | 0.208 | 0.08 | 261 | 0 | 0.27 | 1 | 1 | cs | TRUE
100 | LV_4228-12_0_4_line_100 | NAYY 4x150 SE | 95 | 96 | 0.024959 | 0.208 | 0.08 | 261 | 0 | 0.27 | 1 | 1 | cs | TRUE
101 | LV_4228-12_0_4_line_101 | NAYY 4x150 SE | 97 | 98 | 0.022618 | 0.208 | 0.08 | 261 | 0 | 0.27 | 1 | 1 | cs | TRUE
102 | LV_4228-12_0_4_line_102 | NAYY 4x150 SE | 99 | 111 | 0.021507 | 0.208 | 0.08 | 261 | 0 | 0.27 | 1 | 1 | cs | TRUE
103 | LV_4228-12_0_4_line_103 | NAYY 4x150 SE | 100 | 101 | 0.012594 | 0.208 | 0.08 | 261 | 0 | 0.27 | 1 | 3 | cs | TRUE
104 | LV_4228-12_0_4_line_104 | NAYY 4x150 SE | 101 | 102 | 0.020872 | 0.208 | 0.08 | 261 | 0 | 0.27 | 1 | 3 | cs | TRUE
105 | LV_4228-12_0_4_line_105 | NAYY 4x150 SE | 104 | 105 | 0.037833 | 0.208 | 0.08 | 261 | 0 | 0.27 | 1 | 1 | cs | TRUE
106 | LV_4228-12_0_4_line_106 | NAYY 4x150 SE | 105 | 106 | 0.16681 | 0.208 | 0.08 | 261 | 0 | 0.27 | 1 | 1 | cs | TRUE
107 | LV_4228-12_0_4_line_107 | NAYY 4x150 SE | 106 | 108 | 0.03301 | 0.208 | 0.08 | 261 | 0 | 0.27 | 1 | 1 | cs | TRUE
108 | LV_4228-12_0_4_line_108 | NAYY 4x150 SE | 106 | 109 | 0.026796 | 0.208 | 0.08 | 261 | 0 | 0.27 | 1 | 1 | cs | TRUE
109 | LV_4228-12_0_4_line_109 | NAYY 4x150 SE | 107 | 110 | 0.0044828 | 0.208 | 0.08 | 261 | 0 | 0.27 | 1 | 1 | cs | TRUE
110 | LV_4228-12_0_4_line_110 | NAYY 4x150 SE | 109 | 113 | 0.082735 | 0.208 | 0.08 | 261 | 0 | 0.27 | 1 | 1 | cs | TRUE
111 | LV_4228-12_0_4_line_111 | NAYY 4x150 SE | 110 | 112 | 0.013989 | 0.208 | 0.08 | 261 | 0 | 0.27 | 1 | 1 | cs | TRUE
112 | LV_4228-12_0_4_line_112 | NAYY 4x150 SE | 111 | 112 | 0.010102 | 0.208 | 0.08 | 261 | 0 | 0.27 | 1 | 1 | cs | TRUE
113 | LV_4228-12_0_4_line_113 | NAYY 4x150 SE | 113 | 114 | 0.0028832 | 0.208 | 0.08 | 261 | 0 | 0.27 | 1 | 1 | cs | TRUE

## trafo
| name | std_type | hv_bus | lv_bus | sn_mva | vn_hv_kv | vn_lv_kv | vk_percent | vkr_percent | pfe_kw | i0_percent | shift_degree | tap_side | tap_neutral | tap_min | tap_max | tap_step_percent | tap_step_degree | tap_pos | tap_phase_shifter | parallel | df | in_service
0 | LV_4228-12_0_4_trafo_109 | 0.25 MVA 20/0.4 kV | 115 | 53 | 0.25 | 20 | 0.4 | 6 | 1.44 | 0.8 | 0.32 | 150 | hv | 0 | -2 | 2 | 2.5 | 0 | 0 | FALSE | 1 | 1 | TRUE

## line_geodata
| x0 | y0 | x1 | y1 | x2 | y2 | x3 | y3 | x4 | y4 | x5 | y5 | x6 | y6 | x7 | y7
0 | 2666490.9372 | 1238590.9871 | 2666482.8691 | 1238604.5569
1 | 2666494.1979 | 1238585.5029 | 2666490.9372 | 1238590.9871
2 | 2666482.8691 | 1238604.5569 | 2666479.3813 | 1238610.423
3 | 2666494.1979 | 1238585.5029 | 2666512.3413 | 1238597.3564
4 | 2666467.8922 | 1238629.7467 | 2666479.3813 | 1238610.423
5 | 2666544.6382 | 1238618.4567 | 2666512.3413 | 1238597.3564
6 | 2666467.8922 | 1238629.7467 | 2666460.7295 | 1238641.7937
7 | 2666546.456 | 1238619.589 | 2666544.6382 | 1238618.4567
8 | 2666544.6382 | 1238618.4567 | 2666547.9907 | 1238613.591 | 2666553.0312 | 1238603.5985
9 | 2666456.413 | 1238649.0537 | 2666460.7295 | 1238641.7937
10 | 2666546.456 | 1238619.589 | 2666536.998 | 1238638.7218
11 | 2666444.6575 | 1238668.7717 | 2666446.1602 | 1238666.2979 | 2666456.413 | 1238649.0537
12 | 2666444.6575 | 1238668.7717 | 2666428.2341 | 1238658.0943
13 | 2666414.3262 | 1238649.0525 | 2666428.2341 | 1238658.0943
14 | 2666414.3262 | 1238649.0525 | 2666403.1436 | 1238641.6475
15 | 2666414.3262 | 1238649.0525 | 2666404.3487 | 1238667.7321
16 | 2666404.7104 | 1238735.081 | 2666395.514 | 1238750.1744
17 | 2666404.7104 | 1238735.081 | 2666389.7157 | 1238725.2394
18 | 2666393.8301 | 1238752.9382 | 2666395.514 | 1238750.1744
19 | 2666389.7157 | 1238725.2394 | 2666385.0292 | 1238722.1634 | 2666381.9538 | 1238719.8497 | 2666380.2819 | 1238717.1625 | 2666380.8962 | 1238713.6337 | 2666382.1397 | 1238709.3113
20 | 2666387.2726 | 1238631.1379 | 2666403.1436 | 1238641.6475
21 | 2666404.3487 | 1238667.7321 | 2666393.9693 | 1238687.1642
22 | 2666393.8301 | 1238752.9382 | 2666375.1209 | 1238783.661
23 | 2666382.1397 | 1238709.3113 | 2666382.1397 | 1238709.3113 | 2666392.5594 | 1238689.8038
24 | 2666392.5594 | 1238689.8038 | 2666393.9693 | 1238687.1642
25 | 2666387.2726 | 1238631.1379 | 2666375.0263 | 1238655.463
26 | 2666387.2726 | 1238631.1379 | 2666374.2211 | 1238623.2389
27 | 2666387.2726 | 1238631.1379 | 2666391.0505 | 1238624.0754 | 2666404.6061 | 1238601.7228
28 | 2666421.1514 | 1238570.4311 | 2666421.1514 | 1238570.4311 | 2666420.8628 | 1238573.2409 | 2666420.5741 | 1238576.0506 | 2666418.8555 | 1238578.8137
29 | 2666406.3126 | 1238598.9793 | 2666418.8555 | 1238578.8137
30 | 2666421.1514 | 1238570.4311 | 2666419.9104 | 1238567.0927 | 2666403.2284 | 1238556.747
31 | 2666404.6061 | 1238601.7228 | 2666406.3126 | 1238598.9793
32 | 2666403.2284 | 1238556.747 | 2666390.4506 | 1238548.8226
33 | 2666404.6061 | 1238601.7228 | 2666391.0841 | 1238593.3076
34 | 2666390.4506 | 1238548.8226 | 2666384.7475 | 1238545.2857
35 | 2666381.4465 | 1238587.3098 | 2666391.0841 | 1238593.3076
36 | 2666374.4325 | 1238538.8886 | 2666384.7475 | 1238545.2857
37 | 2666360.5566 | 1238684.2047 | 2666375.0263 | 1238655.463
38 | 2666355.2325 | 1238613.7279 | 2666366.1598 | 1238618.36 | 2666374.2211 | 1238623.2389
39 | 2666374.4325 | 1238538.8886 | 2666366.1601 | 1238533.7583 | 2666356.9451 | 1238531.8652
40 | 2666344.3192 | 1238541.9087 | 2666346.61 | 1238538.1429 | 2666351.2885 | 1238533.0806 | 2666356.9451 | 1238531.8652 | 2666356.9451 | 1238531.8652
41 | 2666344.3192 | 1238541.9087 | 2666341.3839 | 1238546.734
42 | 2666332.4364 | 1238561.4425 | 2666341.3839 | 1238546.734
43 | 2666350.3554 | 1238612.1845 | 2666353.7677 | 1238613.1069 | 2666355.2325 | 1238613.7279
44 | 2666350.3554 | 1238612.1845 | 2666329.3132 | 1238606.4967
45 | 2666308.4582 | 1238600.8594 | 2666329.3132 | 1238606.4967
46 | 2666308.4582 | 1238600.8594 | 2666293.5506 | 1238596.881
47 | 2666325.7551 | 1238753.4336 | 2666341.4881 | 1238763.0672
48 | 2666325.7551 | 1238753.4336 | 2666313.1818 | 1238778.6436
49 | 2666362.074 | 1238775.6722 | 2666341.4881 | 1238763.0672
50 | 2666313.1818 | 1238778.6436 | 2666303.802 | 1238791.5366 | 2666299.4362 | 1238793.5853
51 | 2666280.1832 | 1238801.3574 | 2666287.3015 | 1238799.2799 | 2666299.4362 | 1238793.5853
52 | 2666280.1832 | 1238801.3574 | 2666275.9123 | 1238802.6074
53 | 2666252.7464 | 1238809.9081 | 2666258.8131 | 1238807.6121 | 2666275.9123 | 1238802.6074
54 | 2666362.074 | 1238775.6722 | 2666362.5042 | 1238775.9357
55 | 2666252.7464 | 1238809.9081 | 2666244.031 | 1238813.2066 | 2666225.9621 | 1238825.321
56 | 2666375.1209 | 1238783.661 | 2666362.5042 | 1238775.9357
57 | 2666375.1209 | 1238783.661 | 2666366.1324 | 1238798.4169
58 | 2666270.409 | 1238968.1614 | 2666265.8704 | 1238972.674
59 | 2666278.8593 | 1238959.9057 | 2666270.409 | 1238968.1614
60 | 2666270.409 | 1238968.1614 | 2666254.3517 | 1238957.2527 | 2666233.8696 | 1238940.9132 | 2666222.2976 | 1238930.6792
61 | 2666278.8593 | 1238959.9057 | 2666289.0161 | 1238976.3543
62 | 2666278.8593 | 1238959.9057 | 2666277.3433 | 1238956.6656
63 | 2666210.7454 | 1238923.4102 | 2666214.1335 | 1238923.4591 | 2666222.2976 | 1238930.6792
64 | 2666296.293 | 1238987.0742 | 2666290.0035 | 1238977.9534 | 2666289.0161 | 1238976.3543
65 | 2666269.5509 | 1238940.0105 | 2666277.3433 | 1238956.6656
66 | 2666210.7454 | 1238923.4102 | 2666208.8053 | 1238919.6749 | 2666186.3005 | 1238897.2401
67 | 2666210.7454 | 1238923.4102 | 2666211.1527 | 1238927.5842 | 2666210.1264 | 1238931.4421 | 2666202.7916 | 1238940.0318
68 | 2666317.0687 | 1239071.2187 | 2666313.3698 | 1239063.1164 | 2666298.4255 | 1238996.6045 | 2666296.293 | 1238987.0742
69 | 2666269.5509 | 1238940.0105 | 2666260.7299 | 1238922.3498
70 | 2666269.5509 | 1238940.0105 | 2666274.7371 | 1238937.5334 | 2666288.2398 | 1238920.2537
71 | 2666174.3511 | 1238973.3385 | 2666202.7916 | 1238940.0318
72 | 2666384.4124 | 1238987.6698 | 2666358.4362 | 1239034.5447 | 2666344.8629 | 1239052.4831 | 2666337.0978 | 1239063.7373 | 2666330.521 | 1239072.214 | 2666326.3019 | 1239070.0544 | 2666321.5634 | 1239069.7012 | 2666317.0687 | 1239071.2187
73 | 2666384.4124 | 1238987.6698 | 2666398.6542 | 1238960.6996
74 | 2666384.4124 | 1238987.6698 | 2666355.4585 | 1238972.457
75 | 2666375.0547 | 1238928.9366 | 2666364.29 | 1238946.6394 | 2666398.6542 | 1238960.6996
76 | 2666398.6542 | 1238960.6996 | 2666405.2132 | 1238949.5488
77 | 2666423.3074 | 1238918.787 | 2666405.2132 | 1238949.5488
78 | 2666427.0213 | 1238912.473 | 2666423.3074 | 1238918.787
79 | 2666381.8834 | 1238856.6444 | 2666383.5127 | 1238853.8897
80 | 2666368.5272 | 1238872.0917 | 2666373.542 | 1238870.7469 | 2666381.8834 | 1238856.6444
81 | 2666368.5272 | 1238872.0917 | 2666361.2491 | 1238888.0286
82 | 2666368.5272 | 1238872.0917 | 2666352.2994 | 1238864.2602
83 | 2666361.2491 | 1238888.0286 | 2666354.2237 | 1238903.4121
84 | 2666331.9936 | 1238854.4606 | 2666352.2994 | 1238864.2602
85 | 2666331.9936 | 1238854.4606 | 2666324.9167 | 1238866.1257
86 | 2666331.9936 | 1238854.4606 | 2666336.5976 | 1238846.9025
87 | 2666324.9167 | 1238866.1257 | 2666323.3023 | 1238868.7867
88 | 2666348.7223 | 1238826.9981 | 2666336.5976 | 1238846.9025
89 | 2666198.8542 | 1238846.8369 | 2666204.6244 | 1238857.1081 | 2666212.5972 | 1238865.2136 | 2666219.0054 | 1238871.5064
90 | 2666198.8542 | 1238846.8369 | 2666187.4892 | 1238853.9706 | 2666178.4344 | 1238864.21 | 2666169.449 | 1238881.1214 | 2666166.6376 | 1238880.3896
91 | 2666219.0054 | 1238871.5064 | 2666230.5689 | 1238882.8619
92 | 2666166.6376 | 1238880.3896 | 2666158.1132 | 1238878.1709 | 2666149.2777 | 1238873.6056
93 | 2666331.7405 | 1238931.8423 | 2666312.1531 | 1238921.8616
94 | 2666335.9755 | 1238948.9358 | 2666339.8192 | 1238935.9588 | 2666331.7405 | 1238931.8423
95 | 2666312.1531 | 1238921.8616 | 2666311.8631 | 1238921.7138
96 | 2666294.1512 | 1238912.6887 | 2666311.8631 | 1238921.7138
97 | 2666294.1512 | 1238912.6887 | 2666288.2398 | 1238920.2537
98 | 2666294.1512 | 1238912.6887 | 2666304.4297 | 1238899.8948 | 2666311.1928 | 1238888.7471
99 | 2666311.1928 | 1238888.7471 | 2666311.5705 | 1238888.1246
100 | 2666427.0213 | 1238912.473 | 2666439.5692 | 1238890.8971
101 | 2666311.5705 | 1238888.1246 | 2666323.3023 | 1238868.7867
102 | 2666260.7299 | 1238922.3498 | 2666255.0646 | 1238911.0071 | 2666249.6864 | 1238904.0063
103 | 2666366.1324 | 1238798.4169 | 2666359.5805 | 1238809.1729
104 | 2666348.7223 | 1238826.9981 | 2666359.5805 | 1238809.1729
105 | 2666115.6666 | 1238856.239 | 2666149.2777 | 1238873.6056
106 | 2666057.6263 | 1238993.7086 | 2666052.0468 | 1238990.7557 | 2666040.5589 | 1238970.9034 | 2666045.7616 | 1238958.097 | 2666071.1304 | 1238920.0756 | 2666074.5801 | 1238917.301 | 2666115.6666 | 1238856.239
107 | 2666078.8824 | 1238968.4057 | 2666057.6263 | 1238993.7086
108 | 2666057.6263 | 1238993.7086 | 2666080.9177 | 1239007.0768
109 | 2666233.7674 | 1238886.0028 | 2666230.5689 | 1238882.8619
110 | 2666080.9177 | 1239007.0768 | 2666086.9862 | 1238999.3946 | 2666088.2721 | 1238995.9955 | 2666089.6059 | 1238993.7199 | 2666131.6922 | 1238942.0088
111 | 2666233.7674 | 1238886.0028 | 2666242.2707 | 1238894.3531 | 2666243.5324 | 1238895.9955
112 | 2666243.5324 | 1238895.9955 | 2666249.6864 | 1238904.0063
113 | 2666134.0334 | 1238943.6916 | 2666131.6922 | 1238942.0088

## bus_geodata
| x | y | coords
0 | 2666490.9372 | 1238590.9871
1 | 2666482.8691 | 1238604.5569
2 | 2666494.1979 | 1238585.5029
3 | 2666479.3813 | 1238610.423
4 | 2666512.3413 | 1238597.3564
5 | 2666467.8922 | 1238629.7467
6 | 2666544.6382 | 1238618.4567
7 | 2666460.7295 | 1238641.7937
8 | 2666546.456 | 1238619.589
9 | 2666553.0312 | 1238603.5985
10 | 2666536.998 | 1238638.7218
11 | 2666456.413 | 1238649.0537
12 | 2666444.6575 | 1238668.7717
13 | 2666428.2341 | 1238658.0943
14 | 2666414.3262 | 1238649.0525
15 | 2666404.7104 | 1238735.081
16 | 2666395.514 | 1238750.1744
17 | 2666389.7157 | 1238725.2394
18 | 2666403.1436 | 1238641.6475
19 | 2666404.3487 | 1238667.7321
20 | 2666393.8301 | 1238752.9382
21 | 2666382.1397 | 1238709.3113
22 | 2666392.5594 | 1238689.8038
23 | 2666393.9693 | 1238687.1642
24 | 2666387.2726 | 1238631.1379
25 | 2666418.8555 | 1238578.8137
26 | 2666421.1514 | 1238570.4311
27 | 2666406.3126 | 1238598.9793
28 | 2666403.2284 | 1238556.747
29 | 2666404.6061 | 1238601.7228
30 | 2666390.4506 | 1238548.8226
31 | 2666391.0841 | 1238593.3076
32 | 2666384.7475 | 1238545.2857
33 | 2666381.4465 | 1238587.3098
34 | 2666375.0263 | 1238655.463
35 | 2666374.2211 | 1238623.2389
36 | 2666374.4325 | 1238538.8886
37 | 2666356.9451 | 1238531.8652
38 | 2666344.3192 | 1238541.9087
39 | 2666341.3839 | 1238546.734
40 | 2666332.4364 | 1238561.4425
41 | 2666360.5566 | 1238684.2047
42 | 2666355.2325 | 1238613.7279
43 | 2666350.3554 | 1238612.1845
44 | 2666329.3132 | 1238606.4966
45 | 2666308.4582 | 1238600.8594
46 | 2666293.5506 | 1238596.881
47 | 2666325.7551 | 1238753.4336
48 | 2666341.4881 | 1238763.0672
49 | 2666313.1818 | 1238778.6436
50 | 2666280.1832 | 1238801.3574
51 | 2666299.4362 | 1238793.5853
52 | 2666275.9123 | 1238802.6074
53 | 2666362.074 | 1238775.6722
54 | 2666252.7464 | 1238809.9081
55 | 2666375.1209 | 1238783.661
56 | 2666265.8704 | 1238972.674
57 | 2666270.409 | 1238968.1614
58 | 2666278.8593 | 1238959.9057
59 | 2666222.2976 | 1238930.6792
60 | 2666289.0161 | 1238976.3543
61 | 2666277.3433 | 1238956.6656
62 | 2666210.7454 | 1238923.4102
63 | 2666296.293 | 1238987.0742
64 | 2666269.5509 | 1238940.0105
65 | 2666186.3005 | 1238897.2401
66 | 2666202.7916 | 1238940.0318
67 | 2666317.0687 | 1239071.2187
68 | 2666384.4124 | 1238987.6698
69 | 2666398.6542 | 1238960.6996
70 | 2666355.4585 | 1238972.457
71 | 2666375.0547 | 1238928.9366
72 | 2666405.2132 | 1238949.5488
73 | 2666423.3074 | 1238918.787
74 | 2666381.8834 | 1238856.6444
75 | 2666383.5127 | 1238853.8897
76 | 2666368.5272 | 1238872.0917
77 | 2666361.2491 | 1238888.0286
78 | 2666352.2994 | 1238864.2602
79 | 2666354.2237 | 1238903.4121
80 | 2666331.9936 | 1238854.4606
81 | 2666324.9167 | 1238866.1257
82 | 2666336.5976 | 1238846.9025
83 | 2666225.9621 | 1238825.321
84 | 2666198.8542 | 1238846.8369
85 | 2666219.0054 | 1238871.5064
86 | 2666166.6376 | 1238880.3896
87 | 2666331.7405 | 1238931.8423
88 | 2666312.1531 | 1238921.8616
89 | 2666335.9755 | 1238948.9358
90 | 2666311.8631 | 1238921.7138
91 | 2666294.1512 | 1238912.6887
92 | 2666288.2398 | 1238920.2537
93 | 2666311.1928 | 1238888.7471
94 | 2666174.3511 | 1238973.3385
95 | 2666427.0213 | 1238912.473
96 | 2666439.5692 | 1238890.897
97 | 2666311.5705 | 1238888.1246
98 | 2666323.3023 | 1238868.7867
99 | 2666260.7299 | 1238922.3498
100 | 2666366.1324 | 1238798.4169
101 | 2666359.5805 | 1238809.1729
102 | 2666348.7223 | 1238826.9981
103 | 2666362.5042 | 1238775.9357
104 | 2666149.2777 | 1238873.6056
105 | 2666115.6666 | 1238856.239
106 | 2666057.6263 | 1238993.7086
107 | 2666230.5689 | 1238882.8619
108 | 2666078.8824 | 1238968.4057
109 | 2666080.9177 | 1239007.0768
110 | 2666233.7674 | 1238886.0028
111 | 2666249.6864 | 1238904.0063
112 | 2666243.5324 | 1238895.9955
113 | 2666131.6922 | 1238942.0088
114 | 2666134.0334 | 1238943.6916
115 | 2666375.1209 | 1238783.661

## line_std_types
| c_nf_per_km | r_ohm_per_km | x_ohm_per_km | max_i_ka | type | q_mm2 | alpha | voltage_rating
NAYY 4x50 SE | 210 | 0.642 | 0.083 | 0.142 | cs | 50 | 0.00403 | LV
NAYY 4x120 SE | 264 | 0.225 | 0.08 | 0.242 | cs | 120 | 0.00403 | LV
NAYY 4x150 SE | 261 | 0.208 | 0.08 | 0.27 | cs | 150 | 0.00403 | LV
NA2XS2Y 1x95 RM/25 12/20 kV | 216 | 0.313 | 0.132 | 0.252 | cs | 95 | 0.00403 | MV
NA2XS2Y 1x185 RM/25 12/20 kV | 273 | 0.161 | 0.117 | 0.362 | cs | 185 | 0.00403 | MV
NA2XS2Y 1x240 RM/25 12/20 kV | 304 | 0.122 | 0.112 | 0.421 | cs | 240 | 0.00403 | MV
NA2XS2Y 1x95 RM/25 6/10 kV | 315 | 0.313 | 0.123 | 0.249 | cs | 95 | 0.00403 | MV
NA2XS2Y 1x185 RM/25 6/10 kV | 406 | 0.161 | 0.11 | 0.358 | cs | 185 | 0.00403 | MV
NA2XS2Y 1x240 RM/25 6/10 kV | 456 | 0.122 | 0.105 | 0.416 | cs | 240 | 0.00403 | MV
NA2XS2Y 1x150 RM/25 12/20 kV | 250 | 0.206 | 0.116 | 0.319 | cs | 150 | 0.00403 | MV
NA2XS2Y 1x120 RM/25 12/20 kV | 230 | 0.253 | 0.119 | 0.283 | cs | 120 | 0.00403 | MV
NA2XS2Y 1x70 RM/25 12/20 kV | 190 | 0.443 | 0.132 | 0.22 | cs | 70 | 0.00403 | MV
NA2XS2Y 1x150 RM/25 6/10 kV | 360 | 0.206 | 0.11 | 0.315 | cs | 150 | 0.00403 | MV
NA2XS2Y 1x120 RM/25 6/10 kV | 340 | 0.253 | 0.113 | 0.28 | cs | 120 | 0.00403 | MV
NA2XS2Y 1x70 RM/25 6/10 kV | 280 | 0.443 | 0.123 | 0.217 | cs | 70 | 0.00403 | MV
N2XS(FL)2Y 1x120 RM/35 64/110 kV | 112 | 0.153 | 0.166 | 0.366 | cs | 120 | 0.00393 | HV
N2XS(FL)2Y 1x185 RM/35 64/110 kV | 125 | 0.099 | 0.156 | 0.457 | cs | 185 | 0.00393 | HV
N2XS(FL)2Y 1x240 RM/35 64/110 kV | 135 | 0.075 | 0.149 | 0.526 | cs | 240 | 0.00393 | HV
N2XS(FL)2Y 1x300 RM/35 64/110 kV | 144 | 0.06 | 0.144 | 0.588 | cs | 300 | 0.00393 | HV
15-AL1/3-ST1A 0.4 | 11 | 1.8769 | 0.35 | 0.105 | ol | 16 | 0.00403 | LV
24-AL1/4-ST1A 0.4 | 11.25 | 1.2012 | 0.335 | 0.14 | ol | 24 | 0.00403 | LV
48-AL1/8-ST1A 0.4 | 12.2 | 0.5939 | 0.3 | 0.21 | ol | 48 | 0.00403 | LV
94-AL1/15-ST1A 0.4 | 13.2 | 0.306 | 0.29 | 0.35 | ol | 94 | 0.00403 | LV
34-AL1/6-ST1A 10.0 | 9.7 | 0.8342 | 0.36 | 0.17 | ol | 34 | 0.00403 | MV
48-AL1/8-ST1A 10.0 | 10.1 | 0.5939 | 0.35 | 0.21 | ol | 48 | 0.00403 | MV
70-AL1/11-ST1A 10.0 | 10.4 | 0.4132 | 0.339 | 0.29 | ol | 70 | 0.00403 | MV
94-AL1/15-ST1A 10.0 | 10.75 | 0.306 | 0.33 | 0.35 | ol | 94 | 0.00403 | MV
122-AL1/20-ST1A 10.0 | 11.1 | 0.2376 | 0.323 | 0.41 | ol | 122 | 0.00403 | MV
149-AL1/24-ST1A 10.0 | 11.25 | 0.194 | 0.315 | 0.47 | ol | 149 | 0.00403 | MV
34-AL1/6-ST1A 20.0 | 9.15 | 0.8342 | 0.382 | 0.17 | ol | 34 | 0.00403 | MV
48-AL1/8-ST1A 20.0 | 9.5 | 0.5939 | 0.372 | 0.21 | ol | 48 | 0.00403 | MV
70-AL1/11-ST1A 20.0 | 9.7 | 0.4132 | 0.36 | 0.29 | ol | 70 | 0.00403 | MV
94-AL1/15-ST1A 20.0 | 10 | 0.306 | 0.35 | 0.35 | ol | 94 | 0.00403 | MV
122-AL1/20-ST1A 20.0 | 10.3 | 0.2376 | 0.344 | 0.41 | ol | 122 | 0.00403 | MV
149-AL1/24-ST1A 20.0 | 10.5 | 0.194 | 0.337 | 0.47 | ol | 149 | 0.00403 | MV
184-AL1/30-ST1A 20.0 | 10.75 | 0.1571 | 0.33 | 0.535 | ol | 184 | 0.00403 | MV
243-AL1/39-ST1A 20.0 | 11 | 0.1188 | 0.32 | 0.645 | ol | 243 | 0.00403 | MV
48-AL1/8-ST1A 110.0 | 8 | 0.5939 | 0.46 | 0.21 | ol | 48 | 0.00403 | HV
70-AL1/11-ST1A 110.0 | 8.4 | 0.4132 | 0.45 | 0.29 | ol | 70 | 0.00403 | HV
94-AL1/15-ST1A 110.0 | 8.65 | 0.306 | 0.44 | 0.35 | ol | 94 | 0.00403 | HV
122-AL1/20-ST1A 110.0 | 8.5 | 0.2376 | 0.43 | 0.41 | ol | 122 | 0.00403 | HV
149-AL1/24-ST1A 110.0 | 8.75 | 0.194 | 0.41 | 0.47 | ol | 149 | 0.00403 | HV
184-AL1/30-ST1A 110.0 | 8.8 | 0.1571 | 0.4 | 0.535 | ol | 184 | 0.00403 | HV
243-AL1/39-ST1A 110.0 | 9 | 0.1188 | 0.39 | 0.645 | ol | 243 | 0.00403 | HV
305-AL1/39-ST1A 110.0 | 9.2 | 0.0949 | 0.38 | 0.74 | ol | 305 | 0.00403 | HV
490-AL1/64-ST1A 110.0 | 9.75 | 0.059 | 0.37 | 0.96 | ol | 490 | 0.00403 | HV
679-AL1/86-ST1A 110.0 | 9.95 | 0.042 | 0.36 | 1.15 | ol | 679 | 0.00403 | HV
490-AL1/64-ST1A 220.0 | 10 | 0.059 | 0.285 | 0.96 | ol | 490 | 0.00403 | HV
679-AL1/86-ST1A 220.0 | 11.7 | 0.042 | 0.275 | 1.15 | ol | 679 | 0.00403 | HV
490-AL1/64-ST1A 380.0 | 11 | 0.059 | 0.253 | 0.96 | ol | 490 | 0.00403 | HV
679-AL1/86-ST1A 380.0 | 14.6 | 0.042 | 0.25 | 1.15 | ol | 679 | 0.00403 | HV

## trafo_std_types
| i0_percent | pfe_kw | vkr_percent | sn_mva | vn_lv_kv | vn_hv_kv | vk_percent | shift_degree | vector_group | tap_side | tap_neutral | tap_min | tap_max | tap_step_degree | tap_step_percent | tap_phase_shifter
160 MVA 380/110 kV | 0.06 | 60 | 0.25 | 160 | 110 | 380 | 12.2 | 0 | Yy0 | hv | 0 | -9 | 9 | 0 | 1.5 | FALSE
100 MVA 220/110 kV | 0.06 | 55 | 0.26 | 100 | 110 | 220 | 12 | 0 | Yy0 | hv | 0 | -9 | 9 | 0 | 1.5 | FALSE
63 MVA 110/20 kV | 0.04 | 22 | 0.32 | 63 | 20 | 110 | 18 | 150 | YNd5 | hv | 0 | -9 | 9 | 0 | 1.5 | FALSE
40 MVA 110/20 kV | 0.05 | 18 | 0.34 | 40 | 20 | 110 | 16.2 | 150 | YNd5 | hv | 0 | -9 | 9 | 0 | 1.5 | FALSE
25 MVA 110/20 kV | 0.07 | 14 | 0.41 | 25 | 20 | 110 | 12 | 150 | YNd5 | hv | 0 | -9 | 9 | 0 | 1.5 | FALSE
63 MVA 110/10 kV | 0.04 | 22 | 0.32 | 63 | 10 | 110 | 18 | 150 | YNd5 | hv | 0 | -9 | 9 | 0 | 1.5 | FALSE
40 MVA 110/10 kV | 0.05 | 18 | 0.34 | 40 | 10 | 110 | 16.2 | 150 | YNd5 | hv | 0 | -9 | 9 | 0 | 1.5 | FALSE
25 MVA 110/10 kV | 0.07 | 14 | 0.41 | 25 | 10 | 110 | 12 | 150 | YNd5 | hv | 0 | -9 | 9 | 0 | 1.5 | FALSE
0.25 MVA 20/0.4 kV | 0.32 | 0.8 | 1.44 | 0.25 | 0.4 | 20 | 6 | 150 | Yzn5 | hv | 0 | -2 | 2 | 0 | 2.5 | FALSE
0.4 MVA 20/0.4 kV | 0.3375 | 1.35 | 1.425 | 0.4 | 0.4 | 20 | 6 | 150 | Dyn5 | hv | 0 | -2 | 2 | 0 | 2.5 | FALSE
0.63 MVA 20/0.4 kV | 0.2619 | 1.65 | 1.206 | 0.63 | 0.4 | 20 | 6 | 150 | Dyn5 | hv | 0 | -2 | 2 | 0 | 2.5 | FALSE
0.25 MVA 10/0.4 kV | 0.24 | 0.6 | 1.2 | 0.25 | 0.4 | 10 | 4 | 150 | Dyn5 | hv | 0 | -2 | 2 | 0 | 2.5 | FALSE
0.4 MVA 10/0.4 kV | 0.2375 | 0.95 | 1.325 | 0.4 | 0.4 | 10 | 4 | 150 | Dyn5 | hv | 0 | -2 | 2 | 0 | 2.5 | FALSE
0.63 MVA 10/0.4 kV | 0.1873 | 1.18 | 1.0794 | 0.63 | 0.4 | 10 | 4 | 150 | Dyn5 | hv | 0 | -2 | 2 | 0 | 2.5 | FALSE

## trafo3w_std_types
| sn_hv_mva | sn_mv_mva | sn_lv_mva | vn_hv_kv | vn_mv_kv | vn_lv_kv | vk_hv_percent | vk_mv_percent | vk_lv_percent | vkr_hv_percent | vkr_mv_percent | vkr_lv_percent | pfe_kw | i0_percent | shift_mv_degree | shift_lv_degree | vector_group | tap_side | tap_neutral | tap_min | tap_max | tap_step_percent
63/25/38 MVA 110/20/10 kV | 63 | 25 | 38 | 110 | 20 | 10 | 10.4 | 10.4 | 10.4 | 0.28 | 0.32 | 0.35 | 35 | 0.89 | 0 | 0 | YN0yn0yn0 | hv | 0 | -10 | 10 | 1.2
63/25/38 MVA 110/10/10 kV | 63 | 25 | 38 | 110 | 10 | 10 | 10.4 | 10.4 | 10.4 | 0.28 | 0.32 | 0.35 | 35 | 0.89 | 0 | 0 | YN0yn0yn0 | hv | 0 | -10 | 10 | 1.2

## fuse_std_types
| fuse_type | i_rated_a | t_avg | t_min | t_total | x_avg | x_min | x_total
HV 100A | HV 100A | 100 | 0 | [10.0, 3.64, 0.854, 0.281, 0.1, 0.0531, 0.022, 0.01] | [10.0, 4.267, 1.21, 0.403, 0.1, 0.058, 0.022, 0.01] | 0 | [300.0, 350.0, 450.0, 550.0, 700.0, 850.0, 1200.0, 1752.0] | [600.0, 700.0, 900.0, 1150.0, 1665.0, 2000.0, 3000.0, 4313.0]
HV 10A | HV 10A | 10 | 0 | [10.0, 1675.0, 0.344, 0.156, 0.1, 0.0417, 0.0171, 0.01] | [10.0, 1.3, 0.3, 0.155, 0.1, 0.0555, 0.023, 0.01] | 0 | [30.0, 32.0, 35.0, 37.0, 39.0, 50.0, 70.0, 88.0] | [60.0, 70.0, 80.0, 87.0, 94.0, 110.0, 150.0, 216.0]
HV 125A | HV 125A | 125 | 0 | [10.0, 1.82, 0.344, 0.1, 0.0467, 0.0269, 0.01] | [10.0, 2.478, 0.426, 0.1, 0.0427, 0.0211, 0.01] | 0 | [375.0, 500.0, 700.0, 925.0, 1200.0, 1500.0, 2341.0] | [750.0, 1000.0, 1500.0, 2200.0, 3000.0, 4000.0, 5765.0]
HV 160A | HV 160A | 160 | 0 | [10.0, 4.15, 1.03, 0.198, 0.1, 0.051, 0.0172, 0.01] | [10.0, 2.3, 0.734, 0.274, 0.1, 0.046, 0.0177, 0.01] | 0 | [480.0, 550.0, 700.0, 1000.0, 1260.0, 1600.0, 2500.0, 3227.0] | [960.0, 1300.0, 1700.0, 2200.0, 2996.0, 4000.0, 6000.0, 7946.0]
HV 16A | HV 16A | 16 | 0 | [10.0, 0.352, 0.164, 0.1, 0.0649, 0.0342, 0.01] | [10.0, 2.34, 0.722, 0.181, 0.1, 0.055, 0.0296, 0.01] | 0 | [48.0, 60.0, 65.0, 71.0, 80.0, 100.0, 162.0] | [96.0, 110.0, 125.0, 150.0, 168.0, 200.0, 250.0, 398.0]
HV 200A | HV 200A | 200 | 0 | [10.0, 4.267, 1.21, 0.403, 0.1, 0.058, 0.022, 0.01] | [10.0, 3.73, 1.654, 0.328, 0.1, 0.0531, 0.019, 0.01] | 0 | [600.0, 700.0, 900.0, 1150.0, 1665.0, 2000.0, 3000.0, 4313.0] | [1200.0, 1500.0, 1800.0, 2700.0, 3960.0, 5000.0, 7500.0, 10620.0]
HV 20A | HV 20A | 20 | 0 | [10.0, 1.3, 0.3, 0.155, 0.1, 0.0555, 0.023, 0.01] | [10.0, 1.3, 0.161, 0.1, 0.0611, 0.0399, 0.0141, 0.01] | 0 | [60.0, 70.0, 80.0, 87.0, 94.0, 110.0, 150.0, 216.0] | [120.0, 150.0, 200.0, 223.0, 260.0, 300.0, 450.0, 532.0]
HV 25A | HV 25A | 25 | 0 | [10.0, 2.512, 0.833, 0.299, 0.1, 0.0372, 0.0223, 0.01] | [10.0, 3.125, 0.597, 0.198, 0.1, 0.0378, 0.022, 0.01] | 0 | [75.0, 82.0, 90.0, 100.0, 124.0, 170.0, 200.0, 289.0] | [150.0, 170.0, 210.0, 250.0, 294.0, 400.0, 500.0, 711.0]
HV 31.5A | HV 31.5A | 31.5 | 0 | [10.0, 2.34, 0.722, 0.181, 0.1, 0.055, 0.0296, 0.01] | [10.0, 2.84, 0.368, 0.164, 0.1, 0.0621, 0.0378, 0.0195, 0.01] | 0 | [95.0, 110.0, 125.0, 150.0, 165.0, 200.0, 250.0, 390.0] | [189.0, 220.0, 300.0, 350.0, 393.0, 450.0, 530.0, 700.0, 960.0]
HV 40A | HV 40A | 40 | 0 | [10.0, 1.3, 0.161, 0.1, 0.0611, 0.0399, 0.0141, 0.01] | [10.0, 2.05, 0.369, 0.198, 0.1, 0.051, 0.0298, 0.01] | 0 | [120.0, 150.0, 200.0, 223.0, 260.0, 300.0, 450.0, 532.0] | [240.0, 300.0, 400.0, 450.0, 530.0, 650.0, 800.0, 1311.0]
HV 50A | HV 50A | 50 | 0 | [10.0, 3.215, 0.597, 0.198, 0.1, 0.0378, 0.022, 0.01] | [10.0, 3.64, 0.854, 0.281, 0.1, 0.0531, 0.022, 0.01] | 0 | [150.0, 170.0, 210.0, 250.0, 294.0, 400.0, 500.0, 711.0] | [300.0, 350.0, 450.0, 550.0, 700.0, 850.0, 1200.0, 1752.0]
HV 6.3A | HV 6.3A | 6.3 | 0 | [10.0, 1.39, 0.344, 0.168, 0.1, 0.056, 0.0263, 0.01] | [10.0, 1.711, 0.516, 0.198, 0.1, 0.0634, 0.0303, 0.01] | 0 | [19.0, 19.5, 20.4, 20.8, 22.0, 25.0, 32.0, 48.0] | [38.0, 40.0, 43.0, 48.0, 53.0, 60.0, 75.0, 118.0]
HV 63A | HV 63A | 63 | 0 | [10.0, 2.84, 0.368, 0.164, 0.1, 0.0621, 0.0378, 0.0195, 0.01] | [10.0, 1.82, 0.344, 0.1, 0.0467, 0.0269, 0.01] | 0 | [189.0, 220.0, 300.0, 350.0, 393.0, 450.0, 530.0, 700.0, 961.0] | [378.0, 500.0, 700.0, 934.0, 1200.0, 1500.0, 2366.0]
HV 80A | HV 80A | 80 | 0 | [10.0, 2.05, 0.369, 0.198, 0.1, 0.051, 0.0298, 0.01] | [10.0, 4.15, 1.03, 0.198, 0.1, 0.051, 0.0172, 0.01] | 0 | [240.0, 300.0, 400.0, 450.0, 530.0, 650.0, 800.0, 1311.0] | [480.0, 550.0, 700.0, 1000.0, 1260.0, 1600.0, 2500.0, 3227.0]
Siemens NH-1-100 | Siemens NH-1-100 | 100 | [5400.0, 2000.0, 400.0, 20.0, 1.0, 0.2, 0.012, 0.004] | 0 | 0 | [150.0, 190.0, 250.0, 430.0, 900.0, 1250.0, 2700.0, 3600.0] | 0 | 0
Siemens NH-1-125 | Siemens NH-1-125 | 125 | [4800.0, 120.0, 7.0, 0.1, 0.004] | 0 | 0 | [180.0, 400.0, 740.0, 2000.0, 4250.0] | 0 | 0
Siemens NH-1-16 | Siemens NH-1-16 | 16 | [4000.0, 400.0, 2.0, 0.1, 0.04, 0.01] | 0 | 0 | [26.0, 35.0, 75.0, 150.0, 200.0, 300.0] | 0 | 0
Siemens NH-1-160 | Siemens NH-1-160 | 160 | [4800.0, 120.0, 7.0, 0.1, 0.004] | 0 | 0 | [210.0, 500.0, 900.0, 2300.0, 5000.0] | 0 | 0
Siemens NH-1-25 | Siemens NH-1-25 | 25 | [4000.0, 1000.0, 10.0, 0.2, 0.02, 0.01] | 0 | 0 | [40.0, 50.0, 100.0, 210.0, 400.0, 500.0] | 0 | 0
Siemens NH-1-50 | Siemens NH-1-50 | 50 | [4000.0, 40.0, 4.0, 1.0, 0.02, 0.01] | 0 | 0 | [86.0, 200.0, 300.0, 400.0, 1000.0, 1280.0] | 0 | 0
Siemens NH-1-63 | Siemens NH-1-63 | 63 | [4000.0, 100.0, 10.0, 2.0, 0.04, 0.01] | 0 | 0 | [100.0, 200.0, 300.0, 400.0, 1000.0, 1500.0] | 0 | 0
Siemens NH-1-80 | Siemens NH-1-80 | 80 | [4800.0, 120.0, 7.0, 0.1, 0.01] | 0 | 0 | [150.58, 250.0, 450.0, 1150.0, 2470.0] | 0 | 0
Siemens NH-2-1000 | Siemens NH-2-1000 | 1000 | [4800.0, 120.0, 7.0, 0.1, 0.004] | 0 | 0 | [1900.0, 3500.0, 8400.0, 24000.0, 52000.0] | 0 | 0
Siemens NH-2-200 | Siemens NH-2-200 | 200 | [4800.0, 120.0, 7.0, 0.1, 0.004] | 0 | 0 | [280.0, 650.0, 1200.0, 3000.0, 7000.0] | 0 | 0
Siemens NH-2-224 | Siemens NH-2-224 | 224 | [4800.0, 120.0, 7.0, 0.2, 0.04, 0.004] | 0 | 0 | [400.0, 750.0, 1453.0, 3025.0, 4315.0, 7600.0] | 0 | 0
Siemens NH-2-250 | Siemens NH-2-250 | 250 | [4800.0, 120.0, 7.0, 0.1, 0.004] | 0 | 0 | [450.0, 800.0, 1650.0, 4000.0, 8500.0] | 0 | 0
Siemens NH-2-315 | Siemens NH-2-315 | 315 | [4800.0, 120.0, 7.0, 0.1, 0.004] | 0 | 0 | [550.0, 920.0, 1900.0, 5000.0, 11000.0] | 0 | 0
Siemens NH-2-355 | Siemens NH-2-355 | 355 | [4800.0, 120.0, 6.0, 0.1, 0.004] | 0 | 0 | [650.0, 1116.27, 2350.0, 5840.0, 12790.0] | 0 | 0
Siemens NH-2-400 | Siemens NH-2-400 | 400 | [4800.0, 120.0, 7.0, 0.1, 0.004] | 0 | 0 | [720.0, 1350.0, 2800.0, 6500.0, 15000.0] | 0 | 0
Siemens NH-2-425 | Siemens NH-2-425 | 425 | [4800.0, 120.0, 7.0, 0.1, 0.004] | 0 | 0 | [850.0, 1500.0, 3050.0, 7500.0, 16500.0] | 0 | 0
Siemens NH-2-630 | Siemens NH-2-630 | 630 | [4800.0, 120.0, 7.0, 0.1, 0.004] | 0 | 0 | [1200.0, 2000.0, 4800.0, 12000.0, 26000.0] | 0 | 0

## dtypes
| element | column | dtype
0 | bus | name | object
1 | bus | vn_kv | float64
2 | bus | type | object
3 | bus | zone | object
4 | bus | in_service | bool
5 | load | name | object
6 | load | bus | uint32
7 | load | p_mw | float64
8 | load | q_mvar | float64
9 | load | const_z_percent | float64
10 | load | const_i_percent | float64
11 | load | sn_mva | float64
12 | load | scaling | float64
13 | load | in_service | bool
14 | load | type | object
15 | ext_grid | name | object
16 | ext_grid | bus | uint32
17 | ext_grid | vm_pu | float64
18 | ext_grid | va_degree | float64
19 | ext_grid | slack_weight | float64
20 | ext_grid | in_service | bool
21 | line | name | object
22 | line | std_type | object
23 | line | from_bus | uint32
24 | line | to_bus | uint32
25 | line | length_km | float64
26 | line | r_ohm_per_km | float64
27 | line | x_ohm_per_km | float64
28 | line | c_nf_per_km | float64
29 | line | g_us_per_km | float64
30 | line | max_i_ka | float64
31 | line | df | float64
32 | line | parallel | uint32
33 | line | type | object
34 | line | in_service | bool
35 | trafo | name | object
36 | trafo | std_type | object
37 | trafo | hv_bus | uint32
38 | trafo | lv_bus | uint32
39 | trafo | sn_mva | float64
40 | trafo | vn_hv_kv | float64
41 | trafo | vn_lv_kv | float64
42 | trafo | vk_percent | float64
43 | trafo | vkr_percent | float64
44 | trafo | pfe_kw | float64
45 | trafo | i0_percent | float64
46 | trafo | shift_degree | float64
47 | trafo | tap_side | object
48 | trafo | tap_neutral | int32
49 | trafo | tap_min | int32
50 | trafo | tap_max | int32
51 | trafo | tap_step_percent | float64
52 | trafo | tap_step_degree | float64
53 | trafo | tap_pos | int32
54 | trafo | tap_phase_shifter | bool
55 | trafo | parallel | uint32
56 | trafo | df | float64
57 | trafo | in_service | bool
58 | line_geodata | coords | object
59 | bus_geodata | x | float64
60 | bus_geodata | y | float64
61 | bus_geodata | coords | object

## parameters
| version | format_version | converged | OPF_converged | name | f_hz | sn_mva
0 | 2.14.6 | 2.14.0 | FALSE | FALSE |  | 50 | 1