## bus
| name | vn_kv | type | zone | in_service
0 | bus_LV_423-1_0_4_node_0 | 0.4 | n |  | TRUE
1 | bus_LV_423-1_0_4_node_1 | 0.4 | n |  | TRUE
2 | bus_LV_423-1_0_4_node_2 | 0.4 | n |  | TRUE
3 | bus_LV_423-1_0_4_node_3 | 0.4 | n |  | TRUE
4 | bus_LV_423-1_0_4_node_4 | 0.4 | n |  | TRUE
5 | bus_LV_423-1_0_4_node_5 | 0.4 | n |  | TRUE
6 | bus_LV_423-1_0_4_node_6 | 0.4 | n |  | TRUE
7 | bus_LV_423-1_0_4_node_7 | 0.4 | n |  | TRUE
8 | bus_LV_423-1_0_4_node_64 | 0.4 | n |  | TRUE
9 | bus_LV_423-1_0_4_node_94 | 0.4 | n |  | TRUE
10 | bus_LV_423-1_0_4_node_63 | 0.4 | n |  | TRUE
11 | bus_LV_423-1_0_4_node_9 | 0.4 | n |  | TRUE
12 | bus_LV_423-1_0_4_node_11 | 0.4 | n |  | TRUE
13 | bus_LV_423-1_0_4_node_10 | 0.4 | n |  | TRUE
14 | bus_LV_423-1_0_4_node_8 | 0.4 | n |  | TRUE
15 | bus_LV_423-1_0_4_node_57 | 0.4 | n |  | TRUE
16 | bus_LV_423-1_0_4_node_58 | 0.4 | n |  | TRUE
17 | bus_LV_423-1_0_4_node_56 | 0.4 | n |  | TRUE
18 | bus_LV_423-1_0_4_node_132 | 0.4 | n |  | TRUE
19 | bus_LV_423-1_0_4_node_133 | 0.4 | n |  | TRUE
20 | bus_LV_423-1_0_4_node_12 | 0.4 | n |  | TRUE
21 | bus_LV_423-1_0_4_node_13 | 0.4 | n |  | TRUE
22 | bus_LV_423-1_0_4_node_14 | 0.4 | n |  | TRUE
23 | bus_LV_423-1_0_4_node_15 | 0.4 | n |  | TRUE
24 | bus_LV_423-1_0_4_node_16 | 0.4 | n |  | TRUE
25 | bus_LV_423-1_0_4_node_17 | 0.4 | n |  | TRUE
26 | bus_LV_423-1_0_4_node_18 | 0.4 | n |  | TRUE
27 | bus_LV_423-1_0_4_node_61 | 0.4 | n |  | TRUE
28 | bus_LV_423-1_0_4_node_52 | 0.4 | n |  | TRUE
29 | bus_LV_423-1_0_4_node_134 | 0.4 | n |  | TRUE
30 | bus_LV_423-1_0_4_node_135 | 0.4 | n |  | TRUE
31 | bus_LV_423-1_0_4_node_37 | 0.4 | n |  | TRUE
32 | bus_LV_423-1_0_4_node_62 | 0.4 | n |  | TRUE
33 | bus_LV_423-1_0_4_node_50 | 0.4 | n |  | TRUE
34 | bus_LV_423-1_0_4_node_46 | 0.4 | n |  | TRUE
35 | bus_LV_423-1_0_4_node_82 | 0.4 | n |  | TRUE
36 | bus_LV_423-1_0_4_node_81 | 0.4 | n |  | TRUE
37 | bus_LV_423-1_0_4_node_60 | 0.4 | n |  | TRUE
38 | bus_LV_423-1_0_4_node_36 | 0.4 | n |  | TRUE
39 | bus_LV_423-1_0_4_node_19 | 0.4 | n |  | TRUE
40 | bus_LV_423-1_0_4_node_20 | 0.4 | n |  | TRUE
41 | bus_LV_423-1_0_4_node_21 | 0.4 | n |  | TRUE
42 | bus_LV_423-1_0_4_node_78 | 0.4 | n |  | TRUE
43 | bus_LV_423-1_0_4_node_59 | 0.4 | n |  | TRUE
44 | bus_LV_423-1_0_4_node_79 | 0.4 | n |  | TRUE
45 | bus_LV_423-1_0_4_node_39 | 0.4 | n |  | TRUE
46 | bus_LV_423-1_0_4_node_22 | 0.4 | n |  | TRUE
47 | bus_LV_423-1_0_4_node_23 | 0.4 | n |  | TRUE
48 | bus_LV_423-1_0_4_node_24 | 0.4 | n |  | TRUE
49 | bus_LV_423-1_0_4_node_30 | 0.4 | n |  | TRUE
50 | bus_LV_423-1_0_4_node_77 | 0.4 | n |  | TRUE
51 | bus_LV_423-1_0_4_node_90 | 0.4 | n |  | TRUE
52 | bus_LV_423-1_0_4_node_27 | 0.4 | n |  | TRUE
53 | bus_LV_423-1_0_4_node_76 | 0.4 | n |  | TRUE
54 | bus_LV_423-1_0_4_node_91 | 0.4 | n |  | TRUE
55 | bus_LV_423-1_0_4_node_25 | 0.4 | n |  | TRUE
56 | bus_LV_423-1_0_4_node_26 | 0.4 | n |  | TRUE
57 | bus_LV_423-1_0_4_node_28 | 0.4 | n |  | TRUE
58 | bus_LV_423-1_0_4_node_29 | 0.4 | n |  | TRUE
59 | bus_LV_423-1_0_4_node_65 | 0.4 | n |  | TRUE
60 | bus_LV_423-1_0_4_node_66 | 0.4 | n |  | TRUE
61 | bus_LV_423-1_0_4_node_31 | 0.4 | n |  | TRUE
62 | bus_LV_423-1_0_4_node_32 | 0.4 | n |  | TRUE
63 | bus_LV_423-1_0_4_node_33 | 0.4 | n |  | TRUE
64 | bus_LV_423-1_0_4_node_34 | 0.4 | n |  | TRUE
65 | bus_LV_423-1_0_4_node_35 | 0.4 | n |  | TRUE
66 | bus_LV_423-1_0_4_node_54 | 0.4 | n |  | TRUE
67 | bus_LV_423-1_0_4_node_55 | 0.4 | n |  | TRUE
68 | bus_LV_423-1_0_4_node_44 | 0.4 | n |  | TRUE
69 | bus_LV_423-1_0_4_node_98 | 0.4 | n |  | TRUE
70 | bus_LV_423-1_0_4_node_114 | 0.4 | n |  | TRUE
71 | bus_LV_423-1_0_4_node_70 | 0.4 | n |  | TRUE
72 | bus_LV_423-1_0_4_node_42 | 0.4 | n |  | TRUE
73 | bus_LV_423-1_0_4_node_38 | 0.4 | n |  | TRUE
74 | bus_LV_423-1_0_4_node_40 | 0.4 | n |  | TRUE
75 | bus_LV_423-1_0_4_node_41 | 0.4 | n |  | TRUE
76 | bus_LV_423-1_0_4_node_43 | 0.4 | n |  | TRUE
77 | bus_LV_423-1_0_4_node_45 | 0.4 | n |  | TRUE
78 | bus_LV_423-1_0_4_node_47 | 0.4 | n |  | TRUE
79 | bus_LV_423-1_0_4_node_85 | 0.4 | n |  | TRUE
80 | bus_LV_423-1_0_4_node_48 | 0.4 | n |  | TRUE
81 | bus_LV_423-1_0_4_node_68 | 0.4 | n |  | TRUE
82 | bus_LV_423-1_0_4_node_93 | 0.4 | n |  | TRUE
83 | bus_LV_423-1_0_4_node_84 | 0.4 | n |  | TRUE
84 | bus_LV_423-1_0_4_node_104 | 0.4 | n |  | TRUE
85 | bus_LV_423-1_0_4_node_100 | 0.4 | n |  | TRUE
86 | bus_LV_423-1_0_4_node_99 | 0.4 | n |  | TRUE
87 | bus_LV_423-1_0_4_node_49 | 0.4 | n |  | TRUE
88 | bus_LV_423-1_0_4_node_51 | 0.4 | n |  | TRUE
89 | bus_LV_423-1_0_4_node_53 | 0.4 | n |  | TRUE
90 | bus_LV_423-1_0_4_node_92 | 0.4 | n |  | TRUE
91 | bus_LV_423-1_0_4_node_97 | 0.4 | n |  | TRUE
92 | bus_LV_423-1_0_4_node_112 | 0.4 | n |  | TRUE
93 | bus_LV_423-1_0_4_node_83 | 0.4 | n |  | TRUE
94 | bus_LV_423-1_0_4_node_67 | 0.4 | n |  | TRUE
95 | bus_LV_423-1_0_4_node_75 | 0.4 | n |  | TRUE
96 | bus_LV_423-1_0_4_node_69 | 0.4 | n |  | TRUE
97 | bus_LV_423-1_0_4_node_71 | 0.4 | n |  | TRUE
98 | bus_LV_423-1_0_4_node_89 | 0.4 | n |  | TRUE
99 | bus_LV_423-1_0_4_node_86 | 0.4 | n |  | TRUE
100 | bus_LV_423-1_0_4_node_87 | 0.4 | n |  | TRUE
101 | bus_LV_423-1_0_4_node_72 | 0.4 | n |  | TRUE
102 | bus_LV_423-1_0_4_node_73 | 0.4 | n |  | TRUE
103 | bus_LV_423-1_0_4_node_74 | 0.4 | n |  | TRUE
104 | bus_LV_423-1_0_4_node_110 | 0.4 | n |  | TRUE
105 | bus_LV_423-1_0_4_node_105 | 0.4 | n |  | TRUE
106 | bus_LV_423-1_0_4_node_95 | 0.4 | n |  | TRUE
107 | bus_LV_423-1_0_4_node_88 | 0.4 | n |  | TRUE
108 | bus_LV_423-1_0_4_node_96 | 0.4 | n |  | TRUE
109 | bus_LV_423-1_0_4_node_101 | 0.4 | n |  | TRUE
110 | bus_LV_423-1_0_4_node_102 | 0.4 | n |  | TRUE
111 | bus_LV_423-1_0_4_node_103 | 0.4 | n |  | TRUE
112 | bus_LV_423-1_0_4_node_131 | 0.4 | n |  | TRUE
113 | bus_LV_423-1_0_4_node_120 | 0.4 | n |  | TRUE
114 | bus_LV_423-1_0_4_node_118 | 0.4 | n |  | TRUE
115 | bus_LV_423-1_0_4_node_106 | 0.4 | n |  | TRUE
116 | bus_LV_423-1_0_4_node_107 | 0.4 | n |  | TRUE
117 | bus_LV_423-1_0_4_node_108 | 0.4 | n |  | TRUE
118 | bus_LV_423-1_0_4_node_109 | 0.4 | n |  | TRUE
119 | bus_LV_423-1_0_4_node_128 | 0.4 | n |  | TRUE
120 | bus_LV_423-1_0_4_node_126 | 0.4 | n |  | TRUE
121 | bus_LV_423-1_0_4_node_127 | 0.4 | n |  | TRUE
122 | bus_LV_423-1_0_4_node_111 | 0.4 | n |  | TRUE
123 | bus_LV_423-1_0_4_node_113 | 0.4 | n |  | TRUE
124 | bus_LV_423-1_0_4_node_115 | 0.4 | n |  | TRUE
125 | bus_LV_423-1_0_4_node_124 | 0.4 | n |  | TRUE
126 | bus_LV_423-1_0_4_node_122 | 0.4 | n |  | TRUE
127 | bus_LV_423-1_0_4_node_116 | 0.4 | n |  | TRUE
128 | bus_LV_423-1_0_4_node_117 | 0.4 | n |  | TRUE
129 | bus_LV_423-1_0_4_node_119 | 0.4 | n |  | TRUE
130 | bus_LV_423-1_0_4_node_129 | 0.4 | n |  | TRUE
131 | bus_LV_423-1_0_4_node_121 | 0.4 | n |  | TRUE
132 | bus_LV_423-1_0_4_node_123 | 0.4 | n |  | TRUE
133 | bus_LV_423-1_0_4_node_125 | 0.4 | n |  | TRUE
134 | bus_MV_386_0_node_104 | 20 | n |  | TRUE

## load
| name | bus | p_mw | q_mvar | const_z_percent | const_i_percent | sn_mva | scaling | in_service | type
0 | LV_423-1_0_4_load_0 | 0 | 0.0019483 | 0.0004883 | 0 | 0 |  | 1 | TRUE | wye
1 | LV_423-1_0_4_load_3 | 3 | 0.0038743 | 0.000971 | 0 | 0 |  | 1 | TRUE | wye
2 | LV_423-1_0_4_load_4 | 4 | 0.00035174 | 8.8155e-05 | 0 | 0 |  | 1 | TRUE | wye
3 | LV_423-1_0_4_load_5 | 5 | 0.0006262 | 0.00015694 | 0 | 0 |  | 1 | TRUE | wye
4 | LV_423-1_0_4_load_6 | 6 | 0.0014313 | 0.00035873 | 0 | 0 |  | 1 | TRUE | wye
5 | LV_423-1_0_4_load_7 | 7 | 0.0012037 | 0.00030168 | 0 | 0 |  | 1 | TRUE | wye
6 | LV_423-1_0_4_load_64 | 8 | 0.00071113 | 0.00017823 | 0 | 0 |  | 1 | TRUE | wye
7 | LV_423-1_0_4_load_94 | 9 | 0.0033536 | 0.0008405 | 0 | 0 |  | 1 | TRUE | wye
8 | LV_423-1_0_4_load_63 | 10 | 0.0003043 | 7.6264e-05 | 0 | 0 |  | 1 | TRUE | wye
9 | LV_423-1_0_4_load_11 | 12 | 0.00043407 | 0.00010879 | 0 | 0 |  | 1 | TRUE | wye
10 | LV_423-1_0_4_load_8 | 14 | 0.00070409 | 0.00017646 | 0 | 0 |  | 1 | TRUE | wye
11 | LV_423-1_0_4_load_58 | 16 | 0.00051205 | 0.00012833 | 0 | 0 |  | 1 | TRUE | wye
12 | LV_423-1_0_4_load_56 | 17 | 0.00068268 | 0.0001711 | 0 | 0 |  | 1 | TRUE | wye
13 | LV_423-1_0_4_load_132 | 18 | 0.0034554 | 0.00086601 | 0 | 0 |  | 1 | TRUE | wye
14 | LV_423-1_0_4_load_133 | 19 | 0.0027579 | 0.00069121 | 0 | 0 |  | 1 | TRUE | wye
15 | LV_423-1_0_4_load_12 | 20 | 0.004354 | 0.0010912 | 0 | 0 |  | 1 | TRUE | wye
16 | LV_423-1_0_4_load_13 | 21 | 0.0019784 | 0.00049585 | 0 | 0 |  | 1 | TRUE | wye
17 | LV_423-1_0_4_load_15 | 23 | 0.0019776 | 0.00049562 | 0 | 0 |  | 1 | TRUE | wye
18 | LV_423-1_0_4_load_16 | 24 | 0.003306 | 0.00082855 | 0 | 0 |  | 1 | TRUE | wye
19 | LV_423-1_0_4_load_61 | 27 | 0.0029635 | 0.00074274 | 0 | 0 |  | 1 | TRUE | wye
20 | LV_423-1_0_4_load_52 | 28 | 0.0015022 | 0.00037649 | 0 | 0 |  | 1 | TRUE | wye
21 | LV_423-1_0_4_load_134 | 29 | 0.001958 | 0.00049072 | 0 | 0 |  | 1 | TRUE | wye
22 | LV_423-1_0_4_load_135 | 30 | 0.0020463 | 0.00051286 | 0 | 0 |  | 1 | TRUE | wye
23 | LV_423-1_0_4_load_37 | 31 | 0.0012024 | 0.00030136 | 0 | 0 |  | 1 | TRUE | wye
24 | LV_423-1_0_4_load_62 | 32 | 0.0023332 | 0.00058475 | 0 | 0 |  | 1 | TRUE | wye
25 | LV_423-1_0_4_load_50 | 33 | 0.0022463 | 0.00056298 | 0 | 0 |  | 1 | TRUE | wye
26 | LV_423-1_0_4_load_82 | 35 | 0.00027275 | 6.8358e-05 | 0 | 0 |  | 1 | TRUE | wye
27 | LV_423-1_0_4_load_60 | 37 | 0.00033912 | 8.4991e-05 | 0 | 0 |  | 1 | TRUE | wye
28 | LV_423-1_0_4_load_36 | 38 | 0.0014854 | 0.00037227 | 0 | 0 |  | 1 | TRUE | wye
29 | LV_423-1_0_4_load_19 | 39 | 0.0039909 | 0.0010002 | 0 | 0 |  | 1 | TRUE | wye
30 | LV_423-1_0_4_load_20 | 40 | 0.00063817 | 0.00015994 | 0 | 0 |  | 1 | TRUE | wye
31 | LV_423-1_0_4_load_78 | 42 | 0.0013489 | 0.00033808 | 0 | 0 |  | 1 | TRUE | wye
32 | LV_423-1_0_4_load_79 | 44 | 0.0014731 | 0.00036919 | 0 | 0 |  | 1 | TRUE | wye
33 | LV_423-1_0_4_load_39 | 45 | 0.00042606 | 0.00010678 | 0 | 0 |  | 1 | TRUE | wye
34 | LV_423-1_0_4_load_24 | 48 | 0.00041301 | 0.00010351 | 0 | 0 |  | 1 | TRUE | wye
35 | LV_423-1_0_4_load_30 | 49 | 0.00062555 | 0.00015678 | 0 | 0 |  | 1 | TRUE | wye
36 | LV_423-1_0_4_load_77 | 50 | 0.0002141 | 5.3657e-05 | 0 | 0 |  | 1 | TRUE | wye
37 | LV_423-1_0_4_load_76 | 53 | 0.0022214 | 0.00055674 | 0 | 0 |  | 1 | TRUE | wye
38 | LV_423-1_0_4_load_91 | 54 | 0.00068447 | 0.00017154 | 0 | 0 |  | 1 | TRUE | wye
39 | LV_423-1_0_4_load_25 | 55 | 0.00027029 | 6.7742e-05 | 0 | 0 |  | 1 | TRUE | wye
40 | LV_423-1_0_4_load_26 | 56 | 0.00089127 | 0.00022337 | 0 | 0 |  | 1 | TRUE | wye
41 | LV_423-1_0_4_load_28 | 57 | 0.0004658 | 0.00011674 | 0 | 0 |  | 1 | TRUE | wye
42 | LV_423-1_0_4_load_29 | 58 | 0.00066758 | 0.00016731 | 0 | 0 |  | 1 | TRUE | wye
43 | LV_423-1_0_4_load_65 | 59 | 0.00029991 | 7.5164e-05 | 0 | 0 |  | 1 | TRUE | wye
44 | LV_423-1_0_4_load_66 | 60 | 0.0014722 | 0.00036898 | 0 | 0 |  | 1 | TRUE | wye
45 | LV_423-1_0_4_load_31 | 61 | 0.0015993 | 0.00040082 | 0 | 0 |  | 1 | TRUE | wye
46 | LV_423-1_0_4_load_32 | 62 | 0.0012665 | 0.00031741 | 0 | 0 |  | 1 | TRUE | wye
47 | LV_423-1_0_4_load_33 | 63 | 0.0029402 | 0.00073689 | 0 | 0 |  | 1 | TRUE | wye
48 | LV_423-1_0_4_load_35 | 65 | 0.001649 | 0.00041328 | 0 | 0 |  | 1 | TRUE | wye
49 | LV_423-1_0_4_load_54 | 66 | 0.0021626 | 0.000542 | 0 | 0 |  | 1 | TRUE | wye
50 | LV_423-1_0_4_load_55 | 67 | 0.0022071 | 0.00055316 | 0 | 0 |  | 1 | TRUE | wye
51 | LV_423-1_0_4_load_98 | 69 | 0.00099023 | 0.00024817 | 0 | 0 |  | 1 | TRUE | wye
52 | LV_423-1_0_4_load_114 | 70 | 0.0015121 | 0.00037898 | 0 | 0 |  | 1 | TRUE | wye
53 | LV_423-1_0_4_load_70 | 71 | 0.002896 | 0.00072579 | 0 | 0 |  | 1 | TRUE | wye
54 | LV_423-1_0_4_load_38 | 73 | 0.0028839 | 0.00072278 | 0 | 0 |  | 1 | TRUE | wye
55 | LV_423-1_0_4_load_40 | 74 | 0.001928 | 0.00048321 | 0 | 0 |  | 1 | TRUE | wye
56 | LV_423-1_0_4_load_41 | 75 | 0.0016473 | 0.00041285 | 0 | 0 |  | 1 | TRUE | wye
57 | LV_423-1_0_4_load_43 | 76 | 0.00212 | 0.00053133 | 0 | 0 |  | 1 | TRUE | wye
58 | LV_423-1_0_4_load_45 | 77 | 0.0014495 | 0.00036328 | 0 | 0 |  | 1 | TRUE | wye
59 | LV_423-1_0_4_load_47 | 78 | 0.0020979 | 0.00052578 | 0 | 0 |  | 1 | TRUE | wye
60 | LV_423-1_0_4_load_48 | 80 | 0.0044027 | 0.0011034 | 0 | 0 |  | 1 | TRUE | wye
61 | LV_423-1_0_4_load_68 | 81 | 0.0016498 | 0.00041348 | 0 | 0 |  | 1 | TRUE | wye
62 | LV_423-1_0_4_load_93 | 82 | 0.0024674 | 0.00061838 | 0 | 0 |  | 1 | TRUE | wye
63 | LV_423-1_0_4_load_84 | 83 | 0.0022685 | 0.00056853 | 0 | 0 |  | 1 | TRUE | wye
64 | LV_423-1_0_4_load_104 | 84 | 0.00051557 | 0.00012921 | 0 | 0 |  | 1 | TRUE | wye
65 | LV_423-1_0_4_load_100 | 85 | 0.00049848 | 0.00012493 | 0 | 0 |  | 1 | TRUE | wye
66 | LV_423-1_0_4_load_99 | 86 | 0.00078743 | 0.00019735 | 0 | 0 |  | 1 | TRUE | wye
67 | LV_423-1_0_4_load_49 | 87 | 0.0011317 | 0.00028363 | 0 | 0 |  | 1 | TRUE | wye
68 | LV_423-1_0_4_load_51 | 88 | 0.0014501 | 0.00036342 | 0 | 0 |  | 1 | TRUE | wye
69 | LV_423-1_0_4_load_53 | 89 | 0.0022491 | 0.00056367 | 0 | 0 |  | 1 | TRUE | wye
70 | LV_423-1_0_4_load_92 | 90 | 0.001624 | 0.00040701 | 0 | 0 |  | 1 | TRUE | wye
71 | LV_423-1_0_4_load_97 | 91 | 0.0022177 | 0.00055582 | 0 | 0 |  | 1 | TRUE | wye
72 | LV_423-1_0_4_load_112 | 92 | 0.0016842 | 0.00042209 | 0 | 0 |  | 1 | TRUE | wye
73 | LV_423-1_0_4_load_83 | 93 | 0.0024784 | 0.00062114 | 0 | 0 |  | 1 | TRUE | wye
74 | LV_423-1_0_4_load_67 | 94 | 0.0015659 | 0.00039245 | 0 | 0 |  | 1 | TRUE | wye
75 | LV_423-1_0_4_load_75 | 95 | 0.00023187 | 5.8112e-05 | 0 | 0 |  | 1 | TRUE | wye
76 | LV_423-1_0_4_load_69 | 96 | 0.0018043 | 0.00045221 | 0 | 0 |  | 1 | TRUE | wye
77 | LV_423-1_0_4_load_89 | 98 | 0.0018241 | 0.00045717 | 0 | 0 |  | 1 | TRUE | wye
78 | LV_423-1_0_4_load_86 | 99 | 0.0020724 | 0.0005194 | 0 | 0 |  | 1 | TRUE | wye
79 | LV_423-1_0_4_load_87 | 100 | 0.0020499 | 0.00051376 | 0 | 0 |  | 1 | TRUE | wye
80 | LV_423-1_0_4_load_72 | 101 | 0.00074234 | 0.00018605 | 0 | 0 |  | 1 | TRUE | wye
81 | LV_423-1_0_4_load_73 | 102 | 0.0028928 | 0.00072501 | 0 | 0 |  | 1 | TRUE | wye
82 | LV_423-1_0_4_load_110 | 104 | 0.00019933 | 4.9957e-05 | 0 | 0 |  | 1 | TRUE | wye
83 | LV_423-1_0_4_load_95 | 106 | 0.0024507 | 0.00061421 | 0 | 0 |  | 1 | TRUE | wye
84 | LV_423-1_0_4_load_88 | 107 | 0.0012811 | 0.00032108 | 0 | 0 |  | 1 | TRUE | wye
85 | LV_423-1_0_4_load_96 | 108 | 0.0044479 | 0.0011148 | 0 | 0 |  | 1 | TRUE | wye
86 | LV_423-1_0_4_load_101 | 109 | 0.0018525 | 0.00046429 | 0 | 0 |  | 1 | TRUE | wye
87 | LV_423-1_0_4_load_102 | 110 | 0.0027068 | 0.00067839 | 0 | 0 |  | 1 | TRUE | wye
88 | LV_423-1_0_4_load_103 | 111 | 0.0030918 | 0.00077488 | 0 | 0 |  | 1 | TRUE | wye
89 | LV_423-1_0_4_load_131 | 112 | 0.0025248 | 0.00063277 | 0 | 0 |  | 1 | TRUE | wye
90 | LV_423-1_0_4_load_120 | 113 | 0.00026878 | 6.7363e-05 | 0 | 0 |  | 1 | TRUE | wye
91 | LV_423-1_0_4_load_106 | 115 | 0.00037404 | 9.3742e-05 | 0 | 0 |  | 1 | TRUE | wye
92 | LV_423-1_0_4_load_107 | 116 | 0.0055018 | 0.0013789 | 0 | 0 |  | 1 | TRUE | wye
93 | LV_423-1_0_4_load_108 | 117 | 0.00061578 | 0.00015433 | 0 | 0 |  | 1 | TRUE | wye
94 | LV_423-1_0_4_load_128 | 119 | 0.0010134 | 0.00025398 | 0 | 0 |  | 1 | TRUE | wye
95 | LV_423-1_0_4_load_126 | 120 | 0.0011292 | 0.000283 | 0 | 0 |  | 1 | TRUE | wye
96 | LV_423-1_0_4_load_111 | 122 | 0.0011888 | 0.00029793 | 0 | 0 |  | 1 | TRUE | wye
97 | LV_423-1_0_4_load_115 | 124 | 0.0016502 | 0.00041358 | 0 | 0 |  | 1 | TRUE | wye
98 | LV_423-1_0_4_load_124 | 125 | 0.00093594 | 0.00023457 | 0 | 0 |  | 1 | TRUE | wye
99 | LV_423-1_0_4_load_122 | 126 | 0.0024435 | 0.00061241 | 0 | 0 |  | 1 | TRUE | wye
100 | LV_423-1_0_4_load_116 | 127 | 0.00052742 | 0.00013218 | 0 | 0 |  | 1 | TRUE | wye
101 | LV_423-1_0_4_load_117 | 128 | 0.0042849 | 0.0010739 | 0 | 0 |  | 1 | TRUE | wye
102 | LV_423-1_0_4_load_119 | 129 | 0.00057077 | 0.00014305 | 0 | 0 |  | 1 | TRUE | wye
103 | LV_423-1_0_4_load_129 | 130 | 0.0043535 | 0.0010911 | 0 | 0 |  | 1 | TRUE | wye
104 | LV_423-1_0_4_load_121 | 131 | 0.0015014 | 0.00037628 | 0 | 0 |  | 1 | TRUE | wye
105 | LV_423-1_0_4_load_123 | 132 | 0.0018176 | 0.00045553 | 0 | 0 |  | 1 | TRUE | wye
106 | LV_423-1_0_4_load_125 | 133 | 0.0058986 | 0.0014783 | 0 | 0 |  | 1 | TRUE | wye

## ext_grid
| name | bus | vm_pu | va_degree | slack_weight | in_service
0 |  | 82 | 1 | 0 | 1 | TRUE

## line
| name | std_type | from_bus | to_bus | length_km | r_ohm_per_km | x_ohm_per_km | c_nf_per_km | g_us_per_km | max_i_ka | df | parallel | type | in_service
0 | LV_423-1_0_4_line_0 | NAYY 4x150 SE | 0 | 1 | 0.01475 | 0.208 | 0.08 | 261 | 0 | 0.27 | 1 | 1 | cs | TRUE
1 | LV_423-1_0_4_line_1 | NAYY 4x150 SE | 0 | 2 | 0.025985 | 0.208 | 0.08 | 261 | 0 | 0.27 | 1 | 1 | cs | TRUE
2 | LV_423-1_0_4_line_2 | NAYY 4x150 SE | 1 | 3 | 0.047493 | 0.208 | 0.08 | 261 | 0 | 0.27 | 1 | 1 | cs | TRUE
3 | LV_423-1_0_4_line_3 | NAYY 4x150 SE | 1 | 4 | 0.0093969 | 0.208 | 0.08 | 261 | 0 | 0.27 | 1 | 1 | cs | TRUE
4 | LV_423-1_0_4_line_4 | NAYY 4x150 SE | 1 | 5 | 0.010086 | 0.208 | 0.08 | 261 | 0 | 0.27 | 1 | 1 | cs | TRUE
5 | LV_423-1_0_4_line_5 | NAYY 4x150 SE | 2 | 6 | 0.024474 | 0.208 | 0.08 | 261 | 0 | 0.27 | 1 | 1 | cs | TRUE
6 | LV_423-1_0_4_line_6 | NAYY 4x150 SE | 2 | 7 | 0.011284 | 0.208 | 0.08 | 261 | 0 | 0.27 | 1 | 1 | cs | TRUE
7 | LV_423-1_0_4_line_7 | NAYY 4x150 SE | 3 | 8 | 0.23961 | 0.208 | 0.08 | 261 | 0 | 0.27 | 1 | 1 | cs | TRUE
8 | LV_423-1_0_4_line_8 | NAYY 4x150 SE | 6 | 11 | 0.02783 | 0.208 | 0.08 | 261 | 0 | 0.27 | 1 | 1 | cs | TRUE
9 | LV_423-1_0_4_line_9 | NAYY 4x150 SE | 7 | 12 | 0.030945 | 0.208 | 0.08 | 261 | 0 | 0.27 | 1 | 1 | cs | TRUE
10 | LV_423-1_0_4_line_10 | NAYY 4x150 SE | 8 | 9 | 0.019523 | 0.208 | 0.08 | 261 | 0 | 0.27 | 1 | 1 | cs | TRUE
11 | LV_423-1_0_4_line_11 | NAYY 4x150 SE | 8 | 10 | 0.011488 | 0.208 | 0.08 | 261 | 0 | 0.27 | 1 | 1 | cs | TRUE
12 | LV_423-1_0_4_line_12 | NAYY 4x150 SE | 10 | 16 | 0.0029107 | 0.208 | 0.08 | 261 | 0 | 0.27 | 1 | 1 | cs | TRUE
13 | LV_423-1_0_4_line_13 | NAYY 4x150 SE | 11 | 13 | 0.034855 | 0.208 | 0.08 | 261 | 0 | 0.27 | 1 | 1 | cs | TRUE
14 | LV_423-1_0_4_line_14 | NAYY 4x150 SE | 11 | 14 | 0.014044 | 0.208 | 0.08 | 261 | 0 | 0.27 | 1 | 1 | cs | TRUE
15 | LV_423-1_0_4_line_15 | NAYY 4x150 SE | 13 | 18 | 0.011579 | 0.208 | 0.08 | 261 | 0 | 0.27 | 1 | 1 | cs | TRUE
16 | LV_423-1_0_4_line_16 | NAYY 4x150 SE | 13 | 19 | 0.010731 | 0.208 | 0.08 | 261 | 0 | 0.27 | 1 | 1 | cs | TRUE
17 | LV_423-1_0_4_line_17 | NAYY 4x150 SE | 15 | 16 | 0.018439 | 0.208 | 0.08 | 261 | 0 | 0.27 | 1 | 1 | cs | TRUE
18 | LV_423-1_0_4_line_18 | NAYY 4x150 SE | 15 | 17 | 0.024614 | 0.208 | 0.08 | 261 | 0 | 0.27 | 1 | 1 | cs | TRUE
19 | LV_423-1_0_4_line_19 | NAYY 4x150 SE | 17 | 57 | 0.016619 | 0.208 | 0.08 | 261 | 0 | 0.27 | 1 | 1 | cs | TRUE
20 | LV_423-1_0_4_line_20 | NAYY 4x150 SE | 20 | 21 | 0.030152 | 0.208 | 0.08 | 261 | 0 | 0.27 | 1 | 3 | cs | TRUE
21 | LV_423-1_0_4_line_21 | NAYY 4x150 SE | 20 | 22 | 0.020262 | 0.208 | 0.08 | 261 | 0 | 0.27 | 1 | 3 | cs | TRUE
22 | LV_423-1_0_4_line_22 | NAYY 4x150 SE | 21 | 23 | 0.01158 | 0.208 | 0.08 | 261 | 0 | 0.27 | 1 | 3 | cs | TRUE
23 | LV_423-1_0_4_line_23 | NAYY 4x150 SE | 22 | 24 | 0.0056861 | 0.208 | 0.08 | 261 | 0 | 0.27 | 1 | 3 | cs | TRUE
24 | LV_423-1_0_4_line_24 | NAYY 4x150 SE | 22 | 25 | 0.024928 | 0.208 | 0.08 | 261 | 0 | 0.27 | 1 | 1 | cs | TRUE
25 | LV_423-1_0_4_line_25 | NAYY 4x150 SE | 22 | 26 | 0.029846 | 0.208 | 0.08 | 261 | 0 | 0.27 | 1 | 3 | cs | TRUE
26 | LV_423-1_0_4_line_26 | NAYY 4x150 SE | 23 | 27 | 0.030664 | 0.208 | 0.08 | 261 | 0 | 0.27 | 1 | 2 | cs | TRUE
27 | LV_423-1_0_4_line_27 | NAYY 4x150 SE | 24 | 28 | 0.028498 | 0.208 | 0.08 | 261 | 0 | 0.27 | 1 | 3 | cs | TRUE
28 | LV_423-1_0_4_line_28 | NAYY 4x150 SE | 25 | 29 | 0.006636 | 0.208 | 0.08 | 261 | 0 | 0.27 | 1 | 1 | cs | TRUE
29 | LV_423-1_0_4_line_29 | NAYY 4x150 SE | 25 | 30 | 0.018265 | 0.208 | 0.08 | 261 | 0 | 0.27 | 1 | 1 | cs | TRUE
30 | LV_423-1_0_4_line_30 | NAYY 4x150 SE | 26 | 31 | 0.03258 | 0.208 | 0.08 | 261 | 0 | 0.27 | 1 | 3 | cs | TRUE
31 | LV_423-1_0_4_line_31 | NAYY 4x150 SE | 27 | 32 | 0.022905 | 0.208 | 0.08 | 261 | 0 | 0.27 | 1 | 1 | cs | TRUE
32 | LV_423-1_0_4_line_32 | NAYY 4x150 SE | 28 | 33 | 0.0083512 | 0.208 | 0.08 | 261 | 0 | 0.27 | 1 | 3 | cs | TRUE
33 | LV_423-1_0_4_line_33 | NAYY 4x150 SE | 31 | 38 | 0.0087064 | 0.208 | 0.08 | 261 | 0 | 0.27 | 1 | 3 | cs | TRUE
34 | LV_423-1_0_4_line_34 | NAYY 4x150 SE | 32 | 93 | 0.0022492 | 0.208 | 0.08 | 261 | 0 | 0.27 | 1 | 1 | cs | TRUE
35 | LV_423-1_0_4_line_35 | NAYY 4x150 SE | 33 | 87 | 0.015 | 0.208 | 0.08 | 261 | 0 | 0.27 | 1 | 3 | cs | TRUE
36 | LV_423-1_0_4_line_36 | NAYY 4x150 SE | 34 | 35 | 0.0212 | 0.208 | 0.08 | 261 | 0 | 0.27 | 1 | 1 | cs | TRUE
37 | LV_423-1_0_4_line_37 | NAYY 4x150 SE | 34 | 36 | 0.032032 | 0.208 | 0.08 | 261 | 0 | 0.27 | 1 | 1 | cs | TRUE
38 | LV_423-1_0_4_line_38 | NAYY 4x150 SE | 34 | 37 | 0.012581 | 0.208 | 0.08 | 261 | 0 | 0.27 | 1 | 1 | cs | TRUE
39 | LV_423-1_0_4_line_39 | NAYY 4x150 SE | 35 | 84 | 0.023752 | 0.208 | 0.08 | 261 | 0 | 0.27 | 1 | 1 | cs | TRUE
40 | LV_423-1_0_4_line_40 | NAYY 4x150 SE | 36 | 85 | 0.012331 | 0.208 | 0.08 | 261 | 0 | 0.27 | 1 | 1 | cs | TRUE
41 | LV_423-1_0_4_line_41 | NAYY 4x150 SE | 36 | 86 | 0.017977 | 0.208 | 0.08 | 261 | 0 | 0.27 | 1 | 1 | cs | TRUE
42 | LV_423-1_0_4_line_42 | NAYY 4x150 SE | 37 | 43 | 0.02292 | 0.208 | 0.08 | 261 | 0 | 0.27 | 1 | 1 | cs | TRUE
43 | LV_423-1_0_4_line_43 | NAYY 4x150 SE | 38 | 73 | 0.0092382 | 0.208 | 0.08 | 261 | 0 | 0.27 | 1 | 3 | cs | TRUE
44 | LV_423-1_0_4_line_44 | NAYY 4x150 SE | 39 | 40 | 0.0046273 | 0.208 | 0.08 | 261 | 0 | 0.27 | 1 | 1 | cs | TRUE
45 | LV_423-1_0_4_line_45 | NAYY 4x150 SE | 40 | 41 | 0.013705 | 0.208 | 0.08 | 261 | 0 | 0.27 | 1 | 3 | cs | TRUE
46 | LV_423-1_0_4_line_46 | NAYY 4x150 SE | 40 | 42 | 0.05501 | 0.208 | 0.08 | 261 | 0 | 0.27 | 1 | 3 | cs | TRUE
47 | LV_423-1_0_4_line_47 | NAYY 4x150 SE | 41 | 43 | 0.018865 | 0.208 | 0.08 | 261 | 0 | 0.27 | 1 | 3 | cs | TRUE
48 | LV_423-1_0_4_line_48 | NAYY 4x150 SE | 42 | 44 | 0.0255 | 0.208 | 0.08 | 261 | 0 | 0.27 | 1 | 3 | cs | TRUE
49 | LV_423-1_0_4_line_49 | NAYY 4x150 SE | 43 | 45 | 0.010506 | 0.208 | 0.08 | 261 | 0 | 0.27 | 1 | 3 | cs | TRUE
50 | LV_423-1_0_4_line_50 | NAYY 4x150 SE | 44 | 95 | 0.042873 | 0.208 | 0.08 | 261 | 0 | 0.27 | 1 | 3 | cs | TRUE
51 | LV_423-1_0_4_line_51 | NAYY 4x150 SE | 45 | 73 | 0.0097856 | 0.208 | 0.08 | 261 | 0 | 0.27 | 1 | 3 | cs | TRUE
52 | LV_423-1_0_4_line_52 | NAYY 4x150 SE | 46 | 47 | 0.009835 | 0.208 | 0.08 | 261 | 0 | 0.27 | 1 | 1 | cs | TRUE
53 | LV_423-1_0_4_line_53 | NAYY 4x150 SE | 46 | 48 | 0.049537 | 0.208 | 0.08 | 261 | 0 | 0.27 | 1 | 1 | cs | TRUE
54 | LV_423-1_0_4_line_54 | NAYY 4x150 SE | 47 | 49 | 0.021706 | 0.208 | 0.08 | 261 | 0 | 0.27 | 1 | 3 | cs | TRUE
55 | LV_423-1_0_4_line_55 | NAYY 4x150 SE | 47 | 50 | 0.023755 | 0.208 | 0.08 | 261 | 0 | 0.27 | 1 | 3 | cs | TRUE
56 | LV_423-1_0_4_line_56 | NAYY 4x150 SE | 48 | 51 | 0.040321 | 0.208 | 0.08 | 261 | 0 | 0.27 | 1 | 1 | cs | TRUE
57 | LV_423-1_0_4_line_57 | NAYY 4x150 SE | 49 | 52 | 0.0072105 | 0.208 | 0.08 | 261 | 0 | 0.27 | 1 | 3 | cs | TRUE
58 | LV_423-1_0_4_line_58 | NAYY 4x150 SE | 50 | 53 | 0.008761 | 0.208 | 0.08 | 261 | 0 | 0.27 | 1 | 3 | cs | TRUE
59 | LV_423-1_0_4_line_59 | NAYY 4x150 SE | 51 | 54 | 0.024535 | 0.208 | 0.08 | 261 | 0 | 0.27 | 1 | 1 | cs | TRUE
60 | LV_423-1_0_4_line_60 | NAYY 4x150 SE | 52 | 58 | 0.0092548 | 0.208 | 0.08 | 261 | 0 | 0.27 | 1 | 1 | cs | TRUE
61 | LV_423-1_0_4_line_61 | NAYY 4x150 SE | 52 | 55 | 0.012171 | 0.208 | 0.08 | 261 | 0 | 0.27 | 1 | 2 | cs | TRUE
62 | LV_423-1_0_4_line_62 | NAYY 4x150 SE | 53 | 95 | 0.01523 | 0.208 | 0.08 | 261 | 0 | 0.27 | 1 | 3 | cs | TRUE
63 | LV_423-1_0_4_line_63 | NAYY 4x150 SE | 55 | 56 | 0.01124 | 0.208 | 0.08 | 261 | 0 | 0.27 | 1 | 2 | cs | TRUE
64 | LV_423-1_0_4_line_64 | NAYY 4x150 SE | 56 | 57 | 0.013658 | 0.208 | 0.08 | 261 | 0 | 0.27 | 1 | 2 | cs | TRUE
65 | LV_423-1_0_4_line_65 | NAYY 4x150 SE | 59 | 60 | 0.011129 | 0.208 | 0.08 | 261 | 0 | 0.27 | 1 | 1 | cs | TRUE
66 | LV_423-1_0_4_line_66 | NAYY 4x150 SE | 60 | 94 | 0.031403 | 0.208 | 0.08 | 261 | 0 | 0.27 | 1 | 1 | cs | TRUE
67 | LV_423-1_0_4_line_67 | NAYY 4x150 SE | 61 | 62 | 0.010808 | 0.208 | 0.08 | 261 | 0 | 0.27 | 1 | 1 | cs | TRUE
68 | LV_423-1_0_4_line_68 | NAYY 4x150 SE | 61 | 63 | 0.029154 | 0.208 | 0.08 | 261 | 0 | 0.27 | 1 | 1 | cs | TRUE
69 | LV_423-1_0_4_line_69 | NAYY 4x150 SE | 62 | 64 | 0.0087556 | 0.208 | 0.08 | 261 | 0 | 0.27 | 1 | 1 | cs | TRUE
70 | LV_423-1_0_4_line_70 | NAYY 4x150 SE | 63 | 65 | 2.731e-05 | 0.208 | 0.08 | 261 | 0 | 0.27 | 1 | 1 | cs | TRUE
71 | LV_423-1_0_4_line_71 | NAYY 4x150 SE | 64 | 66 | 0.020895 | 0.208 | 0.08 | 261 | 0 | 0.27 | 1 | 1 | cs | TRUE
72 | LV_423-1_0_4_line_72 | NAYY 4x150 SE | 64 | 67 | 0.034703 | 0.208 | 0.08 | 261 | 0 | 0.27 | 1 | 1 | cs | TRUE
73 | LV_423-1_0_4_line_73 | NAYY 4x150 SE | 65 | 68 | 0.031415 | 0.208 | 0.08 | 261 | 0 | 0.27 | 1 | 1 | cs | TRUE
74 | LV_423-1_0_4_line_74 | NAYY 4x150 SE | 66 | 69 | 0.0082511 | 0.208 | 0.08 | 261 | 0 | 0.27 | 1 | 1 | cs | TRUE
75 | LV_423-1_0_4_line_75 | NAYY 4x150 SE | 67 | 70 | 0.0076027 | 0.208 | 0.08 | 261 | 0 | 0.27 | 1 | 1 | cs | TRUE
76 | LV_423-1_0_4_line_76 | NAYY 4x150 SE | 68 | 71 | 0.048121 | 0.208 | 0.08 | 261 | 0 | 0.27 | 1 | 1 | cs | TRUE
77 | LV_423-1_0_4_line_77 | NAYY 4x150 SE | 68 | 72 | 0.011784 | 0.208 | 0.08 | 261 | 0 | 0.27 | 1 | 1 | cs | TRUE
78 | LV_423-1_0_4_line_78 | NAYY 4x150 SE | 69 | 91 | 0.018624 | 0.208 | 0.08 | 261 | 0 | 0.27 | 1 | 1 | cs | TRUE
79 | LV_423-1_0_4_line_79 | NAYY 4x150 SE | 70 | 92 | 0.0098402 | 0.208 | 0.08 | 261 | 0 | 0.27 | 1 | 1 | cs | TRUE
80 | LV_423-1_0_4_line_80 | NAYY 4x150 SE | 71 | 81 | 0.010362 | 0.208 | 0.08 | 261 | 0 | 0.27 | 1 | 1 | cs | TRUE
81 | LV_423-1_0_4_line_81 | NAYY 4x150 SE | 72 | 77 | 0.01028 | 0.208 | 0.08 | 261 | 0 | 0.27 | 1 | 2 | cs | TRUE
82 | LV_423-1_0_4_line_82 | NAYY 4x150 SE | 72 | 74 | 0.031403 | 0.208 | 0.08 | 261 | 0 | 0.27 | 1 | 1 | cs | TRUE
83 | LV_423-1_0_4_line_83 | NAYY 4x150 SE | 74 | 75 | 0.0033901 | 0.208 | 0.08 | 261 | 0 | 0.27 | 1 | 1 | cs | TRUE
84 | LV_423-1_0_4_line_84 | NAYY 4x150 SE | 75 | 76 | 0.025308 | 0.208 | 0.08 | 261 | 0 | 0.27 | 1 | 1 | cs | TRUE
85 | LV_423-1_0_4_line_85 | NAYY 4x150 SE | 76 | 78 | 0.0044582 | 0.208 | 0.08 | 261 | 0 | 0.27 | 1 | 1 | cs | TRUE
86 | LV_423-1_0_4_line_86 | NAYY 4x150 SE | 77 | 79 | 0.02771 | 0.208 | 0.08 | 261 | 0 | 0.27 | 1 | 3 | cs | TRUE
87 | LV_423-1_0_4_line_87 | NAYY 4x150 SE | 78 | 80 | 0.019476 | 0.208 | 0.08 | 261 | 0 | 0.27 | 1 | 1 | cs | TRUE
88 | LV_423-1_0_4_line_88 | NAYY 4x150 SE | 79 | 82 | 0.048726 | 0.208 | 0.08 | 261 | 0 | 0.27 | 1 | 3 | cs | TRUE
89 | LV_423-1_0_4_line_89 | NAYY 4x150 SE | 79 | 83 | 0.013075 | 0.208 | 0.08 | 261 | 0 | 0.27 | 1 | 3 | cs | TRUE
90 | LV_423-1_0_4_line_90 | NAYY 4x150 SE | 81 | 96 | 0.015155 | 0.208 | 0.08 | 261 | 0 | 0.27 | 1 | 1 | cs | TRUE
91 | LV_423-1_0_4_line_91 | NAYY 4x150 SE | 82 | 106 | 0.024235 | 0.208 | 0.08 | 261 | 0 | 0.27 | 1 | 1 | cs | TRUE
92 | LV_423-1_0_4_line_92 | NAYY 4x150 SE | 83 | 90 | 0.06315 | 0.208 | 0.08 | 261 | 0 | 0.27 | 1 | 1 | cs | TRUE
93 | LV_423-1_0_4_line_93 | NAYY 4x150 SE | 83 | 89 | 0.028522 | 0.208 | 0.08 | 261 | 0 | 0.27 | 1 | 3 | cs | TRUE
94 | LV_423-1_0_4_line_94 | NAYY 4x150 SE | 84 | 105 | 0.0048593 | 0.208 | 0.08 | 261 | 0 | 0.27 | 1 | 1 | cs | TRUE
95 | LV_423-1_0_4_line_95 | NAYY 4x150 SE | 85 | 104 | 0.0062815 | 0.208 | 0.08 | 261 | 0 | 0.27 | 1 | 1 | cs | TRUE
96 | LV_423-1_0_4_line_96 | NAYY 4x150 SE | 87 | 88 | 0.0018264 | 0.208 | 0.08 | 261 | 0 | 0.27 | 1 | 3 | cs | TRUE
97 | LV_423-1_0_4_line_97 | NAYY 4x150 SE | 88 | 89 | 0.025393 | 0.208 | 0.08 | 261 | 0 | 0.27 | 1 | 3 | cs | TRUE
98 | LV_423-1_0_4_line_98 | NAYY 4x150 SE | 90 | 103 | 0.011928 | 0.208 | 0.08 | 261 | 0 | 0.27 | 1 | 1 | cs | TRUE
99 | LV_423-1_0_4_line_99 | NAYY 4x150 SE | 91 | 108 | 0.016409 | 0.208 | 0.08 | 261 | 0 | 0.27 | 1 | 1 | cs | TRUE
100 | LV_423-1_0_4_line_100 | NAYY 4x150 SE | 92 | 122 | 0.0061741 | 0.208 | 0.08 | 261 | 0 | 0.27 | 1 | 1 | cs | TRUE
101 | LV_423-1_0_4_line_101 | NAYY 4x150 SE | 94 | 95 | 0.0043282 | 0.208 | 0.08 | 261 | 0 | 0.27 | 1 | 1 | cs | TRUE
102 | LV_423-1_0_4_line_102 | NAYY 4x150 SE | 96 | 97 | 0.012004 | 0.208 | 0.08 | 261 | 0 | 0.27 | 1 | 1 | cs | TRUE
103 | LV_423-1_0_4_line_103 | NAYY 4x150 SE | 97 | 98 | 0.014401 | 0.208 | 0.08 | 261 | 0 | 0.27 | 1 | 1 | cs | TRUE
104 | LV_423-1_0_4_line_104 | NAYY 4x150 SE | 97 | 99 | 0.010729 | 0.208 | 0.08 | 261 | 0 | 0.27 | 1 | 1 | cs | TRUE
105 | LV_423-1_0_4_line_105 | NAYY 4x150 SE | 99 | 100 | 0.0059879 | 0.208 | 0.08 | 261 | 0 | 0.27 | 1 | 1 | cs | TRUE
106 | LV_423-1_0_4_line_106 | NAYY 4x150 SE | 100 | 107 | 0.030716 | 0.208 | 0.08 | 261 | 0 | 0.27 | 1 | 1 | cs | TRUE
107 | LV_423-1_0_4_line_107 | NAYY 4x150 SE | 101 | 102 | 0.0095454 | 0.208 | 0.08 | 261 | 0 | 0.27 | 1 | 1 | cs | TRUE
108 | LV_423-1_0_4_line_108 | NAYY 4x150 SE | 102 | 103 | 0.035315 | 0.208 | 0.08 | 261 | 0 | 0.27 | 1 | 1 | cs | TRUE
109 | LV_423-1_0_4_line_109 | NAYY 4x150 SE | 105 | 113 | 0.0032113 | 0.208 | 0.08 | 261 | 0 | 0.27 | 1 | 1 | cs | TRUE
110 | LV_423-1_0_4_line_110 | NAYY 4x150 SE | 105 | 112 | 0.01886 | 0.208 | 0.08 | 261 | 0 | 0.27 | 1 | 1 | cs | TRUE
111 | LV_423-1_0_4_line_111 | NAYY 4x150 SE | 109 | 110 | 0.019593 | 0.208 | 0.08 | 261 | 0 | 0.27 | 1 | 1 | cs | TRUE
112 | LV_423-1_0_4_line_112 | NAYY 4x150 SE | 110 | 111 | 0.025853 | 0.208 | 0.08 | 261 | 0 | 0.27 | 1 | 1 | cs | TRUE
113 | LV_423-1_0_4_line_113 | NAYY 4x150 SE | 111 | 112 | 0.028024 | 0.208 | 0.08 | 261 | 0 | 0.27 | 1 | 1 | cs | TRUE
114 | LV_423-1_0_4_line_114 | NAYY 4x150 SE | 113 | 114 | 0.037356 | 0.208 | 0.08 | 261 | 0 | 0.27 | 1 | 1 | cs | TRUE
115 | LV_423-1_0_4_line_115 | NAYY 4x150 SE | 114 | 129 | 0.011519 | 0.208 | 0.08 | 261 | 0 | 0.27 | 1 | 1 | cs | TRUE
116 | LV_423-1_0_4_line_116 | NAYY 4x150 SE | 114 | 127 | 0.010627 | 0.208 | 0.08 | 261 | 0 | 0.27 | 1 | 1 | cs | TRUE
117 | LV_423-1_0_4_line_117 | NAYY 4x150 SE | 115 | 116 | 0.015707 | 0.208 | 0.08 | 261 | 0 | 0.27 | 1 | 1 | cs | TRUE
118 | LV_423-1_0_4_line_118 | NAYY 4x150 SE | 115 | 117 | 0.030689 | 0.208 | 0.08 | 261 | 0 | 0.27 | 1 | 1 | cs | TRUE
119 | LV_423-1_0_4_line_119 | NAYY 4x150 SE | 117 | 118 | 0.029826 | 0.208 | 0.08 | 261 | 0 | 0.27 | 1 | 1 | cs | TRUE
120 | LV_423-1_0_4_line_120 | NAYY 4x150 SE | 118 | 119 | 0.030961 | 0.208 | 0.08 | 261 | 0 | 0.27 | 1 | 1 | cs | TRUE
121 | LV_423-1_0_4_line_121 | NAYY 4x150 SE | 118 | 120 | 0.02355 | 0.208 | 0.08 | 261 | 0 | 0.27 | 1 | 1 | cs | TRUE
122 | LV_423-1_0_4_line_122 | NAYY 4x150 SE | 120 | 121 | 0.0068235 | 0.208 | 0.08 | 261 | 0 | 0.27 | 1 | 1 | cs | TRUE
123 | LV_423-1_0_4_line_123 | NAYY 4x150 SE | 121 | 130 | 0.02353 | 0.208 | 0.08 | 261 | 0 | 0.27 | 1 | 1 | cs | TRUE
124 | LV_423-1_0_4_line_124 | NAYY 4x150 SE | 121 | 129 | 0.031504 | 0.208 | 0.08 | 261 | 0 | 0.27 | 1 | 1 | cs | TRUE
125 | LV_423-1_0_4_line_125 | NAYY 4x150 SE | 122 | 123 | 0.013263 | 0.208 | 0.08 | 261 | 0 | 0.27 | 1 | 1 | cs | TRUE
126 | LV_423-1_0_4_line_126 | NAYY 4x150 SE | 123 | 124 | 0.01259 | 0.208 | 0.08 | 261 | 0 | 0.27 | 1 | 1 | cs | TRUE
127 | LV_423-1_0_4_line_127 | NAYY 4x150 SE | 124 | 125 | 0.011778 | 0.208 | 0.08 | 261 | 0 | 0.27 | 1 | 1 | cs | TRUE
128 | LV_423-1_0_4_line_128 | NAYY 4x150 SE | 125 | 126 | 0.0033506 | 0.208 | 0.08 | 261 | 0 | 0.27 | 1 | 1 | cs | TRUE
129 | LV_423-1_0_4_line_129 | NAYY 4x150 SE | 126 | 131 | 0.005486 | 0.208 | 0.08 | 261 | 0 | 0.27 | 1 | 1 | cs | TRUE
130 | LV_423-1_0_4_line_130 | NAYY 4x150 SE | 127 | 128 | 0.0075402 | 0.208 | 0.08 | 261 | 0 | 0.27 | 1 | 1 | cs | TRUE
131 | LV_423-1_0_4_line_131 | NAYY 4x150 SE | 131 | 132 | 0.0079759 | 0.208 | 0.08 | 261 | 0 | 0.27 | 1 | 1 | cs | TRUE
132 | LV_423-1_0_4_line_132 | NAYY 4x150 SE | 132 | 133 | 0.0050141 | 0.208 | 0.08 | 261 | 0 | 0.27 | 1 | 1 | cs | TRUE

## trafo
| name | std_type | hv_bus | lv_bus | sn_mva | vn_hv_kv | vn_lv_kv | vk_percent | vkr_percent | pfe_kw | i0_percent | shift_degree | tap_side | tap_neutral | tap_min | tap_max | tap_step_percent | tap_step_degree | tap_pos | tap_phase_shifter | parallel | df | in_service
0 | LV_423-1_0_4_trafo_93 | 0.25 MVA 20/0.4 kV | 134 | 82 | 0.25 | 20 | 0.4 | 6 | 1.44 | 0.8 | 0.32 | 150 | hv | 0 | -2 | 2 | 2.5 | 0 | 0 | FALSE | 1 | 1 | TRUE

## line_geodata
| x0 | y0 | x1 | y1 | x2 | y2 | x3 | y3 | x4 | y4
0 | 2613367.978 | 1221082.5438 | 2613371.2318 | 1221068.1567
1 | 2613376.1006 | 1221042.6389 | 2613373.0193 | 1221060.2533 | 2613371.2318 | 1221068.1567
2 | 2613367.978 | 1221082.5438 | 2613348.9354 | 1221126.0519
3 | 2613367.978 | 1221082.5438 | 2613375.1441 | 1221088.6224
4 | 2613367.978 | 1221082.5438 | 2613357.9144 | 1221081.8709
5 | 2613376.1006 | 1221042.6389 | 2613399.1892 | 1221050.7549
6 | 2613376.1006 | 1221042.6389 | 2613376.6091 | 1221031.366
7 | 2613313.2976 | 1221362.995 | 2613348.9354 | 1221126.0519
8 | 2613425.4452 | 1221059.9816 | 2613402.774 | 1221052.0151 | 2613399.1892 | 1221050.7549
9 | 2613378.1592 | 1221000.4615 | 2613377.7368 | 1221006.366 | 2613376.6091 | 1221031.366
10 | 2613293.8448 | 1221361.3397 | 2613313.2976 | 1221362.995
11 | 2613313.2976 | 1221362.995 | 2613321.7539 | 1221367.0384 | 2613323.8572 | 1221367.2586
12 | 2613326.7521 | 1221367.5617 | 2613323.8572 | 1221367.2586
13 | 2613458.5471 | 1221071.1847 | 2613438.7026 | 1221064.4695 | 2613425.4452 | 1221059.9816
14 | 2613425.4452 | 1221059.9816 | 2613417.9389 | 1221071.8511
15 | 2613458.5471 | 1221071.1847 | 2613462.2162 | 1221068.8694 | 2613465.3714 | 1221062.3394
16 | 2613458.5471 | 1221071.1847 | 2613458.4319 | 1221081.9128
17 | 2613344.927 | 1221370.5365 | 2613334.4489 | 1221368.3674 | 2613326.7521 | 1221367.5617
18 | 2613344.927 | 1221370.5365 | 2613348.8805 | 1221394.8314
19 | 2613348.8805 | 1221394.8314 | 2613350.4867 | 1221404.702 | 2613351.5511 | 1221411.234
20 | 2613262.6899 | 1221621.0506 | 2613260.656 | 1221625.908 | 2613258.0147 | 1221640.366 | 2613254.0216 | 1221649.7393
21 | 2613270.5158 | 1221602.3606 | 2613262.6899 | 1221621.0506
22 | 2613254.0216 | 1221649.7393 | 2613249.4831 | 1221660.393
23 | 2613270.5158 | 1221602.3606 | 2613265.3443 | 1221599.9967
24 | 2613270.5158 | 1221602.3606 | 2613277.1393 | 1221604.988 | 2613276.1517 | 1221622.7627
25 | 2613270.5158 | 1221602.3606 | 2613277.1393 | 1221604.988 | 2613298.2603 | 1221613.3619
26 | 2613249.4831 | 1221660.393 | 2613243.4364 | 1221674.5869 | 2613237.585 | 1221679.5101 | 2613230.8883 | 1221679.1395 | 2613230.0768 | 1221678.7939
27 | 2613239.8593 | 1221587.291 | 2613250.6705 | 1221593.2892 | 2613265.3443 | 1221599.9967
28 | 2613276.1517 | 1221622.7627 | 2613275.4923 | 1221629.3651
29 | 2613276.1517 | 1221622.7627 | 2613280.5153 | 1221628.6091 | 2613290.2507 | 1221633.7337
30 | 2613298.2603 | 1221613.3619 | 2613309.6148 | 1221582.8251
31 | 2613230.0768 | 1221678.7939 | 2613209.004 | 1221669.8177
32 | 2613239.8593 | 1221587.291 | 2613232.5568 | 1221583.2394
33 | 2613318.288 | 1221583.5855 | 2613309.6148 | 1221582.8251
34 | 2613206.9347 | 1221668.9363 | 2613209.004 | 1221669.8177
35 | 2613219.44 | 1221575.9621 | 2613232.5568 | 1221583.2394
36 | 2613350.4004 | 1221620.0152 | 2613353.475 | 1221640.9916
37 | 2613382.1231 | 1221615.717 | 2613373.9147 | 1221616.3434 | 2613350.4004 | 1221620.0152
38 | 2613350.4004 | 1221620.0152 | 2613349.4687 | 1221607.4684
39 | 2613353.475 | 1221640.9916 | 2613356.9195 | 1221664.4922
40 | 2613382.1231 | 1221615.717 | 2613383.8102 | 1221627.9316
41 | 2613382.1231 | 1221615.717 | 2613396.8628 | 1221614.8939 | 2613400.0707 | 1221615.0959
42 | 2613347.7715 | 1221584.6111 | 2613349.4687 | 1221607.4684
43 | 2613318.288 | 1221583.5855 | 2613327.4909 | 1221584.3924
44 | 2613353.2823 | 1221548.0878 | 2613353.1461 | 1221552.7131
45 | 2613352.7425 | 1221566.4117 | 2613353.1461 | 1221552.7131
46 | 2613353.1461 | 1221552.7131 | 2613408.1551 | 1221552.3849
47 | 2613352.7425 | 1221566.4117 | 2613347.7715 | 1221584.6111
48 | 2613394.7956 | 1221532.0191 | 2613395.1434 | 1221535.9333 | 2613400.8454 | 1221540.2152 | 2613406.5413 | 1221547.2209 | 2613408.1551 | 1221552.3849
49 | 2613347.7715 | 1221584.6111 | 2613337.2653 | 1221584.6348
50 | 2613396.2099 | 1221489.1698 | 2613394.7956 | 1221532.0191
51 | 2613337.2653 | 1221584.6348 | 2613330.4319 | 1221584.6503 | 2613327.4909 | 1221584.3924
52 | 2613356.5005 | 1221476.6237 | 2613355.2878 | 1221486.3822
53 | 2613355.2878 | 1221486.3822 | 2613335.1484 | 1221473.0629 | 2613314.3505 | 1221458.4967
54 | 2613356.5005 | 1221476.6237 | 2613358.1381 | 1221463.3975 | 2613357.8021 | 1221455.0251
55 | 2613356.5005 | 1221476.6237 | 2613375.8824 | 1221479.2907 | 2613379.2974 | 1221481.7188
56 | 2613281.3238 | 1221435.3658 | 2613314.3505 | 1221458.4967
57 | 2613357.513 | 1221447.8204 | 2613357.8021 | 1221455.0251
58 | 2613379.2974 | 1221481.7188 | 2613382.7058 | 1221484.1421 | 2613385.3006 | 1221487.9149
59 | 2613281.3238 | 1221435.3658 | 2613284.0285 | 1221426.5667 | 2613298.3166 | 1221420.9063
60 | 2613357.513 | 1221447.8204 | 2613362.0148 | 1221442.7386 | 2613361.9896 | 1221440.2729
61 | 2613357.513 | 1221447.8204 | 2613355.5554 | 1221435.8075
62 | 2613396.2099 | 1221489.1698 | 2613395.1631 | 1221489.8622 | 2613389.2382 | 1221493.64 | 2613385.3006 | 1221487.9149
63 | 2613355.5554 | 1221435.8075 | 2613353.7477 | 1221424.714
64 | 2613351.5511 | 1221411.234 | 2613353.7477 | 1221424.714
65 | 2613382.4837 | 1221448.8672 | 2613382.5711 | 1221449.4551 | 2613386.8865 | 1221459.0658
66 | 2613399.8198 | 1221486.782 | 2613400.4662 | 1221482.6366 | 2613394.7766 | 1221472.7959 | 2613387.2733 | 1221459.9272 | 2613386.8865 | 1221459.0658
67 | 2613079.2587 | 1221476.9973 | 2613073.6344 | 1221467.7675
68 | 2613079.2587 | 1221476.9973 | 2613094.4297 | 1221501.8935
69 | 2613069.0783 | 1221460.2906 | 2613073.6344 | 1221467.7675
70 | 2613094.4297 | 1221501.8935 | 2613094.4439 | 1221501.9168
71 | 2613069.0783 | 1221460.2906 | 2613072.0975 | 1221439.6151
72 | 2613069.0783 | 1221460.2906 | 2613057.3571 | 1221443.8111 | 2613045.9556 | 1221434.8847
73 | 2613110.7912 | 1221528.7437 | 2613094.4439 | 1221501.9168
74 | 2613073.2898 | 1221431.4505 | 2613072.0975 | 1221439.6151
75 | 2613045.9556 | 1221434.8847 | 2613043.7723 | 1221433.1753 | 2613039.3764 | 1221431.1745
76 | 2613110.7912 | 1221528.7437 | 2613082.7527 | 1221523.5238 | 2613063.1731 | 1221524.4233
77 | 2613121.8107 | 1221533.0037 | 2613110.7912 | 1221528.7437
78 | 2613073.2898 | 1221431.4505 | 2613075.9809 | 1221413.0224
79 | 2613030.4202 | 1221427.0982 | 2613039.3764 | 1221431.1745
80 | 2613052.8216 | 1221524.8988 | 2613063.1731 | 1221524.4233
81 | 2613121.8107 | 1221533.0037 | 2613131.545 | 1221536.3098
82 | 2613121.8107 | 1221533.0037 | 2613126.0146 | 1221501.883
83 | 2613126.0146 | 1221501.883 | 2613126.4685 | 1221498.5235
84 | 2613129.8563 | 1221473.4437 | 2613126.4685 | 1221498.5235
85 | 2613130.4531 | 1221469.0256 | 2613129.8563 | 1221473.4437
86 | 2613157.3406 | 1221546.3783 | 2613150.0127 | 1221543.227 | 2613142.3361 | 1221539.975 | 2613131.545 | 1221536.3098
87 | 2613133.0604 | 1221449.7246 | 2613130.4531 | 1221469.0256
88 | 2613157.3406 | 1221546.3783 | 2613170.2828 | 1221499.4024
89 | 2613157.3406 | 1221546.3783 | 2613169.2248 | 1221551.8312
90 | 2613052.8216 | 1221524.8988 | 2613037.6824 | 1221525.5943
91 | 2613173.6092 | 1221475.4561 | 2613171.7156 | 1221494.202 | 2613170.2828 | 1221499.4024
92 | 2613169.2248 | 1221551.8312 | 2613139.4577 | 1221607.5254
93 | 2613195.1486 | 1221563.726 | 2613169.2248 | 1221551.8312
94 | 2613357.5947 | 1221669.3043 | 2613357.3037 | 1221667.1135 | 2613356.9195 | 1221664.4922
95 | 2613385.8309 | 1221633.3248 | 2613384.4594 | 1221632.632 | 2613383.8102 | 1221627.9316
96 | 2613217.8429 | 1221575.0761 | 2613219.44 | 1221575.9621
97 | 2613217.8429 | 1221575.0761 | 2613208.0793 | 1221569.6591 | 2613195.1486 | 1221563.726
98 | 2613136.1096 | 1221618.9737 | 2613139.4577 | 1221607.5254
99 | 2613078.352 | 1221396.7856 | 2613075.9809 | 1221413.0224
100 | 2613024.4409 | 1221425.5596 | 2613030.4202 | 1221427.0982 | 2613030.4202 | 1221427.0982
101 | 2613396.2099 | 1221489.1698 | 2613399.8198 | 1221486.782 | 2613399.8198 | 1221486.782
102 | 2613025.6912 | 1221526.1452 | 2613037.6824 | 1221525.5943
103 | 2613025.6912 | 1221526.1452 | 2613011.4931 | 1221528.556
104 | 2613025.6912 | 1221526.1452 | 2613023.1112 | 1221515.7314
105 | 2613023.1112 | 1221515.7314 | 2613021.6712 | 1221509.9192
106 | 2613014.2847 | 1221480.1049 | 2613021.6712 | 1221509.9192
107 | 2613120.0184 | 1221660.8239 | 2613122.3995 | 1221655.2868 | 2613123.7383 | 1221652.0334
108 | 2613136.1096 | 1221618.9737 | 2613130.0329 | 1221636.7373 | 2613123.7383 | 1221652.0334
109 | 2613357.5947 | 1221669.3043 | 2613358.0221 | 1221672.487
110 | 2613357.5947 | 1221669.3043 | 2613346.4683 | 1221672.3256 | 2613339.6249 | 1221669.6977 | 2613339.6249 | 1221669.6977
111 | 2613279.0484 | 1221672.5054 | 2613283.3887 | 1221666.7598 | 2613294.4824 | 1221664.7722 | 2613295.5996 | 1221664.879
112 | 2613316.6712 | 1221656.7836 | 2613309.5961 | 1221666.2177 | 2613295.5996 | 1221664.879
113 | 2613316.6712 | 1221656.7836 | 2613316.6712 | 1221656.7836 | 2613335.8102 | 1221662.6629 | 2613339.6249 | 1221669.6977
114 | 2613354.2687 | 1221708.3305 | 2613360.7805 | 1221693.0251 | 2613358.0221 | 1221672.487
115 | 2613354.2687 | 1221708.3305 | 2613344.9828 | 1221715.1472
116 | 2613354.2687 | 1221708.3305 | 2613364.057 | 1221712.4692
117 | 2613353.7897 | 1221780.5955 | 2613368.0598 | 1221787.1578
118 | 2613325.9073 | 1221767.7734 | 2613353.7897 | 1221780.5955
119 | 2613298.8093 | 1221755.312 | 2613325.9073 | 1221767.7734
120 | 2613298.8093 | 1221755.312 | 2613298.5854 | 1221767.2851 | 2613298.5523 | 1221782.2048 | 2613300.1953 | 1221785.9238
121 | 2613298.8093 | 1221755.312 | 2613307.0739 | 1221742.9677 | 2613314.0845 | 1221737.8258
122 | 2613319.5867 | 1221733.7902 | 2613314.0845 | 1221737.8258
123 | 2613319.5867 | 1221733.7902 | 2613316.9866 | 1221729.6931 | 2613314.4167 | 1221725.6629 | 2613306.9566 | 1221713.9173
124 | 2613319.5867 | 1221733.7902 | 2613344.9828 | 1221715.1472
125 | 2613011.5965 | 1221422.2545 | 2613024.4409 | 1221425.5596
126 | 2613011.5965 | 1221422.2545 | 2613012.9778 | 1221409.7408
127 | 2613012.9778 | 1221409.7408 | 2613014.27 | 1221398.0338
128 | 2613014.6376 | 1221394.7035 | 2613014.27 | 1221398.0338
129 | 2613015.2396 | 1221389.2506 | 2613014.6376 | 1221394.7035
130 | 2613364.057 | 1221712.4692 | 2613367.8026 | 1221714.053 | 2613371.1206 | 1221715.0808
131 | 2613016.1146 | 1221381.3228 | 2613015.2396 | 1221389.2506
132 | 2613016.6648 | 1221376.339 | 2613016.1146 | 1221381.3228

## bus_geodata
| x | y | coords
0 | 2613371.2318 | 1221068.1567
1 | 2613367.978 | 1221082.5438
2 | 2613376.1006 | 1221042.6389
3 | 2613348.9354 | 1221126.0519
4 | 2613375.1441 | 1221088.6224
5 | 2613357.9144 | 1221081.8709
6 | 2613399.1892 | 1221050.7549
7 | 2613376.6091 | 1221031.366
8 | 2613313.2976 | 1221362.995
9 | 2613293.8448 | 1221361.3397
10 | 2613323.8572 | 1221367.2586
11 | 2613425.4452 | 1221059.9816
12 | 2613378.1592 | 1221000.4615
13 | 2613458.5471 | 1221071.1847
14 | 2613417.9389 | 1221071.8511
15 | 2613344.927 | 1221370.5365
16 | 2613326.7521 | 1221367.5617
17 | 2613348.8805 | 1221394.8314
18 | 2613465.3714 | 1221062.3394
19 | 2613458.4319 | 1221081.9128
20 | 2613262.6899 | 1221621.0506
21 | 2613254.0216 | 1221649.7393
22 | 2613270.5158 | 1221602.3606
23 | 2613249.4831 | 1221660.393
24 | 2613265.3443 | 1221599.9967
25 | 2613276.1517 | 1221622.7627
26 | 2613298.2603 | 1221613.3619
27 | 2613230.0768 | 1221678.7939
28 | 2613239.8593 | 1221587.291
29 | 2613275.4923 | 1221629.3651
30 | 2613290.2507 | 1221633.7337
31 | 2613309.6148 | 1221582.8251
32 | 2613209.004 | 1221669.8177
33 | 2613232.5568 | 1221583.2395
34 | 2613350.4004 | 1221620.0152
35 | 2613353.475 | 1221640.9916
36 | 2613382.1231 | 1221615.717
37 | 2613349.4687 | 1221607.4684
38 | 2613318.288 | 1221583.5855
39 | 2613353.2823 | 1221548.0878
40 | 2613353.1461 | 1221552.7131
41 | 2613352.7425 | 1221566.4117
42 | 2613408.1551 | 1221552.3849
43 | 2613347.7715 | 1221584.6111
44 | 2613394.7956 | 1221532.0191
45 | 2613337.2653 | 1221584.6348
46 | 2613355.2878 | 1221486.3822
47 | 2613356.5005 | 1221476.6237
48 | 2613314.3505 | 1221458.4967
49 | 2613357.8021 | 1221455.0251
50 | 2613379.2974 | 1221481.7188
51 | 2613281.3238 | 1221435.3658
52 | 2613357.513 | 1221447.8204
53 | 2613385.3006 | 1221487.9149
54 | 2613298.3166 | 1221420.9063
55 | 2613355.5554 | 1221435.8075
56 | 2613353.7477 | 1221424.714
57 | 2613351.5511 | 1221411.234
58 | 2613361.9896 | 1221440.2729
59 | 2613382.4837 | 1221448.8672
60 | 2613386.8865 | 1221459.0658
61 | 2613079.2587 | 1221476.9973
62 | 2613073.6344 | 1221467.7675
63 | 2613094.4297 | 1221501.8935
64 | 2613069.0783 | 1221460.2906
65 | 2613094.4439 | 1221501.9168
66 | 2613072.0975 | 1221439.6151
67 | 2613045.9556 | 1221434.8847
68 | 2613110.7912 | 1221528.7437
69 | 2613073.2898 | 1221431.4505
70 | 2613039.3764 | 1221431.1745
71 | 2613063.1731 | 1221524.4233
72 | 2613121.8107 | 1221533.0037
73 | 2613327.4909 | 1221584.3924
74 | 2613126.0146 | 1221501.883
75 | 2613126.4685 | 1221498.5235
76 | 2613129.8563 | 1221473.4437
77 | 2613131.545 | 1221536.3098
78 | 2613130.4531 | 1221469.0256
79 | 2613157.3406 | 1221546.3783
80 | 2613133.0604 | 1221449.7246
81 | 2613052.8216 | 1221524.8988
82 | 2613170.2828 | 1221499.4024
83 | 2613169.2248 | 1221551.8312
84 | 2613356.9195 | 1221664.4922
85 | 2613383.8102 | 1221627.9316
86 | 2613400.0707 | 1221615.0959
87 | 2613219.44 | 1221575.9621
88 | 2613217.8429 | 1221575.0761
89 | 2613195.1486 | 1221563.726
90 | 2613139.4577 | 1221607.5254
91 | 2613075.9809 | 1221413.0224
92 | 2613030.4202 | 1221427.0982
93 | 2613206.9347 | 1221668.9363
94 | 2613399.8198 | 1221486.782
95 | 2613396.2099 | 1221489.1698
96 | 2613037.6824 | 1221525.5943
97 | 2613025.6912 | 1221526.1452
98 | 2613011.4931 | 1221528.556
99 | 2613023.1112 | 1221515.7314
100 | 2613021.6712 | 1221509.9192
101 | 2613120.0184 | 1221660.8239
102 | 2613123.7383 | 1221652.0334
103 | 2613136.1096 | 1221618.9737
104 | 2613385.8309 | 1221633.3248
105 | 2613357.5947 | 1221669.3043
106 | 2613173.6092 | 1221475.4561
107 | 2613014.2847 | 1221480.1049
108 | 2613078.352 | 1221396.7856
109 | 2613279.0484 | 1221672.5054
110 | 2613295.5996 | 1221664.879
111 | 2613316.6712 | 1221656.7836
112 | 2613339.6249 | 1221669.6977
113 | 2613358.0221 | 1221672.487
114 | 2613354.2687 | 1221708.3305
115 | 2613353.7897 | 1221780.5955
116 | 2613368.0598 | 1221787.1578
117 | 2613325.9073 | 1221767.7734
118 | 2613298.8093 | 1221755.312
119 | 2613300.1953 | 1221785.9238
120 | 2613314.0845 | 1221737.8258
121 | 2613319.5867 | 1221733.7902
122 | 2613024.4409 | 1221425.5596
123 | 2613011.5965 | 1221422.2545
124 | 2613012.9778 | 1221409.7408
125 | 2613014.27 | 1221398.0338
126 | 2613014.6376 | 1221394.7035
127 | 2613364.057 | 1221712.4692
128 | 2613371.1206 | 1221715.0808
129 | 2613344.9828 | 1221715.1472
130 | 2613306.9566 | 1221713.9173
131 | 2613015.2396 | 1221389.2506
132 | 2613016.1146 | 1221381.3228
133 | 2613016.6648 | 1221376.339
134 | 2613157.3406 | 1221546.3783

## line_std_types
| c_nf_per_km | r_ohm_per_km | x_ohm_per_km | max_i_ka | type | q_mm2 | alpha | voltage_rating
NAYY 4x50 SE | 210 | 0.642 | 0.083 | 0.142 | cs | 50 | 0.00403 | LV
NAYY 4x120 SE | 264 | 0.225 | 0.08 | 0.242 | cs | 120 | 0.00403 | LV
NAYY 4x150 SE | 261 | 0.208 | 0.08 | 0.27 | cs | 150 | 0.00403 | LV
NA2XS2Y 1x95 RM/25 12/20 kV | 216 | 0.313 | 0.132 | 0.252 | cs | 95 | 0.00403 | MV
NA2XS2Y 1x185 RM/25 12/20 kV | 273 | 0.161 | 0.117 | 0.362 | cs | 185 | 0.00403 | MV
NA2XS2Y 1x240 RM/25 12/20 kV | 304 | 0.122 | 0.112 | 0.421 | cs | 240 | 0.00403 | MV
NA2XS2Y 1x95 RM/25 6/10 kV | 315 | 0.313 | 0.123 | 0.249 | cs | 95 | 0.00403 | MV
NA2XS2Y 1x185 RM/25 6/10 kV | 406 | 0.161 | 0.11 | 0.358 | cs | 185 | 0.00403 | MV
NA2XS2Y 1x240 RM/25 6/10 kV | 456 | 0.122 | 0.105 | 0.416 | cs | 240 | 0.00403 | MV
NA2XS2Y 1x150 RM/25 12/20 kV | 250 | 0.206 | 0.116 | 0.319 | cs | 150 | 0.00403 | MV
NA2XS2Y 1x120 RM/25 12/20 kV | 230 | 0.253 | 0.119 | 0.283 | cs | 120 | 0.00403 | MV
NA2XS2Y 1x70 RM/25 12/20 kV | 190 | 0.443 | 0.132 | 0.22 | cs | 70 | 0.00403 | MV
NA2XS2Y 1x150 RM/25 6/10 kV | 360 | 0.206 | 0.11 | 0.315 | cs | 150 | 0.00403 | MV
NA2XS2Y 1x120 RM/25 6/10 kV | 340 | 0.253 | 0.113 | 0.28 | cs | 120 | 0.00403 | MV
NA2XS2Y 1x70 RM/25 6/10 kV | 280 | 0.443 | 0.123 | 0.217 | cs | 70 | 0.00403 | MV
N2XS(FL)2Y 1x120 RM/35 64/110 kV | 112 | 0.153 | 0.166 | 0.366 | cs | 120 | 0.00393 | HV
N2XS(FL)2Y 1x185 RM/35 64/110 kV | 125 | 0.099 | 0.156 | 0.457 | cs | 185 | 0.00393 | HV
N2XS(FL)2Y 1x240 RM/35 64/110 kV | 135 | 0.075 | 0.149 | 0.526 | cs | 240 | 0.00393 | HV
N2XS(FL)2Y 1x300 RM/35 64/110 kV | 144 | 0.06 | 0.144 | 0.588 | cs | 300 | 0.00393 | HV
15-AL1/3-ST1A 0.4 | 11 | 1.8769 | 0.35 | 0.105 | ol | 16 | 0.00403 | LV
24-AL1/4-ST1A 0.4 | 11.25 | 1.2012 | 0.335 | 0.14 | ol | 24 | 0.00403 | LV
48-AL1/8-ST1A 0.4 | 12.2 | 0.5939 | 0.3 | 0.21 | ol | 48 | 0.00403 | LV
94-AL1/15-ST1A 0.4 | 13.2 | 0.306 | 0.29 | 0.35 | ol | 94 | 0.00403 | LV
34-AL1/6-ST1A 10.0 | 9.7 | 0.8342 | 0.36 | 0.17 | ol | 34 | 0.00403 | MV
48-AL1/8-ST1A 10.0 | 10.1 | 0.5939 | 0.35 | 0.21 | ol | 48 | 0.00403 | MV
70-AL1/11-ST1A 10.0 | 10.4 | 0.4132 | 0.339 | 0.29 | ol | 70 | 0.00403 | MV
94-AL1/15-ST1A 10.0 | 10.75 | 0.306 | 0.33 | 0.35 | ol | 94 | 0.00403 | MV
122-AL1/20-ST1A 10.0 | 11.1 | 0.2376 | 0.323 | 0.41 | ol | 122 | 0.00403 | MV
149-AL1/24-ST1A 10.0 | 11.25 | 0.194 | 0.315 | 0.47 | ol | 149 | 0.00403 | MV
34-AL1/6-ST1A 20.0 | 9.15 | 0.8342 | 0.382 | 0.17 | ol | 34 | 0.00403 | MV
48-AL1/8-ST1A 20.0 | 9.5 | 0.5939 | 0.372 | 0.21 | ol | 48 | 0.00403 | MV
70-AL1/11-ST1A 20.0 | 9.7 | 0.4132 | 0.36 | 0.29 | ol | 70 | 0.00403 | MV
94-AL1/15-ST1A 20.0 | 10 | 0.306 | 0.35 | 0.35 | ol | 94 | 0.00403 | MV
122-AL1/20-ST1A 20.0 | 10.3 | 0.2376 | 0.344 | 0.41 | ol | 122 | 0.00403 | MV
149-AL1/24-ST1A 20.0 | 10.5 | 0.194 | 0.337 | 0.47 | ol | 149 | 0.00403 | MV
184-AL1/30-ST1A 20.0 | 10.75 | 0.1571 | 0.33 | 0.535 | ol | 184 | 0.00403 | MV
243-AL1/39-ST1A 20.0 | 11 | 0.1188 | 0.32 | 0.645 | ol | 243 | 0.00403 | MV
48-AL1/8-ST1A 110.0 | 8 | 0.5939 | 0.46 | 0.21 | ol | 48 | 0.00403 | HV
70-AL1/11-ST1A 110.0 | 8.4 | 0.4132 | 0.45 | 0.29 | ol | 70 | 0.00403 | HV
94-AL1/15-ST1A 110.0 | 8.65 | 0.306 | 0.44 | 0.35 | ol | 94 | 0.00403 | HV
122-AL1/20-ST1A 110.0 | 8.5 | 0.2376 | 0.43 | 0.41 | ol | 122 | 0.00403 | HV
149-AL1/24-ST1A 110.0 | 8.75 | 0.194 | 0.41 | 0.47 | ol | 149 | 0.00403 | HV
184-AL1/30-ST1A 110.0 | 8.8 | 0.1571 | 0.4 | 0.535 | ol | 184 | 0.00403 | HV
243-AL1/39-ST1A 110.0 | 9 | 0.1188 | 0.39 | 0.645 | ol | 243 | 0.00403 | HV
305-AL1/39-ST1A 110.0 | 9.2 | 0.0949 | 0.38 | 0.74 | ol | 305 | 0.00403 | HV
490-AL1/64-ST1A 110.0 | 9.75 | 0.059 | 0.37 | 0.96 | ol | 490 | 0.00403 | HV
679-AL1/86-ST1A 110.0 | 9.95 | 0.042 | 0.36 | 1.15 | ol | 679 | 0.00403 | HV
490-AL1/64-ST1A 220.0 | 10 | 0.059 | 0.285 | 0.96 | ol | 490 | 0.00403 | HV
679-AL1/86-ST1A 220.0 | 11.7 | 0.042 | 0.275 | 1.15 | ol | 679 | 0.00403 | HV
490-AL1/64-ST1A 380.0 | 11 | 0.059 | 0.253 | 0.96 | ol | 490 | 0.00403 | HV
679-AL1/86-ST1A 380.0 | 14.6 | 0.042 | 0.25 | 1.15 | ol | 679 | 0.00403 | HV

## trafo_std_types
| i0_percent | pfe_kw | vkr_percent | sn_mva | vn_lv_kv | vn_hv_kv | vk_percent | shift_degree | vector_group | tap_side | tap_neutral | tap_min | tap_max | tap_step_degree | tap_step_percent | tap_phase_shifter
160 MVA 380/110 kV | 0.06 | 60 | 0.25 | 160 | 110 | 380 | 12.2 | 0 | Yy0 | hv | 0 | -9 | 9 | 0 | 1.5 | FALSE
100 MVA 220/110 kV | 0.06 | 55 | 0.26 | 100 | 110 | 220 | 12 | 0 | Yy0 | hv | 0 | -9 | 9 | 0 | 1.5 | FALSE
63 MVA 110/20 kV | 0.04 | 22 | 0.32 | 63 | 20 | 110 | 18 | 150 | YNd5 | hv | 0 | -9 | 9 | 0 | 1.5 | FALSE
40 MVA 110/20 kV | 0.05 | 18 | 0.34 | 40 | 20 | 110 | 16.2 | 150 | YNd5 | hv | 0 | -9 | 9 | 0 | 1.5 | FALSE
25 MVA 110/20 kV | 0.07 | 14 | 0.41 | 25 | 20 | 110 | 12 | 150 | YNd5 | hv | 0 | -9 | 9 | 0 | 1.5 | FALSE
63 MVA 110/10 kV | 0.04 | 22 | 0.32 | 63 | 10 | 110 | 18 | 150 | YNd5 | hv | 0 | -9 | 9 | 0 | 1.5 | FALSE
40 MVA 110/10 kV | 0.05 | 18 | 0.34 | 40 | 10 | 110 | 16.2 | 150 | YNd5 | hv | 0 | -9 | 9 | 0 | 1.5 | FALSE
25 MVA 110/10 kV | 0.07 | 14 | 0.41 | 25 | 10 | 110 | 12 | 150 | YNd5 | hv | 0 | -9 | 9 | 0 | 1.5 | FALSE
0.25 MVA 20/0.4 kV | 0.32 | 0.8 | 1.44 | 0.25 | 0.4 | 20 | 6 | 150 | Yzn5 | hv | 0 | -2 | 2 | 0 | 2.5 | FALSE
0.4 MVA 20/0.4 kV | 0.3375 | 1.35 | 1.425 | 0.4 | 0.4 | 20 | 6 | 150 | Dyn5 | hv | 0 | -2 | 2 | 0 | 2.5 | FALSE
0.63 MVA 20/0.4 kV | 0.2619 | 1.65 | 1.206 | 0.63 | 0.4 | 20 | 6 | 150 | Dyn5 | hv | 0 | -2 | 2 | 0 | 2.5 | FALSE
0.25 MVA 10/0.4 kV | 0.24 | 0.6 | 1.2 | 0.25 | 0.4 | 10 | 4 | 150 | Dyn5 | hv | 0 | -2 | 2 | 0 | 2.5 | FALSE
0.4 MVA 10/0.4 kV | 0.2375 | 0.95 | 1.325 | 0.4 | 0.4 | 10 | 4 | 150 | Dyn5 | hv | 0 | -2 | 2 | 0 | 2.5 | FALSE
0.63 MVA 10/0.4 kV | 0.1873 | 1.18 | 1.0794 | 0.63 | 0.4 | 10 | 4 | 150 | Dyn5 | hv | 0 | -2 | 2 | 0 | 2.5 | FALSE

## trafo3w_std_types
| sn_hv_mva | sn_mv_mva | sn_lv_mva | vn_hv_kv | vn_mv_kv | vn_lv_kv | vk_hv_percent | vk_mv_percent | vk_lv_percent | vkr_hv_percent | vkr_mv_percent | vkr_lv_percent | pfe_kw | i0_percent | shift_mv_degree | shift_lv_degree | vector_group | tap_side | tap_neutral | tap_min | tap_max | tap_step_percent
63/25/38 MVA 110/20/10 kV | 63 | 25 | 38 | 110 | 20 | 10 | 10.4 | 10.4 | 10.4 | 0.28 | 0.32 | 0.35 | 35 | 0.89 | 0 | 0 | YN0yn0yn0 | hv | 0 | -10 | 10 | 1.2
63/25/38 MVA 110/10/10 kV | 63 | 25 | 38 | 110 | 10 | 10 | 10.4 | 10.4 | 10.4 | 0.28 | 0.32 | 0.35 | 35 | 0.89 | 0 | 0 | YN0yn0yn0 | hv | 0 | -10 | 10 | 1.2

## fuse_std_types
| fuse_type | i_rated_a | t_avg | t_min | t_total | x_avg | x_min | x_total
HV 100A | HV 100A | 100 | 0 | [10.0, 3.64, 0.854, 0.281, 0.1, 0.0531, 0.022, 0.01] | [10.0, 4.267, 1.21, 0.403, 0.1, 0.058, 0.022, 0.01] | 0 | [300.0, 350.0, 450.0, 550.0, 700.0, 850.0, 1200.0, 1752.0] | [600.0, 700.0, 900.0, 1150.0, 1665.0, 2000.0, 3000.0, 4313.0]
HV 10A | HV 10A | 10 | 0 | [10.0, 1675.0, 0.344, 0.156, 0.1, 0.0417, 0.0171, 0.01] | [10.0, 1.3, 0.3, 0.155, 0.1, 0.0555, 0.023, 0.01] | 0 | [30.0, 32.0, 35.0, 37.0, 39.0, 50.0, 70.0, 88.0] | [60.0, 70.0, 80.0, 87.0, 94.0, 110.0, 150.0, 216.0]
HV 125A | HV 125A | 125 | 0 | [10.0, 1.82, 0.344, 0.1, 0.0467, 0.0269, 0.01] | [10.0, 2.478, 0.426, 0.1, 0.0427, 0.0211, 0.01] | 0 | [375.0, 500.0, 700.0, 925.0, 1200.0, 1500.0, 2341.0] | [750.0, 1000.0, 1500.0, 2200.0, 3000.0, 4000.0, 5765.0]
HV 160A | HV 160A | 160 | 0 | [10.0, 4.15, 1.03, 0.198, 0.1, 0.051, 0.0172, 0.01] | [10.0, 2.3, 0.734, 0.274, 0.1, 0.046, 0.0177, 0.01] | 0 | [480.0, 550.0, 700.0, 1000.0, 1260.0, 1600.0, 2500.0, 3227.0] | [960.0, 1300.0, 1700.0, 2200.0, 2996.0, 4000.0, 6000.0, 7946.0]
HV 16A | HV 16A | 16 | 0 | [10.0, 0.352, 0.164, 0.1, 0.0649, 0.0342, 0.01] | [10.0, 2.34, 0.722, 0.181, 0.1, 0.055, 0.0296, 0.01] | 0 | [48.0, 60.0, 65.0, 71.0, 80.0, 100.0, 162.0] | [96.0, 110.0, 125.0, 150.0, 168.0, 200.0, 250.0, 398.0]
HV 200A | HV 200A | 200 | 0 | [10.0, 4.267, 1.21, 0.403, 0.1, 0.058, 0.022, 0.01] | [10.0, 3.73, 1.654, 0.328, 0.1, 0.0531, 0.019, 0.01] | 0 | [600.0, 700.0, 900.0, 1150.0, 1665.0, 2000.0, 3000.0, 4313.0] | [1200.0, 1500.0, 1800.0, 2700.0, 3960.0, 5000.0, 7500.0, 10620.0]
HV 20A | HV 20A | 20 | 0 | [10.0, 1.3, 0.3, 0.155, 0.1, 0.0555, 0.023, 0.01] | [10.0, 1.3, 0.161, 0.1, 0.0611, 0.0399, 0.0141, 0.01] | 0 | [60.0, 70.0, 80.0, 87.0, 94.0, 110.0, 150.0, 216.0] | [120.0, 150.0, 200.0, 223.0, 260.0, 300.0, 450.0, 532.0]
HV 25A | HV 25A | 25 | 0 | [10.0, 2.512, 0.833, 0.299, 0.1, 0.0372, 0.0223, 0.01] | [10.0, 3.125, 0.597, 0.198, 0.1, 0.0378, 0.022, 0.01] | 0 | [75.0, 82.0, 90.0, 100.0, 124.0, 170.0, 200.0, 289.0] | [150.0, 170.0, 210.0, 250.0, 294.0, 400.0, 500.0, 711.0]
HV 31.5A | HV 31.5A | 31.5 | 0 | [10.0, 2.34, 0.722, 0.181, 0.1, 0.055, 0.0296, 0.01] | [10.0, 2.84, 0.368, 0.164, 0.1, 0.0621, 0.0378, 0.0195, 0.01] | 0 | [95.0, 110.0, 125.0, 150.0, 165.0, 200.0, 250.0, 390.0] | [189.0, 220.0, 300.0, 350.0, 393.0, 450.0, 530.0, 700.0, 960.0]
HV 40A | HV 40A | 40 | 0 | [10.0, 1.3, 0.161, 0.1, 0.0611, 0.0399, 0.0141, 0.01] | [10.0, 2.05, 0.369, 0.198, 0.1, 0.051, 0.0298, 0.01] | 0 | [120.0, 150.0, 200.0, 223.0, 260.0, 300.0, 450.0, 532.0] | [240.0, 300.0, 400.0, 450.0, 530.0, 650.0, 800.0, 1311.0]
HV 50A | HV 50A | 50 | 0 | [10.0, 3.215, 0.597, 0.198, 0.1, 0.0378, 0.022, 0.01] | [10.0, 3.64, 0.854, 0.281, 0.1, 0.0531, 0.022, 0.01] | 0 | [150.0, 170.0, 210.0, 250.0, 294.0, 400.0, 500.0, 711.0] | [300.0, 350.0, 450.0, 550.0, 700.0, 850.0, 1200.0, 1752.0]
HV 6.3A | HV 6.3A | 6.3 | 0 | [10.0, 1.39, 0.344, 0.168, 0.1, 0.056, 0.0263, 0.01] | [10.0, 1.711, 0.516, 0.198, 0.1, 0.0634, 0.0303, 0.01] | 0 | [19.0, 19.5, 20.4, 20.8, 22.0, 25.0, 32.0, 48.0] | [38.0, 40.0, 43.0, 48.0, 53.0, 60.0, 75.0, 118.0]
HV 63A | HV 63A | 63 | 0 | [10.0, 2.84, 0.368, 0.164, 0.1, 0.0621, 0.0378, 0.0195, 0.01] | [10.0, 1.82, 0.344, 0.1, 0.0467, 0.0269, 0.01] | 0 | [189.0, 220.0, 300.0, 350.0, 393.0, 450.0, 530.0, 700.0, 961.0] | [378.0, 500.0, 700.0, 934.0, 1200.0, 1500.0, 2366.0]
HV 80A | HV 80A | 80 | 0 | [10.0, 2.05, 0.369, 0.198, 0.1, 0.051, 0.0298, 0.01] | [10.0, 4.15, 1.03, 0.198, 0.1, 0.051, 0.0172, 0.01] | 0 | [240.0, 300.0, 400.0, 450.0, 530.0, 650.0, 800.0, 1311.0] | [480.0, 550.0, 700.0, 1000.0, 1260.0, 1600.0, 2500.0, 3227.0]
Siemens NH-1-100 | Siemens NH-1-100 | 100 | [5400.0, 2000.0, 400.0, 20.0, 1.0, 0.2, 0.012, 0.004] | 0 | 0 | [150.0, 190.0, 250.0, 430.0, 900.0, 1250.0, 2700.0, 3600.0] | 0 | 0
Siemens NH-1-125 | Siemens NH-1-125 | 125 | [4800.0, 120.0, 7.0, 0.1, 0.004] | 0 | 0 | [180.0, 400.0, 740.0, 2000.0, 4250.0] | 0 | 0
Siemens NH-1-16 | Siemens NH-1-16 | 16 | [4000.0, 400.0, 2.0, 0.1, 0.04, 0.01] | 0 | 0 | [26.0, 35.0, 75.0, 150.0, 200.0, 300.0] | 0 | 0
Siemens NH-1-160 | Siemens NH-1-160 | 160 | [4800.0, 120.0, 7.0, 0.1, 0.004] | 0 | 0 | [210.0, 500.0, 900.0, 2300.0, 5000.0] | 0 | 0
Siemens NH-1-25 | Siemens NH-1-25 | 25 | [4000.0, 1000.0, 10.0, 0.2, 0.02, 0.01] | 0 | 0 | [40.0, 50.0, 100.0, 210.0, 400.0, 500.0] | 0 | 0
Siemens NH-1-50 | Siemens NH-1-50 | 50 | [4000.0, 40.0, 4.0, 1.0, 0.02, 0.01] | 0 | 0 | [86.0, 200.0, 300.0, 400.0, 1000.0, 1280.0] | 0 | 0
Siemens NH-1-63 | Siemens NH-1-63 | 63 | [4000.0, 100.0, 10.0, 2.0, 0.04, 0.01] | 0 | 0 | [100.0, 200.0, 300.0, 400.0, 1000.0, 1500.0] | 0 | 0
Siemens NH-1-80 | Siemens NH-1-80 | 80 | [4800.0, 120.0, 7.0, 0.1, 0.01] | 0 | 0 | [150.58, 250.0, 450.0, 1150.0, 2470.0] | 0 | 0
Siemens NH-2-1000 | Siemens NH-2-1000 | 1000 | [4800.0, 120.0, 7.0, 0.1, 0.004] | 0 | 0 | [1900.0, 3500.0, 8400.0, 24000.0, 52000.0] | 0 | 0
Siemens NH-2-200 | Siemens NH-2-200 | 200 | [4800.0, 120.0, 7.0, 0.1, 0.004] | 0 | 0 | [280.0, 650.0, 1200.0, 3000.0, 7000.0] | 0 | 0
Siemens NH-2-224 | Siemens NH-2-224 | 224 | [4800.0, 120.0, 7.0, 0.2, 0.04, 0.004] | 0 | 0 | [400.0, 750.0, 1453.0, 3025.0, 4315.0, 7600.0] | 0 | 0
Siemens NH-2-250 | Siemens NH-2-250 | 250 | [4800.0, 120.0, 7.0, 0.1, 0.004] | 0 | 0 | [450.0, 800.0, 1650.0, 4000.0, 8500.0] | 0 | 0
Siemens NH-2-315 | Siemens NH-2-315 | 315 | [4800.0, 120.0, 7.0, 0.1, 0.004] | 0 | 0 | [550.0, 920.0, 1900.0, 5000.0, 11000.0] | 0 | 0
Siemens NH-2-355 | Siemens NH-2-355 | 355 | [4800.0, 120.0, 6.0, 0.1, 0.004] | 0 | 0 | [650.0, 1116.27, 2350.0, 5840.0, 12790.0] | 0 | 0
Siemens NH-2-400 | Siemens NH-2-400 | 400 | [4800.0, 120.0, 7.0, 0.1, 0.004] | 0 | 0 | [720.0, 1350.0, 2800.0, 6500.0, 15000.0] | 0 | 0
Siemens NH-2-425 | Siemens NH-2-425 | 425 | [4800.0, 120.0, 7.0, 0.1, 0.004] | 0 | 0 | [850.0, 1500.0, 3050.0, 7500.0, 16500.0] | 0 | 0
Siemens NH-2-630 | Siemens NH-2-630 | 630 | [4800.0, 120.0, 7.0, 0.1, 0.004] | 0 | 0 | [1200.0, 2000.0, 4800.0, 12000.0, 26000.0] | 0 | 0

## dtypes
| element | column | dtype
0 | bus | name | object
1 | bus | vn_kv | float64
2 | bus | type | object
3 | bus | zone | object
4 | bus | in_service | bool
5 | load | name | object
6 | load | bus | uint32
7 | load | p_mw | float64
8 | load | q_mvar | float64
9 | load | const_z_percent | float64
10 | load | const_i_percent | float64
11 | load | sn_mva | float64
12 | load | scaling | float64
13 | load | in_service | bool
14 | load | type | object
15 | ext_grid | name | object
16 | ext_grid | bus | uint32
17 | ext_grid | vm_pu | float64
18 | ext_grid | va_degree | float64
19 | ext_grid | slack_weight | float64
20 | ext_grid | in_service | bool
21 | line | name | object
22 | line | std_type | object
23 | line | from_bus | uint32
24 | line | to_bus | uint32
25 | line | length_km | float64
26 | line | r_ohm_per_km | float64
27 | line | x_ohm_per_km | float64
28 | line | c_nf_per_km | float64
29 | line | g_us_per_km | float64
30 | line | max_i_ka | float64
31 | line | df | float64
32 | line | parallel | uint32
33 | line | type | object
34 | line | in_service | bool
35 | trafo | name | object
36 | trafo | std_type | object
37 | trafo | hv_bus | uint32
38 | trafo | lv_bus | uint32
39 | trafo | sn_mva | float64
40 | trafo | vn_hv_kv | float64
41 | trafo | vn_lv_kv | float64
42 | trafo | vk_percent | float64
43 | trafo | vkr_percent | float64
44 | trafo | pfe_kw | float64
45 | trafo | i0_percent | float64
46 | trafo | shift_degree | float64
47 | trafo | tap_side | object
48 | trafo | tap_neutral | int32
49 | trafo | tap_min | int32
50 | trafo | tap_max | int32
51 | trafo | tap_step_percent | float64
52 | trafo | tap_step_degree | float64
53 | trafo | tap_pos | int32
54 | trafo | tap_phase_shifter | bool
55 | trafo | parallel | uint32
56 | trafo | df | float64
57 | trafo | in_service | bool
58 | line_geodata | coords | object
59 | bus_geodata | x | float64
60 | bus_geodata | y | float64
61 | bus_geodata | coords | object

## parameters
| version | format_version | converged | OPF_converged | name | f_hz | sn_mva
0 | 2.14.6 | 2.14.0 | FALSE | FALSE |  | 50 | 1