## bus
| name | vn_kv | type | zone | in_service
0 | bus_LV_4236-5_0_3_node_0 | 0.4 | n |  | TRUE
1 | bus_LV_4236-5_0_3_node_1 | 0.4 | n |  | TRUE
2 | bus_LV_4236-5_0_3_node_2 | 0.4 | n |  | TRUE
3 | bus_LV_4236-5_0_3_node_6 | 0.4 | n |  | TRUE
4 | bus_LV_4236-5_0_3_node_4 | 0.4 | n |  | TRUE
5 | bus_LV_4236-5_0_3_node_3 | 0.4 | n |  | TRUE
6 | bus_LV_4236-5_0_3_node_5 | 0.4 | n |  | TRUE
7 | bus_LV_4236-5_0_3_node_7 | 0.4 | n |  | TRUE
8 | bus_LV_4236-5_0_3_node_97 | 0.4 | n |  | TRUE
9 | bus_LV_4236-5_0_3_node_94 | 0.4 | n |  | TRUE
10 | bus_LV_4236-5_0_3_node_67 | 0.4 | n |  | TRUE
11 | bus_LV_4236-5_0_3_node_99 | 0.4 | n |  | TRUE
12 | bus_LV_4236-5_0_3_node_65 | 0.4 | n |  | TRUE
13 | bus_LV_4236-5_0_3_node_102 | 0.4 | n |  | TRUE
14 | bus_LV_4236-5_0_3_node_95 | 0.4 | n |  | TRUE
15 | bus_LV_4236-5_0_3_node_8 | 0.4 | n |  | TRUE
16 | bus_LV_4236-5_0_3_node_9 | 0.4 | n |  | TRUE
17 | bus_LV_4236-5_0_3_node_10 | 0.4 | n |  | TRUE
18 | bus_LV_4236-5_0_3_node_11 | 0.4 | n |  | TRUE
19 | bus_LV_4236-5_0_3_node_12 | 0.4 | n |  | TRUE
20 | bus_LV_4236-5_0_3_node_18 | 0.4 | n |  | TRUE
21 | bus_LV_4236-5_0_3_node_14 | 0.4 | n |  | TRUE
22 | bus_LV_4236-5_0_3_node_19 | 0.4 | n |  | TRUE
23 | bus_LV_4236-5_0_3_node_13 | 0.4 | n |  | TRUE
24 | bus_LV_4236-5_0_3_node_52 | 0.4 | n |  | TRUE
25 | bus_LV_4236-5_0_3_node_15 | 0.4 | n |  | TRUE
26 | bus_LV_4236-5_0_3_node_16 | 0.4 | n |  | TRUE
27 | bus_LV_4236-5_0_3_node_17 | 0.4 | n |  | TRUE
28 | bus_LV_4236-5_0_3_node_20 | 0.4 | n |  | TRUE
29 | bus_LV_4236-5_0_3_node_49 | 0.4 | n |  | TRUE
30 | bus_LV_4236-5_0_3_node_51 | 0.4 | n |  | TRUE
31 | bus_LV_4236-5_0_3_node_47 | 0.4 | n |  | TRUE
32 | bus_LV_4236-5_0_3_node_21 | 0.4 | n |  | TRUE
33 | bus_LV_4236-5_0_3_node_22 | 0.4 | n |  | TRUE
34 | bus_LV_4236-5_0_3_node_23 | 0.4 | n |  | TRUE
35 | bus_LV_4236-5_0_3_node_24 | 0.4 | n |  | TRUE
36 | bus_LV_4236-5_0_3_node_25 | 0.4 | n |  | TRUE
37 | bus_LV_4236-5_0_3_node_43 | 0.4 | n |  | TRUE
38 | bus_LV_4236-5_0_3_node_42 | 0.4 | n |  | TRUE
39 | bus_LV_4236-5_0_3_node_26 | 0.4 | n |  | TRUE
40 | bus_LV_4236-5_0_3_node_27 | 0.4 | n |  | TRUE
41 | bus_LV_4236-5_0_3_node_28 | 0.4 | n |  | TRUE
42 | bus_LV_4236-5_0_3_node_29 | 0.4 | n |  | TRUE
43 | bus_LV_4236-5_0_3_node_30 | 0.4 | n |  | TRUE
44 | bus_LV_4236-5_0_3_node_57 | 0.4 | n |  | TRUE
45 | bus_LV_4236-5_0_3_node_59 | 0.4 | n |  | TRUE
46 | bus_LV_4236-5_0_3_node_55 | 0.4 | n |  | TRUE
47 | bus_LV_4236-5_0_3_node_31 | 0.4 | n |  | TRUE
48 | bus_LV_4236-5_0_3_node_32 | 0.4 | n |  | TRUE
49 | bus_LV_4236-5_0_3_node_33 | 0.4 | n |  | TRUE
50 | bus_LV_4236-5_0_3_node_34 | 0.4 | n |  | TRUE
51 | bus_LV_4236-5_0_3_node_35 | 0.4 | n |  | TRUE
52 | bus_LV_4236-5_0_3_node_36 | 0.4 | n |  | TRUE
53 | bus_LV_4236-5_0_3_node_90 | 0.4 | n |  | TRUE
54 | bus_LV_4236-5_0_3_node_89 | 0.4 | n |  | TRUE
55 | bus_LV_4236-5_0_3_node_88 | 0.4 | n |  | TRUE
56 | bus_LV_4236-5_0_3_node_74 | 0.4 | n |  | TRUE
57 | bus_LV_4236-5_0_3_node_92 | 0.4 | n |  | TRUE
58 | bus_LV_4236-5_0_3_node_110 | 0.4 | n |  | TRUE
59 | bus_LV_4236-5_0_3_node_87 | 0.4 | n |  | TRUE
60 | bus_LV_4236-5_0_3_node_81 | 0.4 | n |  | TRUE
61 | bus_LV_4236-5_0_3_node_40 | 0.4 | n |  | TRUE
62 | bus_LV_4236-5_0_3_node_91 | 0.4 | n |  | TRUE
63 | bus_LV_4236-5_0_3_node_37 | 0.4 | n |  | TRUE
64 | bus_LV_4236-5_0_3_node_38 | 0.4 | n |  | TRUE
65 | bus_LV_4236-5_0_3_node_39 | 0.4 | n |  | TRUE
66 | bus_LV_4236-5_0_3_node_41 | 0.4 | n |  | TRUE
67 | bus_LV_4236-5_0_3_node_82 | 0.4 | n |  | TRUE
68 | bus_LV_4236-5_0_3_node_50 | 0.4 | n |  | TRUE
69 | bus_LV_4236-5_0_3_node_63 | 0.4 | n |  | TRUE
70 | bus_LV_4236-5_0_3_node_48 | 0.4 | n |  | TRUE
71 | bus_LV_4236-5_0_3_node_44 | 0.4 | n |  | TRUE
72 | bus_LV_4236-5_0_3_node_45 | 0.4 | n |  | TRUE
73 | bus_LV_4236-5_0_3_node_46 | 0.4 | n |  | TRUE
74 | bus_LV_4236-5_0_3_node_72 | 0.4 | n |  | TRUE
75 | bus_LV_4236-5_0_3_node_83 | 0.4 | n |  | TRUE
76 | bus_LV_4236-5_0_3_node_70 | 0.4 | n |  | TRUE
77 | bus_LV_4236-5_0_3_node_69 | 0.4 | n |  | TRUE
78 | bus_LV_4236-5_0_3_node_53 | 0.4 | n |  | TRUE
79 | bus_LV_4236-5_0_3_node_54 | 0.4 | n |  | TRUE
80 | bus_LV_4236-5_0_3_node_56 | 0.4 | n |  | TRUE
81 | bus_LV_4236-5_0_3_node_76 | 0.4 | n |  | TRUE
82 | bus_LV_4236-5_0_3_node_68 | 0.4 | n |  | TRUE
83 | bus_LV_4236-5_0_3_node_58 | 0.4 | n |  | TRUE
84 | bus_LV_4236-5_0_3_node_60 | 0.4 | n |  | TRUE
85 | bus_LV_4236-5_0_3_node_61 | 0.4 | n |  | TRUE
86 | bus_LV_4236-5_0_3_node_62 | 0.4 | n |  | TRUE
87 | bus_LV_4236-5_0_3_node_86 | 0.4 | n |  | TRUE
88 | bus_LV_4236-5_0_3_node_84 | 0.4 | n |  | TRUE
89 | bus_LV_4236-5_0_3_node_64 | 0.4 | n |  | TRUE
90 | bus_LV_4236-5_0_3_node_66 | 0.4 | n |  | TRUE
91 | bus_LV_4236-5_0_3_node_98 | 0.4 | n |  | TRUE
92 | bus_LV_4236-5_0_3_node_71 | 0.4 | n |  | TRUE
93 | bus_LV_4236-5_0_3_node_73 | 0.4 | n |  | TRUE
94 | bus_LV_4236-5_0_3_node_80 | 0.4 | n |  | TRUE
95 | bus_LV_4236-5_0_3_node_78 | 0.4 | n |  | TRUE
96 | bus_LV_4236-5_0_3_node_77 | 0.4 | n |  | TRUE
97 | bus_LV_4236-5_0_3_node_79 | 0.4 | n |  | TRUE
98 | bus_LV_4236-5_0_3_node_85 | 0.4 | n |  | TRUE
99 | bus_LV_4236-5_0_3_node_111 | 0.4 | n |  | TRUE
100 | bus_LV_4236-5_0_3_node_93 | 0.4 | n |  | TRUE
101 | bus_LV_4236-5_0_3_node_96 | 0.4 | n |  | TRUE
102 | bus_LV_4236-5_0_3_node_117 | 0.4 | n |  | TRUE
103 | bus_LV_4236-5_0_3_node_101 | 0.4 | n |  | TRUE
104 | bus_LV_4236-5_0_3_node_100 | 0.4 | n |  | TRUE
105 | bus_LV_4236-5_0_3_node_103 | 0.4 | n |  | TRUE
106 | bus_LV_4236-5_0_3_node_104 | 0.4 | n |  | TRUE
107 | bus_LV_4236-5_0_3_node_112 | 0.4 | n |  | TRUE
108 | bus_LV_4236-5_0_3_node_113 | 0.4 | n |  | TRUE
109 | bus_LV_4236-5_0_3_node_105 | 0.4 | n |  | TRUE
110 | bus_LV_4236-5_0_3_node_106 | 0.4 | n |  | TRUE
111 | bus_LV_4236-5_0_3_node_107 | 0.4 | n |  | TRUE
112 | bus_LV_4236-5_0_3_node_108 | 0.4 | n |  | TRUE
113 | bus_LV_4236-5_0_3_node_109 | 0.4 | n |  | TRUE
114 | bus_LV_4236-5_0_3_node_115 | 0.4 | n |  | TRUE
115 | bus_LV_4236-5_0_3_node_116 | 0.4 | n |  | TRUE
116 | bus_LV_4236-5_0_3_node_114 | 0.4 | n |  | TRUE
117 | bus_MV_350_1_node_185 | 20 | n |  | TRUE

## load
| name | bus | p_mw | q_mvar | const_z_percent | const_i_percent | sn_mva | scaling | in_service | type
0 | LV_4236-5_0_3_load_0 | 0 | 0.0022076 | 0.00055328 | 0 | 0 |  | 1 | TRUE | wye
1 | LV_4236-5_0_3_load_1 | 1 | 0.0027629 | 0.00069244 | 0 | 0 |  | 1 | TRUE | wye
2 | LV_4236-5_0_3_load_2 | 2 | 0.0014347 | 0.00035957 | 0 | 0 |  | 1 | TRUE | wye
3 | LV_4236-5_0_3_load_4 | 4 | 0.0023452 | 0.00058777 | 0 | 0 |  | 1 | TRUE | wye
4 | LV_4236-5_0_3_load_3 | 5 | 0.0040421 | 0.001013 | 0 | 0 |  | 1 | TRUE | wye
5 | LV_4236-5_0_3_load_97 | 8 | 0.0069947 | 0.001753 | 0 | 0 |  | 1 | TRUE | wye
6 | LV_4236-5_0_3_load_94 | 9 | 0.001608 | 0.00040301 | 0 | 0 |  | 1 | TRUE | wye
7 | LV_4236-5_0_3_load_99 | 11 | 0.001053 | 0.00026391 | 0 | 0 |  | 1 | TRUE | wye
8 | LV_4236-5_0_3_load_65 | 12 | 0.00089385 | 0.00022402 | 0 | 0 |  | 1 | TRUE | wye
9 | LV_4236-5_0_3_load_102 | 13 | 0.0013237 | 0.00033174 | 0 | 0 |  | 1 | TRUE | wye
10 | LV_4236-5_0_3_load_95 | 14 | 0.0014758 | 0.00036987 | 0 | 0 |  | 1 | TRUE | wye
11 | LV_4236-5_0_3_load_8 | 15 | 0.002838 | 0.00071128 | 0 | 0 |  | 1 | TRUE | wye
12 | LV_4236-5_0_3_load_9 | 16 | 0.0027806 | 0.00069689 | 0 | 0 |  | 1 | TRUE | wye
13 | LV_4236-5_0_3_load_10 | 17 | 0.0026088 | 0.00065382 | 0 | 0 |  | 1 | TRUE | wye
14 | LV_4236-5_0_3_load_12 | 19 | 0.0021458 | 0.00053778 | 0 | 0 |  | 1 | TRUE | wye
15 | LV_4236-5_0_3_load_18 | 20 | 0.0023958 | 0.00060044 | 0 | 0 |  | 1 | TRUE | wye
16 | LV_4236-5_0_3_load_14 | 21 | 0.0026676 | 0.00066855 | 0 | 0 |  | 1 | TRUE | wye
17 | LV_4236-5_0_3_load_19 | 22 | 0.0020931 | 0.00052457 | 0 | 0 |  | 1 | TRUE | wye
18 | LV_4236-5_0_3_load_13 | 23 | 0.0027309 | 0.00068443 | 0 | 0 |  | 1 | TRUE | wye
19 | LV_4236-5_0_3_load_52 | 24 | 0.0022444 | 0.00056249 | 0 | 0 |  | 1 | TRUE | wye
20 | LV_4236-5_0_3_load_16 | 26 | 0.0018872 | 0.00047297 | 0 | 0 |  | 1 | TRUE | wye
21 | LV_4236-5_0_3_load_17 | 27 | 0.0038736 | 0.00097081 | 0 | 0 |  | 1 | TRUE | wye
22 | LV_4236-5_0_3_load_51 | 30 | 0.0015259 | 0.00038242 | 0 | 0 |  | 1 | TRUE | wye
23 | LV_4236-5_0_3_load_47 | 31 | 0.0012922 | 0.00032385 | 0 | 0 |  | 1 | TRUE | wye
24 | LV_4236-5_0_3_load_21 | 32 | 0.002757 | 0.00069098 | 0 | 0 |  | 1 | TRUE | wye
25 | LV_4236-5_0_3_load_22 | 33 | 0.0013762 | 0.00034492 | 0 | 0 |  | 1 | TRUE | wye
26 | LV_4236-5_0_3_load_23 | 34 | 0.0013255 | 0.00033221 | 0 | 0 |  | 1 | TRUE | wye
27 | LV_4236-5_0_3_load_24 | 35 | 0.0018216 | 0.00045653 | 0 | 0 |  | 1 | TRUE | wye
28 | LV_4236-5_0_3_load_25 | 36 | 0.0011741 | 0.00029426 | 0 | 0 |  | 1 | TRUE | wye
29 | LV_4236-5_0_3_load_43 | 37 | 0.0033184 | 0.00083166 | 0 | 0 |  | 1 | TRUE | wye
30 | LV_4236-5_0_3_load_42 | 38 | 0.0019306 | 0.00048386 | 0 | 0 |  | 1 | TRUE | wye
31 | LV_4236-5_0_3_load_26 | 39 | 0.0023052 | 0.00057774 | 0 | 0 |  | 1 | TRUE | wye
32 | LV_4236-5_0_3_load_27 | 40 | 0.0017458 | 0.00043754 | 0 | 0 |  | 1 | TRUE | wye
33 | LV_4236-5_0_3_load_28 | 41 | 0.0037849 | 0.00094858 | 0 | 0 |  | 1 | TRUE | wye
34 | LV_4236-5_0_3_load_29 | 42 | 0.0010051 | 0.0002519 | 0 | 0 |  | 1 | TRUE | wye
35 | LV_4236-5_0_3_load_30 | 43 | 0.0026398 | 0.00066159 | 0 | 0 |  | 1 | TRUE | wye
36 | LV_4236-5_0_3_load_59 | 45 | 0.0027803 | 0.00069681 | 0 | 0 |  | 1 | TRUE | wye
37 | LV_4236-5_0_3_load_55 | 46 | 0.0035787 | 0.0008969 | 0 | 0 |  | 1 | TRUE | wye
38 | LV_4236-5_0_3_load_31 | 47 | 0.0030406 | 0.00076204 | 0 | 0 |  | 1 | TRUE | wye
39 | LV_4236-5_0_3_load_32 | 48 | 0.0026432 | 0.00066244 | 0 | 0 |  | 1 | TRUE | wye
40 | LV_4236-5_0_3_load_36 | 52 | 0.0022124 | 0.00055448 | 0 | 0 |  | 1 | TRUE | wye
41 | LV_4236-5_0_3_load_90 | 53 | 0.0017483 | 0.00043815 | 0 | 0 |  | 1 | TRUE | wye
42 | LV_4236-5_0_3_load_89 | 54 | 0.0022768 | 0.00057062 | 0 | 0 |  | 1 | TRUE | wye
43 | LV_4236-5_0_3_load_88 | 55 | 0.0038629 | 0.00096812 | 0 | 0 |  | 1 | TRUE | wye
44 | LV_4236-5_0_3_load_74 | 56 | 0.0037296 | 0.00093473 | 0 | 0 |  | 1 | TRUE | wye
45 | LV_4236-5_0_3_load_92 | 57 | 0.0024568 | 0.00061573 | 0 | 0 |  | 1 | TRUE | wye
46 | LV_4236-5_0_3_load_110 | 58 | 0.0014481 | 0.00036292 | 0 | 0 |  | 1 | TRUE | wye
47 | LV_4236-5_0_3_load_87 | 59 | 0.0015339 | 0.00038444 | 0 | 0 |  | 1 | TRUE | wye
48 | LV_4236-5_0_3_load_81 | 60 | 0.0038752 | 0.00097122 | 0 | 0 |  | 1 | TRUE | wye
49 | LV_4236-5_0_3_load_40 | 61 | 0.000341 | 8.5463e-05 | 0 | 0 |  | 1 | TRUE | wye
50 | LV_4236-5_0_3_load_91 | 62 | 0.0020254 | 0.00050761 | 0 | 0 |  | 1 | TRUE | wye
51 | LV_4236-5_0_3_load_37 | 63 | 0.0010342 | 0.00025919 | 0 | 0 |  | 1 | TRUE | wye
52 | LV_4236-5_0_3_load_38 | 64 | 0.0025551 | 0.00064037 | 0 | 0 |  | 1 | TRUE | wye
53 | LV_4236-5_0_3_load_39 | 65 | 0.0019284 | 0.0004833 | 0 | 0 |  | 1 | TRUE | wye
54 | LV_4236-5_0_3_load_41 | 66 | 0.0028438 | 0.00071272 | 0 | 0 |  | 1 | TRUE | wye
55 | LV_4236-5_0_3_load_82 | 67 | 0.0036088 | 0.00090444 | 0 | 0 |  | 1 | TRUE | wye
56 | LV_4236-5_0_3_load_50 | 68 | 0.0022159 | 0.00055535 | 0 | 0 |  | 1 | TRUE | wye
57 | LV_4236-5_0_3_load_63 | 69 | 0.0025538 | 0.00064005 | 0 | 0 |  | 1 | TRUE | wye
58 | LV_4236-5_0_3_load_48 | 70 | 0.0013222 | 0.00033137 | 0 | 0 |  | 1 | TRUE | wye
59 | LV_4236-5_0_3_load_44 | 71 | 0.00323 | 0.00080953 | 0 | 0 |  | 1 | TRUE | wye
60 | LV_4236-5_0_3_load_45 | 72 | 0.0022389 | 0.00056111 | 0 | 0 |  | 1 | TRUE | wye
61 | LV_4236-5_0_3_load_46 | 73 | 0.002558 | 0.00064109 | 0 | 0 |  | 1 | TRUE | wye
62 | LV_4236-5_0_3_load_72 | 74 | 0.0024532 | 0.00061484 | 0 | 0 |  | 1 | TRUE | wye
63 | LV_4236-5_0_3_load_83 | 75 | 0.0014351 | 0.00035967 | 0 | 0 |  | 1 | TRUE | wye
64 | LV_4236-5_0_3_load_70 | 76 | 0.0059092 | 0.001481 | 0 | 0 |  | 1 | TRUE | wye
65 | LV_4236-5_0_3_load_69 | 77 | 0.0027399 | 0.00068668 | 0 | 0 |  | 1 | TRUE | wye
66 | LV_4236-5_0_3_load_53 | 78 | 0.0022408 | 0.0005616 | 0 | 0 |  | 1 | TRUE | wye
67 | LV_4236-5_0_3_load_54 | 79 | 0.0027042 | 0.00067774 | 0 | 0 |  | 1 | TRUE | wye
68 | LV_4236-5_0_3_load_56 | 80 | 0.0023255 | 0.00058282 | 0 | 0 |  | 1 | TRUE | wye
69 | LV_4236-5_0_3_load_76 | 81 | 0.0018841 | 0.0004722 | 0 | 0 |  | 1 | TRUE | wye
70 | LV_4236-5_0_3_load_68 | 82 | 0.00051088 | 0.00012804 | 0 | 0 |  | 1 | TRUE | wye
71 | LV_4236-5_0_3_load_58 | 83 | 0.003063 | 0.00076766 | 0 | 0 |  | 1 | TRUE | wye
72 | LV_4236-5_0_3_load_61 | 85 | 0.0014374 | 0.00036023 | 0 | 0 |  | 1 | TRUE | wye
73 | LV_4236-5_0_3_load_62 | 86 | 0.0048586 | 0.0012177 | 0 | 0 |  | 1 | TRUE | wye
74 | LV_4236-5_0_3_load_86 | 87 | 0.0016703 | 0.00041861 | 0 | 0 |  | 1 | TRUE | wye
75 | LV_4236-5_0_3_load_84 | 88 | 0.0021869 | 0.0005481 | 0 | 0 |  | 1 | TRUE | wye
76 | LV_4236-5_0_3_load_64 | 89 | 0.0031349 | 0.00078568 | 0 | 0 |  | 1 | TRUE | wye
77 | LV_4236-5_0_3_load_98 | 91 | 0.0017131 | 0.00042935 | 0 | 0 |  | 1 | TRUE | wye
78 | LV_4236-5_0_3_load_71 | 92 | 0.0015218 | 0.00038141 | 0 | 0 |  | 1 | TRUE | wye
79 | LV_4236-5_0_3_load_73 | 93 | 0.0011062 | 0.00027724 | 0 | 0 |  | 1 | TRUE | wye
80 | LV_4236-5_0_3_load_78 | 95 | 0.0011321 | 0.00028372 | 0 | 0 |  | 1 | TRUE | wye
81 | LV_4236-5_0_3_load_77 | 96 | 0.0010007 | 0.00025079 | 0 | 0 |  | 1 | TRUE | wye
82 | LV_4236-5_0_3_load_85 | 98 | 0.0012683 | 0.00031787 | 0 | 0 |  | 1 | TRUE | wye
83 | LV_4236-5_0_3_load_111 | 99 | 0.0015185 | 0.00038058 | 0 | 0 |  | 1 | TRUE | wye
84 | LV_4236-5_0_3_load_93 | 100 | 0.0040746 | 0.0010212 | 0 | 0 |  | 1 | TRUE | wye
85 | LV_4236-5_0_3_load_96 | 101 | 0.0014674 | 0.00036777 | 0 | 0 |  | 1 | TRUE | wye
86 | LV_4236-5_0_3_load_117 | 102 | 0.0015164 | 0.00038006 | 0 | 0 |  | 1 | TRUE | wye
87 | LV_4236-5_0_3_load_101 | 103 | 0.0013851 | 0.00034713 | 0 | 0 |  | 1 | TRUE | wye
88 | LV_4236-5_0_3_load_100 | 104 | 0.00035102 | 8.7974e-05 | 0 | 0 |  | 1 | TRUE | wye
89 | LV_4236-5_0_3_load_103 | 105 | 0.0013745 | 0.00034447 | 0 | 0 |  | 1 | TRUE | wye
90 | LV_4236-5_0_3_load_104 | 106 | 0.0015238 | 0.00038191 | 0 | 0 |  | 1 | TRUE | wye
91 | LV_4236-5_0_3_load_112 | 107 | 0.001326 | 0.00033232 | 0 | 0 |  | 1 | TRUE | wye
92 | LV_4236-5_0_3_load_113 | 108 | 0.0037604 | 0.00094244 | 0 | 0 |  | 1 | TRUE | wye
93 | LV_4236-5_0_3_load_105 | 109 | 0.0016611 | 0.00041631 | 0 | 0 |  | 1 | TRUE | wye
94 | LV_4236-5_0_3_load_106 | 110 | 0.0015244 | 0.00038206 | 0 | 0 |  | 1 | TRUE | wye
95 | LV_4236-5_0_3_load_107 | 111 | 0.001539 | 0.00038571 | 0 | 0 |  | 1 | TRUE | wye
96 | LV_4236-5_0_3_load_108 | 112 | 0.0015621 | 0.00039151 | 0 | 0 |  | 1 | TRUE | wye
97 | LV_4236-5_0_3_load_109 | 113 | 0.0015694 | 0.00039332 | 0 | 0 |  | 1 | TRUE | wye
98 | LV_4236-5_0_3_load_115 | 114 | 0.0015854 | 0.00039734 | 0 | 0 |  | 1 | TRUE | wye
99 | LV_4236-5_0_3_load_116 | 115 | 0.0015921 | 0.00039902 | 0 | 0 |  | 1 | TRUE | wye
100 | LV_4236-5_0_3_load_114 | 116 | 0.001403 | 0.00035162 | 0 | 0 |  | 1 | TRUE | wye

## ext_grid
| name | bus | vm_pu | va_degree | slack_weight | in_service
0 |  | 88 | 1 | 0 | 1 | TRUE

## line
| name | std_type | from_bus | to_bus | length_km | r_ohm_per_km | x_ohm_per_km | c_nf_per_km | g_us_per_km | max_i_ka | df | parallel | type | in_service
0 | LV_4236-5_0_3_line_0 | NAYY 4x150 SE | 0 | 1 | 0.020233 | 0.208 | 0.08 | 261 | 0 | 0.27 | 1 | 1 | cs | TRUE
1 | LV_4236-5_0_3_line_1 | NAYY 4x150 SE | 1 | 2 | 0.022739 | 0.208 | 0.08 | 261 | 0 | 0.27 | 1 | 1 | cs | TRUE
2 | LV_4236-5_0_3_line_2 | NAYY 4x150 SE | 2 | 3 | 0.018267 | 0.208 | 0.08 | 261 | 0 | 0.27 | 1 | 1 | cs | TRUE
3 | LV_4236-5_0_3_line_3 | NAYY 4x150 SE | 3 | 4 | 0.018424 | 0.208 | 0.08 | 261 | 0 | 0.27 | 1 | 1 | cs | TRUE
4 | LV_4236-5_0_3_line_4 | NAYY 4x150 SE | 4 | 5 | 0.015189 | 0.208 | 0.08 | 261 | 0 | 0.27 | 1 | 1 | cs | TRUE
5 | LV_4236-5_0_3_line_5 | NAYY 4x150 SE | 5 | 6 | 0.014591 | 0.208 | 0.08 | 261 | 0 | 0.27 | 1 | 1 | cs | TRUE
6 | LV_4236-5_0_3_line_6 | NAYY 4x150 SE | 6 | 7 | 0.003953 | 0.208 | 0.08 | 261 | 0 | 0.27 | 1 | 1 | cs | TRUE
7 | LV_4236-5_0_3_line_7 | NAYY 4x150 SE | 7 | 8 | 0.023397 | 0.208 | 0.08 | 261 | 0 | 0.27 | 1 | 1 | cs | TRUE
8 | LV_4236-5_0_3_line_8 | NAYY 4x150 SE | 7 | 9 | 0.026585 | 0.208 | 0.08 | 261 | 0 | 0.27 | 1 | 1 | cs | TRUE
9 | LV_4236-5_0_3_line_9 | NAYY 4x150 SE | 8 | 13 | 0.018458 | 0.208 | 0.08 | 261 | 0 | 0.27 | 1 | 1 | cs | TRUE
10 | LV_4236-5_0_3_line_10 | NAYY 4x150 SE | 9 | 14 | 0.0077999 | 0.208 | 0.08 | 261 | 0 | 0.27 | 1 | 1 | cs | TRUE
11 | LV_4236-5_0_3_line_11 | NAYY 4x150 SE | 10 | 11 | 0.030238 | 0.208 | 0.08 | 261 | 0 | 0.27 | 1 | 1 | cs | TRUE
12 | LV_4236-5_0_3_line_12 | NAYY 4x150 SE | 10 | 12 | 0.011148 | 0.208 | 0.08 | 261 | 0 | 0.27 | 1 | 1 | cs | TRUE
13 | LV_4236-5_0_3_line_13 | NAYY 4x150 SE | 11 | 91 | 0.022007 | 0.208 | 0.08 | 261 | 0 | 0.27 | 1 | 1 | cs | TRUE
14 | LV_4236-5_0_3_line_14 | NAYY 4x150 SE | 12 | 89 | 0.0055442 | 0.208 | 0.08 | 261 | 0 | 0.27 | 1 | 1 | cs | TRUE
15 | LV_4236-5_0_3_line_15 | NAYY 4x150 SE | 13 | 103 | 0.0023475 | 0.208 | 0.08 | 261 | 0 | 0.27 | 1 | 1 | cs | TRUE
16 | LV_4236-5_0_3_line_16 | NAYY 4x150 SE | 14 | 101 | 0.011912 | 0.208 | 0.08 | 261 | 0 | 0.27 | 1 | 1 | cs | TRUE
17 | LV_4236-5_0_3_line_17 | NAYY 4x150 SE | 15 | 16 | 0.011198 | 0.208 | 0.08 | 261 | 0 | 0.27 | 1 | 1 | cs | TRUE
18 | LV_4236-5_0_3_line_18 | NAYY 4x150 SE | 15 | 17 | 0.010324 | 0.208 | 0.08 | 261 | 0 | 0.27 | 1 | 1 | cs | TRUE
19 | LV_4236-5_0_3_line_19 | NAYY 4x150 SE | 16 | 18 | 0.0075901 | 0.208 | 0.08 | 261 | 0 | 0.27 | 1 | 1 | cs | TRUE
20 | LV_4236-5_0_3_line_20 | NAYY 4x150 SE | 17 | 19 | 0.0031672 | 0.208 | 0.08 | 261 | 0 | 0.27 | 1 | 1 | cs | TRUE
21 | LV_4236-5_0_3_line_21 | NAYY 4x150 SE | 18 | 20 | 0.032886 | 0.208 | 0.08 | 261 | 0 | 0.27 | 1 | 1 | cs | TRUE
22 | LV_4236-5_0_3_line_22 | NAYY 4x150 SE | 18 | 21 | 0.0040391 | 0.208 | 0.08 | 261 | 0 | 0.27 | 1 | 1 | cs | TRUE
23 | LV_4236-5_0_3_line_23 | NAYY 4x150 SE | 19 | 22 | 0.015809 | 0.208 | 0.08 | 261 | 0 | 0.27 | 1 | 1 | cs | TRUE
24 | LV_4236-5_0_3_line_24 | NAYY 4x150 SE | 21 | 23 | 0.011008 | 0.208 | 0.08 | 261 | 0 | 0.27 | 1 | 1 | cs | TRUE
25 | LV_4236-5_0_3_line_25 | NAYY 4x150 SE | 22 | 24 | 0.0026233 | 0.208 | 0.08 | 261 | 0 | 0.27 | 1 | 1 | cs | TRUE
26 | LV_4236-5_0_3_line_26 | NAYY 4x150 SE | 23 | 25 | 0.007938 | 0.208 | 0.08 | 261 | 0 | 0.27 | 1 | 1 | cs | TRUE
27 | LV_4236-5_0_3_line_27 | NAYY 4x150 SE | 24 | 30 | 0.010547 | 0.208 | 0.08 | 261 | 0 | 0.27 | 1 | 1 | cs | TRUE
28 | LV_4236-5_0_3_line_28 | NAYY 4x150 SE | 25 | 26 | 0.0035494 | 0.208 | 0.08 | 261 | 0 | 0.27 | 1 | 1 | cs | TRUE
29 | LV_4236-5_0_3_line_29 | NAYY 4x150 SE | 25 | 27 | 0.032516 | 0.208 | 0.08 | 261 | 0 | 0.27 | 1 | 1 | cs | TRUE
30 | LV_4236-5_0_3_line_30 | NAYY 4x150 SE | 26 | 28 | 0.055896 | 0.208 | 0.08 | 261 | 0 | 0.27 | 1 | 1 | cs | TRUE
31 | LV_4236-5_0_3_line_31 | NAYY 4x150 SE | 28 | 29 | 0.056804 | 0.208 | 0.08 | 261 | 0 | 0.27 | 1 | 1 | cs | TRUE
32 | LV_4236-5_0_3_line_32 | NAYY 4x150 SE | 29 | 31 | 0.056572 | 0.208 | 0.08 | 261 | 0 | 0.27 | 1 | 1 | cs | TRUE
33 | LV_4236-5_0_3_line_33 | NAYY 4x150 SE | 30 | 73 | 0.010888 | 0.208 | 0.08 | 261 | 0 | 0.27 | 1 | 1 | cs | TRUE
34 | LV_4236-5_0_3_line_34 | NAYY 4x150 SE | 31 | 70 | 0.00036594 | 0.208 | 0.08 | 261 | 0 | 0.27 | 1 | 1 | cs | TRUE
35 | LV_4236-5_0_3_line_35 | NAYY 4x150 SE | 32 | 33 | 0.0067 | 0.208 | 0.08 | 261 | 0 | 0.27 | 1 | 1 | cs | TRUE
36 | LV_4236-5_0_3_line_36 | NAYY 4x150 SE | 32 | 34 | 0.0022753 | 0.208 | 0.08 | 261 | 0 | 0.27 | 1 | 1 | cs | TRUE
37 | LV_4236-5_0_3_line_37 | NAYY 4x150 SE | 33 | 35 | 0.018784 | 0.208 | 0.08 | 261 | 0 | 0.27 | 1 | 1 | cs | TRUE
38 | LV_4236-5_0_3_line_38 | NAYY 4x150 SE | 34 | 36 | 0.0099033 | 0.208 | 0.08 | 261 | 0 | 0.27 | 1 | 1 | cs | TRUE
39 | LV_4236-5_0_3_line_39 | NAYY 4x150 SE | 35 | 37 | 0.017322 | 0.208 | 0.08 | 261 | 0 | 0.27 | 1 | 1 | cs | TRUE
40 | LV_4236-5_0_3_line_40 | NAYY 4x150 SE | 37 | 38 | 0.0074538 | 0.208 | 0.08 | 261 | 0 | 0.27 | 1 | 1 | cs | TRUE
41 | LV_4236-5_0_3_line_41 | NAYY 4x150 SE | 38 | 42 | 0.016331 | 0.208 | 0.08 | 261 | 0 | 0.27 | 1 | 1 | cs | TRUE
42 | LV_4236-5_0_3_line_42 | NAYY 4x150 SE | 39 | 40 | 0.0066045 | 0.208 | 0.08 | 261 | 0 | 0.27 | 1 | 1 | cs | TRUE
43 | LV_4236-5_0_3_line_43 | NAYY 4x150 SE | 39 | 41 | 0.020967 | 0.208 | 0.08 | 261 | 0 | 0.27 | 1 | 1 | cs | TRUE
44 | LV_4236-5_0_3_line_44 | NAYY 4x150 SE | 40 | 42 | 0.010129 | 0.208 | 0.08 | 261 | 0 | 0.27 | 1 | 1 | cs | TRUE
45 | LV_4236-5_0_3_line_45 | NAYY 4x150 SE | 41 | 43 | 0.0087537 | 0.208 | 0.08 | 261 | 0 | 0.27 | 1 | 1 | cs | TRUE
46 | LV_4236-5_0_3_line_46 | NAYY 4x150 SE | 43 | 44 | 0.011571 | 0.208 | 0.08 | 261 | 0 | 0.27 | 1 | 1 | cs | TRUE
47 | LV_4236-5_0_3_line_47 | NAYY 4x150 SE | 44 | 45 | 0.015052 | 0.208 | 0.08 | 261 | 0 | 0.27 | 1 | 1 | cs | TRUE
48 | LV_4236-5_0_3_line_48 | NAYY 4x150 SE | 44 | 46 | 0.008706 | 0.208 | 0.08 | 261 | 0 | 0.27 | 1 | 1 | cs | TRUE
49 | LV_4236-5_0_3_line_49 | NAYY 4x150 SE | 45 | 83 | 0.028164 | 0.208 | 0.08 | 261 | 0 | 0.27 | 1 | 1 | cs | TRUE
50 | LV_4236-5_0_3_line_50 | NAYY 4x150 SE | 46 | 78 | 0.019839 | 0.208 | 0.08 | 261 | 0 | 0.27 | 1 | 1 | cs | TRUE
51 | LV_4236-5_0_3_line_51 | NAYY 4x150 SE | 47 | 48 | 0.0089574 | 0.208 | 0.08 | 261 | 0 | 0.27 | 1 | 2 | cs | TRUE
52 | LV_4236-5_0_3_line_52 | NAYY 4x150 SE | 47 | 49 | 0.010845 | 0.208 | 0.08 | 261 | 0 | 0.27 | 1 | 2 | cs | TRUE
53 | LV_4236-5_0_3_line_53 | NAYY 4x150 SE | 48 | 50 | 0.011485 | 0.208 | 0.08 | 261 | 0 | 0.27 | 1 | 2 | cs | TRUE
54 | LV_4236-5_0_3_line_54 | NAYY 4x150 SE | 49 | 51 | 0.005923 | 0.208 | 0.08 | 261 | 0 | 0.27 | 1 | 2 | cs | TRUE
55 | LV_4236-5_0_3_line_55 | NAYY 4x150 SE | 49 | 52 | 0.031526 | 0.208 | 0.08 | 261 | 0 | 0.27 | 1 | 1 | cs | TRUE
56 | LV_4236-5_0_3_line_56 | NAYY 4x150 SE | 50 | 53 | 0.0038313 | 0.208 | 0.08 | 261 | 0 | 0.27 | 1 | 1 | cs | TRUE
57 | LV_4236-5_0_3_line_57 | NAYY 4x150 SE | 50 | 54 | 0.022717 | 0.208 | 0.08 | 261 | 0 | 0.27 | 1 | 2 | cs | TRUE
58 | LV_4236-5_0_3_line_58 | NAYY 4x150 SE | 51 | 55 | 0.0085825 | 0.208 | 0.08 | 261 | 0 | 0.27 | 1 | 1 | cs | TRUE
59 | LV_4236-5_0_3_line_59 | NAYY 4x150 SE | 51 | 56 | 0.018514 | 0.208 | 0.08 | 261 | 0 | 0.27 | 1 | 2 | cs | TRUE
60 | LV_4236-5_0_3_line_60 | NAYY 4x150 SE | 52 | 57 | 0.0043614 | 0.208 | 0.08 | 261 | 0 | 0.27 | 1 | 1 | cs | TRUE
61 | LV_4236-5_0_3_line_61 | NAYY 4x150 SE | 53 | 58 | 0.019991 | 0.208 | 0.08 | 261 | 0 | 0.27 | 1 | 1 | cs | TRUE
62 | LV_4236-5_0_3_line_62 | NAYY 4x150 SE | 54 | 59 | 0.0075759 | 0.208 | 0.08 | 261 | 0 | 0.27 | 1 | 2 | cs | TRUE
63 | LV_4236-5_0_3_line_63 | NAYY 4x150 SE | 55 | 60 | 0.026058 | 0.208 | 0.08 | 261 | 0 | 0.27 | 1 | 1 | cs | TRUE
64 | LV_4236-5_0_3_line_64 | NAYY 4x150 SE | 56 | 61 | 0.012869 | 0.208 | 0.08 | 261 | 0 | 0.27 | 1 | 1 | cs | TRUE
65 | LV_4236-5_0_3_line_65 | NAYY 4x150 SE | 57 | 62 | 0.0022221 | 0.208 | 0.08 | 261 | 0 | 0.27 | 1 | 1 | cs | TRUE
66 | LV_4236-5_0_3_line_66 | NAYY 4x150 SE | 58 | 99 | 0.00043184 | 0.208 | 0.08 | 261 | 0 | 0.27 | 1 | 1 | cs | TRUE
67 | LV_4236-5_0_3_line_67 | NAYY 4x150 SE | 59 | 98 | 0.0055472 | 0.208 | 0.08 | 261 | 0 | 0.27 | 1 | 2 | cs | TRUE
68 | LV_4236-5_0_3_line_68 | NAYY 4x150 SE | 60 | 97 | 0.014224 | 0.208 | 0.08 | 261 | 0 | 0.27 | 1 | 1 | cs | TRUE
69 | LV_4236-5_0_3_line_69 | NAYY 4x150 SE | 61 | 64 | 0.00060053 | 0.208 | 0.08 | 261 | 0 | 0.27 | 1 | 1 | cs | TRUE
70 | LV_4236-5_0_3_line_70 | NAYY 4x150 SE | 62 | 100 | 0.0032364 | 0.208 | 0.08 | 261 | 0 | 0.27 | 1 | 1 | cs | TRUE
71 | LV_4236-5_0_3_line_71 | NAYY 4x150 SE | 63 | 64 | 0.013323 | 0.208 | 0.08 | 261 | 0 | 0.27 | 1 | 1 | cs | TRUE
72 | LV_4236-5_0_3_line_72 | NAYY 4x150 SE | 63 | 65 | 0.0087527 | 0.208 | 0.08 | 261 | 0 | 0.27 | 1 | 1 | cs | TRUE
73 | LV_4236-5_0_3_line_73 | NAYY 4x150 SE | 65 | 66 | 0.024305 | 0.208 | 0.08 | 261 | 0 | 0.27 | 1 | 1 | cs | TRUE
74 | LV_4236-5_0_3_line_74 | NAYY 4x150 SE | 66 | 67 | 0.040694 | 0.208 | 0.08 | 261 | 0 | 0.27 | 1 | 1 | cs | TRUE
75 | LV_4236-5_0_3_line_75 | NAYY 4x150 SE | 67 | 69 | 0.0043724 | 0.208 | 0.08 | 261 | 0 | 0.27 | 1 | 1 | cs | TRUE
76 | LV_4236-5_0_3_line_76 | NAYY 4x150 SE | 68 | 69 | 0.00038689 | 0.208 | 0.08 | 261 | 0 | 0.27 | 1 | 1 | cs | TRUE
77 | LV_4236-5_0_3_line_77 | NAYY 4x150 SE | 68 | 70 | 0.011038 | 0.208 | 0.08 | 261 | 0 | 0.27 | 1 | 1 | cs | TRUE
78 | LV_4236-5_0_3_line_78 | NAYY 4x150 SE | 71 | 72 | 0.016374 | 0.208 | 0.08 | 261 | 0 | 0.27 | 1 | 1 | cs | TRUE
79 | LV_4236-5_0_3_line_79 | NAYY 4x150 SE | 72 | 73 | 0.0028681 | 0.208 | 0.08 | 261 | 0 | 0.27 | 1 | 1 | cs | TRUE
80 | LV_4236-5_0_3_line_80 | NAYY 4x150 SE | 74 | 75 | 0.0033057 | 0.208 | 0.08 | 261 | 0 | 0.27 | 1 | 1 | cs | TRUE
81 | LV_4236-5_0_3_line_81 | NAYY 4x150 SE | 74 | 76 | 0.01543 | 0.208 | 0.08 | 261 | 0 | 0.27 | 1 | 1 | cs | TRUE
82 | LV_4236-5_0_3_line_82 | NAYY 4x150 SE | 76 | 77 | 0.02433 | 0.208 | 0.08 | 261 | 0 | 0.27 | 1 | 1 | cs | TRUE
83 | LV_4236-5_0_3_line_83 | NAYY 4x150 SE | 77 | 92 | 0.029152 | 0.208 | 0.08 | 261 | 0 | 0.27 | 1 | 1 | cs | TRUE
84 | LV_4236-5_0_3_line_84 | NAYY 4x150 SE | 78 | 79 | 0.003931 | 0.208 | 0.08 | 261 | 0 | 0.27 | 1 | 1 | cs | TRUE
85 | LV_4236-5_0_3_line_85 | NAYY 4x150 SE | 79 | 80 | 0.01559 | 0.208 | 0.08 | 261 | 0 | 0.27 | 1 | 1 | cs | TRUE
86 | LV_4236-5_0_3_line_86 | NAYY 4x150 SE | 80 | 81 | 0.0059598 | 0.208 | 0.08 | 261 | 0 | 0.27 | 1 | 1 | cs | TRUE
87 | LV_4236-5_0_3_line_87 | NAYY 4x150 SE | 81 | 82 | 0.0015952 | 0.208 | 0.08 | 261 | 0 | 0.27 | 1 | 1 | cs | TRUE
88 | LV_4236-5_0_3_line_88 | NAYY 4x150 SE | 82 | 90 | 0.012412 | 0.208 | 0.08 | 261 | 0 | 0.27 | 1 | 1 | cs | TRUE
89 | LV_4236-5_0_3_line_89 | NAYY 4x150 SE | 83 | 84 | 0.011507 | 0.208 | 0.08 | 261 | 0 | 0.27 | 1 | 1 | cs | TRUE
90 | LV_4236-5_0_3_line_90 | NAYY 4x150 SE | 84 | 85 | 0.017063 | 0.208 | 0.08 | 261 | 0 | 0.27 | 1 | 1 | cs | TRUE
91 | LV_4236-5_0_3_line_91 | NAYY 4x150 SE | 84 | 86 | 0.003841 | 0.208 | 0.08 | 261 | 0 | 0.27 | 1 | 1 | cs | TRUE
92 | LV_4236-5_0_3_line_92 | NAYY 4x150 SE | 85 | 87 | 0.0045736 | 0.208 | 0.08 | 261 | 0 | 0.27 | 1 | 1 | cs | TRUE
93 | LV_4236-5_0_3_line_93 | NAYY 4x150 SE | 87 | 88 | 0.00059318 | 0.208 | 0.08 | 261 | 0 | 0.27 | 1 | 1 | cs | TRUE
94 | LV_4236-5_0_3_line_94 | NAYY 4x150 SE | 88 | 98 | 0.0067041 | 0.208 | 0.08 | 261 | 0 | 0.27 | 1 | 2 | cs | TRUE
95 | LV_4236-5_0_3_line_95 | NAYY 4x150 SE | 89 | 90 | 0.027872 | 0.208 | 0.08 | 261 | 0 | 0.27 | 1 | 1 | cs | TRUE
96 | LV_4236-5_0_3_line_96 | NAYY 4x150 SE | 91 | 104 | 0.00025688 | 0.208 | 0.08 | 261 | 0 | 0.27 | 1 | 1 | cs | TRUE
97 | LV_4236-5_0_3_line_97 | NAYY 4x150 SE | 92 | 93 | 0.032791 | 0.208 | 0.08 | 261 | 0 | 0.27 | 1 | 1 | cs | TRUE
98 | LV_4236-5_0_3_line_98 | NAYY 4x150 SE | 93 | 94 | 0.0194 | 0.208 | 0.08 | 261 | 0 | 0.27 | 1 | 1 | cs | TRUE
99 | LV_4236-5_0_3_line_99 | NAYY 4x150 SE | 94 | 95 | 0.0065082 | 0.208 | 0.08 | 261 | 0 | 0.27 | 1 | 1 | cs | TRUE
100 | LV_4236-5_0_3_line_100 | NAYY 4x150 SE | 95 | 96 | 0.0041299 | 0.208 | 0.08 | 261 | 0 | 0.27 | 1 | 1 | cs | TRUE
101 | LV_4236-5_0_3_line_101 | NAYY 4x150 SE | 96 | 97 | 0.026115 | 0.208 | 0.08 | 261 | 0 | 0.27 | 1 | 1 | cs | TRUE
102 | LV_4236-5_0_3_line_102 | NAYY 4x150 SE | 99 | 114 | 0.00087636 | 0.208 | 0.08 | 261 | 0 | 0.27 | 1 | 1 | cs | TRUE
103 | LV_4236-5_0_3_line_103 | NAYY 4x150 SE | 101 | 102 | 0.0084031 | 0.208 | 0.08 | 261 | 0 | 0.27 | 1 | 1 | cs | TRUE
104 | LV_4236-5_0_3_line_104 | NAYY 4x150 SE | 103 | 105 | 0.006976 | 0.208 | 0.08 | 261 | 0 | 0.27 | 1 | 1 | cs | TRUE
105 | LV_4236-5_0_3_line_105 | NAYY 4x150 SE | 105 | 106 | 0.00031196 | 0.208 | 0.08 | 261 | 0 | 0.27 | 1 | 1 | cs | TRUE
106 | LV_4236-5_0_3_line_106 | NAYY 4x150 SE | 106 | 107 | 0.0036748 | 0.208 | 0.08 | 261 | 0 | 0.27 | 1 | 1 | cs | TRUE
107 | LV_4236-5_0_3_line_107 | NAYY 4x150 SE | 107 | 108 | 0.0028404 | 0.208 | 0.08 | 261 | 0 | 0.27 | 1 | 1 | cs | TRUE
108 | LV_4236-5_0_3_line_108 | NAYY 4x150 SE | 108 | 116 | 0.016728 | 0.208 | 0.08 | 261 | 0 | 0.27 | 1 | 1 | cs | TRUE
109 | LV_4236-5_0_3_line_109 | NAYY 4x150 SE | 109 | 110 | 0.021734 | 0.208 | 0.08 | 261 | 0 | 0.27 | 1 | 1 | cs | TRUE
110 | LV_4236-5_0_3_line_110 | NAYY 4x150 SE | 109 | 111 | 0.0013681 | 0.208 | 0.08 | 261 | 0 | 0.27 | 1 | 1 | cs | TRUE
111 | LV_4236-5_0_3_line_111 | NAYY 4x150 SE | 110 | 112 | 0.00014189 | 0.208 | 0.08 | 261 | 0 | 0.27 | 1 | 1 | cs | TRUE
112 | LV_4236-5_0_3_line_112 | NAYY 4x150 SE | 111 | 113 | 0.0002605 | 0.208 | 0.08 | 261 | 0 | 0.27 | 1 | 1 | cs | TRUE
113 | LV_4236-5_0_3_line_113 | NAYY 4x150 SE | 112 | 114 | 0.0023566 | 0.208 | 0.08 | 261 | 0 | 0.27 | 1 | 1 | cs | TRUE
114 | LV_4236-5_0_3_line_114 | NAYY 4x150 SE | 113 | 115 | 0.002766 | 0.208 | 0.08 | 261 | 0 | 0.27 | 1 | 1 | cs | TRUE
115 | LV_4236-5_0_3_line_115 | NAYY 4x150 SE | 115 | 116 | 0.00036674 | 0.208 | 0.08 | 261 | 0 | 0.27 | 1 | 1 | cs | TRUE

## trafo
| name | std_type | hv_bus | lv_bus | sn_mva | vn_hv_kv | vn_lv_kv | vk_percent | vkr_percent | pfe_kw | i0_percent | shift_degree | tap_side | tap_neutral | tap_min | tap_max | tap_step_percent | tap_step_degree | tap_pos | tap_phase_shifter | parallel | df | in_service
0 | LV_4236-5_0_3_trafo_84 | 0.25 MVA 20/0.4 kV | 117 | 88 | 0.25 | 20 | 0.4 | 6 | 1.44 | 0.8 | 0.32 | 150 | hv | 0 | -2 | 2 | 2.5 | 0 | 0 | FALSE | 1 | 1 | TRUE

## line_geodata
| x0 | y0 | x1 | y1 | x2 | y2 | x3 | y3 | x4 | y4 | x5 | y5 | x6 | y6 | x7 | y7
0 | 2668215.7303 | 1235077.0275 | 2668215.1518 | 1235079.2891 | 2668214.1553 | 1235081.0455 | 2668211.9939 | 1235082.7329 | 2668204.8402 | 1235086.1309 | 2668203.5967 | 1235087.6399 | 2668203.3306 | 1235089.716 | 2668203.3778 | 1235090.884
1 | 2668203.3778 | 1235090.884 | 2668203.3778 | 1235090.884 | 2668212.9834 | 1235111.4949
2 | 2668220.6998 | 1235128.0522 | 2668212.9834 | 1235111.4949
3 | 2668220.6998 | 1235128.0522 | 2668223.6798 | 1235126.919 | 2668229.5087 | 1235125.5183 | 2668237.7215 | 1235124.145 | 2668238.6343 | 1235124.0879
4 | 2668253.7828 | 1235124.6192 | 2668251.8574 | 1235124.3741 | 2668246.7609 | 1235123.9486 | 2668241.9252 | 1235123.8819 | 2668238.6343 | 1235124.0879
5 | 2668268.2006 | 1235126.819 | 2668262.5138 | 1235125.7307 | 2668253.7828 | 1235124.6192
6 | 2668271.7917 | 1235128.4947 | 2668268.2006 | 1235126.819
7 | 2668271.7917 | 1235128.4947 | 2668270.4244 | 1235133.5268 | 2668269.5254 | 1235136.6742 | 2668266.9419 | 1235150.0646 | 2668266.8996 | 1235151.336
8 | 2668271.7917 | 1235128.4947 | 2668274.5463 | 1235130.5055 | 2668279.6051 | 1235134.8665 | 2668284.1614 | 1235138.1655 | 2668293.1903 | 1235144.2183
9 | 2668269.7385 | 1235169.4987 | 2668269.2239 | 1235162.2434 | 2668268.741 | 1235159.4805 | 2668267.1063 | 1235153.5466 | 2668266.8841 | 1235151.7984 | 2668266.8996 | 1235151.336
10 | 2668293.1903 | 1235144.2183 | 2668295.7207 | 1235145.9146 | 2668299.607 | 1235148.6518
11 | 2668191.4419 | 1235154.1562 | 2668179.6758 | 1235140.0229 | 2668172.681 | 1235130.4603
12 | 2668191.4419 | 1235154.1562 | 2668184.594 | 1235162.9525
13 | 2668165.1839 | 1235110.1792 | 2668166.6847 | 1235119.8492 | 2668170.6292 | 1235127.6552 | 2668172.681 | 1235130.4603
14 | 2668181.1883 | 1235167.3273 | 2668184.594 | 1235162.9525
15 | 2668270.1092 | 1235171.8167 | 2668269.7385 | 1235169.4987 | 2668269.7385 | 1235169.4987
16 | 2668299.607 | 1235148.6518 | 2668303.071 | 1235151.0915 | 2668305.9267 | 1235153.5259 | 2668308.2755 | 1235155.9434 | 2668308.6372 | 1235156.36
17 | 2668200.2897 | 1235359.8329 | 2668197.922 | 1235370.7777
18 | 2668200.2897 | 1235359.8329 | 2668201.5284 | 1235354.1064 | 2668202.2932 | 1235349.7073
19 | 2668196.3172 | 1235378.1961 | 2668197.922 | 1235370.7777
20 | 2668202.8357 | 1235346.5869 | 2668202.2932 | 1235349.7073
21 | 2668171.3676 | 1235375.8972 | 2668170.7077 | 1235379.9813 | 2668177.5588 | 1235381.1607 | 2668182.875 | 1235382.2002 | 2668183.5259 | 1235378.9054 | 2668191.0842 | 1235377.1576 | 2668196.3172 | 1235378.1961
22 | 2668196.3172 | 1235378.1961 | 2668195.6158 | 1235382.1739
23 | 2668202.8357 | 1235346.5869 | 2668205.5434 | 1235331.011
24 | 2668193.7044 | 1235393.0148 | 2668195.6158 | 1235382.1739
25 | 2668205.5434 | 1235331.011 | 2668205.9927 | 1235328.4265
26 | 2668192.326 | 1235400.8322 | 2668193.7044 | 1235393.0148
27 | 2668207.7993 | 1235318.035 | 2668205.9927 | 1235328.4265
28 | 2668192.326 | 1235400.8322 | 2668191.8087 | 1235404.3437
29 | 2668169.6885 | 1235408.1108 | 2668169.0963 | 1235410.917 | 2668172.0942 | 1235411.5073 | 2668173.4557 | 1235411.5785 | 2668179.6225 | 1235410.3818 | 2668186.272 | 1235399.4507 | 2668192.326 | 1235400.8322
30 | 2668185.5632 | 1235459.8721 | 2668186.9021 | 1235443.4542 | 2668188.3419 | 1235429.4502 | 2668190.1755 | 1235415.4285 | 2668191.8087 | 1235404.3437
31 | 2668185.5632 | 1235459.8721 | 2668240.892 | 1235447.0096
32 | 2668240.892 | 1235447.0096 | 2668242.4566 | 1235438.6219 | 2668252.7702 | 1235391.7022
33 | 2668207.7993 | 1235318.035 | 2668209.664 | 1235307.3082
34 | 2668252.8488 | 1235391.3447 | 2668252.7702 | 1235391.7022
35 | 2668132.715 | 1235370.003 | 2668130.4911 | 1235376.3231
36 | 2668129.7359 | 1235378.4695 | 2668130.4911 | 1235376.3231
37 | 2668138.9498 | 1235352.2841 | 2668132.715 | 1235370.003
38 | 2668129.7359 | 1235378.4695 | 2668126.4487 | 1235387.8114
39 | 2668138.9498 | 1235352.2841 | 2668139.5214 | 1235350.6595 | 2668143.4619 | 1235337.04 | 2668143.8001 | 1235335.6594
40 | 2668145.5735 | 1235328.4196 | 2668143.8001 | 1235335.6594
41 | 2668145.5735 | 1235328.4196 | 2668146.6857 | 1235323.8792 | 2668148.8024 | 1235312.4168
42 | 2668150.6418 | 1235302.4563 | 2668151.8411 | 1235295.9616
43 | 2668155.6486 | 1235275.3433 | 2668151.8411 | 1235295.9616
44 | 2668150.6418 | 1235302.4563 | 2668148.8024 | 1235312.4168
45 | 2668157.2382 | 1235266.7351 | 2668155.6486 | 1235275.3433
46 | 2668159.3395 | 1235255.356 | 2668157.2382 | 1235266.7351
47 | 2668159.3395 | 1235255.356 | 2668170.249 | 1235258.3832 | 2668173.893 | 1235259.1832
48 | 2668159.3395 | 1235255.356 | 2668160.8809 | 1235246.7876
49 | 2668201.5594 | 1235264.2641 | 2668194.4242 | 1235263.5751 | 2668183.9817 | 1235261.3983 | 2668173.893 | 1235259.1832
50 | 2668164.3933 | 1235227.2616 | 2668160.8809 | 1235246.7876
51 | 2668285.3132 | 1235261.2439 | 2668278.2783 | 1235259.5017 | 2668276.6191 | 1235259.0881
52 | 2668295.8405 | 1235263.8509 | 2668285.3132 | 1235261.2439
53 | 2668265.4788 | 1235256.297 | 2668269.6443 | 1235257.3678 | 2668271.7048 | 1235257.8696 | 2668275.8935 | 1235258.9073 | 2668276.6191 | 1235259.0881
54 | 2668300 | 1235268.0793 | 2668295.8405 | 1235263.8509
55 | 2668295.8405 | 1235263.8509 | 2668293.7402 | 1235261.5474 | 2668292.2837 | 1235259.2069 | 2668291.043 | 1235256.5242 | 2668290.2268 | 1235253.7796 | 2668289.7048 | 1235249.8154 | 2668289.1439 | 1235233.9903
56 | 2668265.4788 | 1235256.297 | 2668265.7161 | 1235252.4731
57 | 2668265.4788 | 1235256.297 | 2668264.8021 | 1235268.4196 | 2668254.2612 | 1235267.5646
58 | 2668300 | 1235268.0793 | 2668301.0897 | 1235267.4358 | 2668303.1456 | 1235267.0258 | 2668305.3089 | 1235267.1397 | 2668308.2874 | 1235267.8165
59 | 2668300 | 1235268.0793 | 2668298.9752 | 1235269.0015 | 2668298.1327 | 1235270.5261 | 2668297.5021 | 1235272.0533 | 2668294.4721 | 1235285.4562
60 | 2668289.1439 | 1235233.9903 | 2668288.9895 | 1235229.6317
61 | 2668266.9545 | 1235232.5203 | 2668265.7161 | 1235252.4731
62 | 2668254.2612 | 1235267.5646 | 2668251.4796 | 1235265.9316 | 2668247.1322 | 1235265.772
63 | 2668333.6973 | 1235273.591 | 2668308.2874 | 1235267.8165
64 | 2668291.6344 | 1235298.0087 | 2668294.4721 | 1235285.4562
65 | 2668288.9108 | 1235227.411 | 2668288.9895 | 1235229.6317
66 | 2668266.9545 | 1235232.5203 | 2668266.9812 | 1235232.0893
67 | 2668241.6312 | 1235265.0752 | 2668246.6302 | 1235265.7536 | 2668247.1322 | 1235265.772
68 | 2668347.5675 | 1235276.743 | 2668333.6973 | 1235273.591
69 | 2668291.502 | 1235298.5944 | 2668291.6344 | 1235298.0087
70 | 2668288.7961 | 1235224.1766 | 2668288.9108 | 1235227.411
71 | 2668288.5642 | 1235311.5896 | 2668291.502 | 1235298.5944
72 | 2668288.5642 | 1235311.5896 | 2668286.6342 | 1235320.1269
73 | 2668286.6342 | 1235320.1269 | 2668281.2748 | 1235343.8339
74 | 2668281.2748 | 1235343.8339 | 2668256.2403 | 1235375.9158
75 | 2668256.2403 | 1235375.9158 | 2668255.3016 | 1235380.1862
76 | 2668255.3016 | 1235380.1862 | 2668255.2185 | 1235380.5641
77 | 2668252.8488 | 1235391.3447 | 2668255.2185 | 1235380.5641
78 | 2668212.9598 | 1235288.3502 | 2668210.1553 | 1235304.4825
79 | 2668210.1553 | 1235304.4825 | 2668209.664 | 1235307.3082
80 | 2668299.7058 | 1235411.7763 | 2668298.8732 | 1235414.9754
81 | 2668299.7058 | 1235411.7763 | 2668303.5921 | 1235396.8437
82 | 2668309.2779 | 1235373.1932 | 2668307.0029 | 1235383.7376 | 2668303.5921 | 1235396.8437
83 | 2668309.2779 | 1235373.1932 | 2668310.8244 | 1235366.0251 | 2668312.6554 | 1235357.5182 | 2668315.4242 | 1235344.6963
84 | 2668164.3933 | 1235227.2616 | 2668165.0892 | 1235223.3927
85 | 2668166.6278 | 1235207.8966 | 2668166.6278 | 1235207.8966 | 2668166.1851 | 1235216.1415 | 2668165.1118 | 1235223.2673 | 2668165.0892 | 1235223.3927
86 | 2668166.6278 | 1235207.8966 | 2668166.5961 | 1235202.7483 | 2668166.5297 | 1235201.9396
87 | 2668166.3993 | 1235200.3498 | 2668166.5297 | 1235201.9396
88 | 2668163.1564 | 1235188.5438 | 2668165.259 | 1235192.6373 | 2668166.1047 | 1235196.7609 | 2668166.3993 | 1235200.3498
89 | 2668213.0151 | 1235265.3452 | 2668209.3782 | 1235265.0255 | 2668207.7528 | 1235264.8622 | 2668201.5594 | 1235264.2641
90 | 2668213.0151 | 1235265.3452 | 2668216.5839 | 1235265.653 | 2668219.0557 | 1235265.27 | 2668224.9049 | 1235264.0697 | 2668227.2574 | 1235263.5297 | 2668229.8473 | 1235263.6903
91 | 2668214.3342 | 1235261.858 | 2668213.3193 | 1235263.2361 | 2668213.0151 | 1235265.3452
92 | 2668229.8473 | 1235263.6903 | 2668232.7558 | 1235263.8708 | 2668234.4002 | 1235264.0939
93 | 2668234.988 | 1235264.1737 | 2668234.4002 | 1235264.0939
94 | 2668234.988 | 1235264.1737 | 2668241.6312 | 1235265.0752
95 | 2668163.1564 | 1235188.5438 | 2668170.0279 | 1235181.3733 | 2668176.3083 | 1235173.5957 | 2668181.1883 | 1235167.3273
96 | 2668165.1839 | 1235110.1792 | 2668165.1445 | 1235109.9254
97 | 2668315.4242 | 1235344.6963 | 2668319.1148 | 1235327.6057 | 2668320.6267 | 1235325.1325 | 2668322.8506 | 1235323.2679 | 2668331.7401 | 1235319.9003
98 | 2668349.8822 | 1235313.0274 | 2668331.7401 | 1235319.9003
99 | 2668349.8822 | 1235313.0274 | 2668348.822 | 1235309.1348 | 2668348.2799 | 1235306.7212
100 | 2668347.3749 | 1235302.6916 | 2668347.3749 | 1235302.6916 | 2668348.2799 | 1235306.7212
101 | 2668347.5675 | 1235276.743 | 2668346.9439 | 1235280.9498 | 2668346.4322 | 1235285.2913 | 2668346.1765 | 1235289.102 | 2668346.1899 | 1235292.5378 | 2668346.4632 | 1235297.0662 | 2668347.3749 | 1235302.6916
102 | 2668266.9812 | 1235232.0893 | 2668267.0355 | 1235231.2146
103 | 2668313.8731 | 1235162.925 | 2668311.0841 | 1235159.1779 | 2668308.6372 | 1235156.36
104 | 2668270.1092 | 1235171.8167 | 2668270.3316 | 1235173.208 | 2668270.4576 | 1235176.078 | 2668270.2907 | 1235178.7671
105 | 2668270.2714 | 1235179.0785 | 2668270.2907 | 1235178.7671
106 | 2668270.2714 | 1235179.0785 | 2668270.0437 | 1235182.7462
107 | 2668270.0437 | 1235182.7462 | 2668269.8678 | 1235185.5812
108 | 2668268.8315 | 1235202.2767 | 2668269.8678 | 1235185.5812
109 | 2668268.5366 | 1235207.0289 | 2668267.1903 | 1235228.7209
110 | 2668268.5366 | 1235207.0289 | 2668268.6214 | 1235205.6634
111 | 2668267.1815 | 1235228.8625 | 2668267.1903 | 1235228.7209
112 | 2668268.6214 | 1235205.6634 | 2668268.6375 | 1235205.4034
113 | 2668267.0355 | 1235231.2146 | 2668267.1815 | 1235228.8625
114 | 2668268.8088 | 1235202.6427 | 2668268.6375 | 1235205.4034
115 | 2668268.8088 | 1235202.6427 | 2668268.8315 | 1235202.2767

## bus_geodata
| x | y | coords
0 | 2668215.7303 | 1235077.0275
1 | 2668203.3778 | 1235090.884
2 | 2668212.9834 | 1235111.4949
3 | 2668220.6998 | 1235128.0522
4 | 2668238.6343 | 1235124.0879
5 | 2668253.7828 | 1235124.6192
6 | 2668268.2006 | 1235126.819
7 | 2668271.7917 | 1235128.4947
8 | 2668266.8996 | 1235151.336
9 | 2668293.1903 | 1235144.2183
10 | 2668191.4419 | 1235154.1562
11 | 2668172.681 | 1235130.4603
12 | 2668184.594 | 1235162.9525
13 | 2668269.7385 | 1235169.4987
14 | 2668299.607 | 1235148.6518
15 | 2668200.2897 | 1235359.8329
16 | 2668197.922 | 1235370.7777
17 | 2668202.2932 | 1235349.7073
18 | 2668196.3172 | 1235378.1961
19 | 2668202.8357 | 1235346.5869
20 | 2668171.3676 | 1235375.8972
21 | 2668195.6158 | 1235382.1739
22 | 2668205.5434 | 1235331.011
23 | 2668193.7044 | 1235393.0148
24 | 2668205.9927 | 1235328.4265
25 | 2668192.326 | 1235400.8322
26 | 2668191.8087 | 1235404.3437
27 | 2668169.6885 | 1235408.1108
28 | 2668185.5632 | 1235459.8721
29 | 2668240.892 | 1235447.0096
30 | 2668207.7993 | 1235318.035
31 | 2668252.7702 | 1235391.7021
32 | 2668130.4911 | 1235376.3231
33 | 2668132.715 | 1235370.003
34 | 2668129.7359 | 1235378.4695
35 | 2668138.9498 | 1235352.2841
36 | 2668126.4487 | 1235387.8114
37 | 2668143.8001 | 1235335.6594
38 | 2668145.5735 | 1235328.4196
39 | 2668151.8411 | 1235295.9616
40 | 2668150.6418 | 1235302.4563
41 | 2668155.6486 | 1235275.3433
42 | 2668148.8024 | 1235312.4168
43 | 2668157.2382 | 1235266.7351
44 | 2668159.3395 | 1235255.356
45 | 2668173.893 | 1235259.1832
46 | 2668160.8809 | 1235246.7876
47 | 2668285.3132 | 1235261.2439
48 | 2668276.6191 | 1235259.0881
49 | 2668295.8405 | 1235263.8509
50 | 2668265.4788 | 1235256.297
51 | 2668300 | 1235268.0793
52 | 2668289.1439 | 1235233.9903
53 | 2668265.7161 | 1235252.4731
54 | 2668254.2612 | 1235267.5646
55 | 2668308.2874 | 1235267.8165
56 | 2668294.4721 | 1235285.4562
57 | 2668288.9895 | 1235229.6317
58 | 2668266.9545 | 1235232.5203
59 | 2668247.1322 | 1235265.772
60 | 2668333.6973 | 1235273.591
61 | 2668291.6344 | 1235298.0087
62 | 2668288.9108 | 1235227.411
63 | 2668288.5642 | 1235311.5896
64 | 2668291.502 | 1235298.5944
65 | 2668286.6342 | 1235320.1269
66 | 2668281.2748 | 1235343.8339
67 | 2668256.2403 | 1235375.9158
68 | 2668255.2185 | 1235380.5641
69 | 2668255.3016 | 1235380.1862
70 | 2668252.8488 | 1235391.3447
71 | 2668212.9598 | 1235288.3502
72 | 2668210.1553 | 1235304.4825
73 | 2668209.664 | 1235307.3082
74 | 2668299.7058 | 1235411.7763
75 | 2668298.8732 | 1235414.9754
76 | 2668303.5921 | 1235396.8437
77 | 2668309.2779 | 1235373.1932
78 | 2668164.3933 | 1235227.2616
79 | 2668165.0892 | 1235223.3927
80 | 2668166.6279 | 1235207.8966
81 | 2668166.5297 | 1235201.9396
82 | 2668166.3993 | 1235200.3498
83 | 2668201.5594 | 1235264.2641
84 | 2668213.0151 | 1235265.3452
85 | 2668229.8473 | 1235263.6903
86 | 2668214.3342 | 1235261.858
87 | 2668234.4002 | 1235264.0939
88 | 2668234.988 | 1235264.1737
89 | 2668181.1883 | 1235167.3273
90 | 2668163.1564 | 1235188.5438
91 | 2668165.1839 | 1235110.1792
92 | 2668315.4242 | 1235344.6963
93 | 2668331.7401 | 1235319.9003
94 | 2668349.8822 | 1235313.0274
95 | 2668348.2799 | 1235306.7212
96 | 2668347.3749 | 1235302.6916
97 | 2668347.5675 | 1235276.743
98 | 2668241.6312 | 1235265.0752
99 | 2668266.9812 | 1235232.0893
100 | 2668288.7961 | 1235224.1766
101 | 2668308.6372 | 1235156.36
102 | 2668313.8731 | 1235162.925
103 | 2668270.1092 | 1235171.8167
104 | 2668165.1445 | 1235109.9254
105 | 2668270.2907 | 1235178.7671
106 | 2668270.2714 | 1235179.0785
107 | 2668270.0437 | 1235182.7462
108 | 2668269.8678 | 1235185.5812
109 | 2668268.5366 | 1235207.0289
110 | 2668267.1903 | 1235228.7209
111 | 2668268.6214 | 1235205.6634
112 | 2668267.1815 | 1235228.8625
113 | 2668268.6375 | 1235205.4034
114 | 2668267.0355 | 1235231.2146
115 | 2668268.8088 | 1235202.6427
116 | 2668268.8315 | 1235202.2767
117 | 2668213.0151 | 1235265.3452

## line_std_types
| c_nf_per_km | r_ohm_per_km | x_ohm_per_km | max_i_ka | type | q_mm2 | alpha | voltage_rating
NAYY 4x50 SE | 210 | 0.642 | 0.083 | 0.142 | cs | 50 | 0.00403 | LV
NAYY 4x120 SE | 264 | 0.225 | 0.08 | 0.242 | cs | 120 | 0.00403 | LV
NAYY 4x150 SE | 261 | 0.208 | 0.08 | 0.27 | cs | 150 | 0.00403 | LV
NA2XS2Y 1x95 RM/25 12/20 kV | 216 | 0.313 | 0.132 | 0.252 | cs | 95 | 0.00403 | MV
NA2XS2Y 1x185 RM/25 12/20 kV | 273 | 0.161 | 0.117 | 0.362 | cs | 185 | 0.00403 | MV
NA2XS2Y 1x240 RM/25 12/20 kV | 304 | 0.122 | 0.112 | 0.421 | cs | 240 | 0.00403 | MV
NA2XS2Y 1x95 RM/25 6/10 kV | 315 | 0.313 | 0.123 | 0.249 | cs | 95 | 0.00403 | MV
NA2XS2Y 1x185 RM/25 6/10 kV | 406 | 0.161 | 0.11 | 0.358 | cs | 185 | 0.00403 | MV
NA2XS2Y 1x240 RM/25 6/10 kV | 456 | 0.122 | 0.105 | 0.416 | cs | 240 | 0.00403 | MV
NA2XS2Y 1x150 RM/25 12/20 kV | 250 | 0.206 | 0.116 | 0.319 | cs | 150 | 0.00403 | MV
NA2XS2Y 1x120 RM/25 12/20 kV | 230 | 0.253 | 0.119 | 0.283 | cs | 120 | 0.00403 | MV
NA2XS2Y 1x70 RM/25 12/20 kV | 190 | 0.443 | 0.132 | 0.22 | cs | 70 | 0.00403 | MV
NA2XS2Y 1x150 RM/25 6/10 kV | 360 | 0.206 | 0.11 | 0.315 | cs | 150 | 0.00403 | MV
NA2XS2Y 1x120 RM/25 6/10 kV | 340 | 0.253 | 0.113 | 0.28 | cs | 120 | 0.00403 | MV
NA2XS2Y 1x70 RM/25 6/10 kV | 280 | 0.443 | 0.123 | 0.217 | cs | 70 | 0.00403 | MV
N2XS(FL)2Y 1x120 RM/35 64/110 kV | 112 | 0.153 | 0.166 | 0.366 | cs | 120 | 0.00393 | HV
N2XS(FL)2Y 1x185 RM/35 64/110 kV | 125 | 0.099 | 0.156 | 0.457 | cs | 185 | 0.00393 | HV
N2XS(FL)2Y 1x240 RM/35 64/110 kV | 135 | 0.075 | 0.149 | 0.526 | cs | 240 | 0.00393 | HV
N2XS(FL)2Y 1x300 RM/35 64/110 kV | 144 | 0.06 | 0.144 | 0.588 | cs | 300 | 0.00393 | HV
15-AL1/3-ST1A 0.4 | 11 | 1.8769 | 0.35 | 0.105 | ol | 16 | 0.00403 | LV
24-AL1/4-ST1A 0.4 | 11.25 | 1.2012 | 0.335 | 0.14 | ol | 24 | 0.00403 | LV
48-AL1/8-ST1A 0.4 | 12.2 | 0.5939 | 0.3 | 0.21 | ol | 48 | 0.00403 | LV
94-AL1/15-ST1A 0.4 | 13.2 | 0.306 | 0.29 | 0.35 | ol | 94 | 0.00403 | LV
34-AL1/6-ST1A 10.0 | 9.7 | 0.8342 | 0.36 | 0.17 | ol | 34 | 0.00403 | MV
48-AL1/8-ST1A 10.0 | 10.1 | 0.5939 | 0.35 | 0.21 | ol | 48 | 0.00403 | MV
70-AL1/11-ST1A 10.0 | 10.4 | 0.4132 | 0.339 | 0.29 | ol | 70 | 0.00403 | MV
94-AL1/15-ST1A 10.0 | 10.75 | 0.306 | 0.33 | 0.35 | ol | 94 | 0.00403 | MV
122-AL1/20-ST1A 10.0 | 11.1 | 0.2376 | 0.323 | 0.41 | ol | 122 | 0.00403 | MV
149-AL1/24-ST1A 10.0 | 11.25 | 0.194 | 0.315 | 0.47 | ol | 149 | 0.00403 | MV
34-AL1/6-ST1A 20.0 | 9.15 | 0.8342 | 0.382 | 0.17 | ol | 34 | 0.00403 | MV
48-AL1/8-ST1A 20.0 | 9.5 | 0.5939 | 0.372 | 0.21 | ol | 48 | 0.00403 | MV
70-AL1/11-ST1A 20.0 | 9.7 | 0.4132 | 0.36 | 0.29 | ol | 70 | 0.00403 | MV
94-AL1/15-ST1A 20.0 | 10 | 0.306 | 0.35 | 0.35 | ol | 94 | 0.00403 | MV
122-AL1/20-ST1A 20.0 | 10.3 | 0.2376 | 0.344 | 0.41 | ol | 122 | 0.00403 | MV
149-AL1/24-ST1A 20.0 | 10.5 | 0.194 | 0.337 | 0.47 | ol | 149 | 0.00403 | MV
184-AL1/30-ST1A 20.0 | 10.75 | 0.1571 | 0.33 | 0.535 | ol | 184 | 0.00403 | MV
243-AL1/39-ST1A 20.0 | 11 | 0.1188 | 0.32 | 0.645 | ol | 243 | 0.00403 | MV
48-AL1/8-ST1A 110.0 | 8 | 0.5939 | 0.46 | 0.21 | ol | 48 | 0.00403 | HV
70-AL1/11-ST1A 110.0 | 8.4 | 0.4132 | 0.45 | 0.29 | ol | 70 | 0.00403 | HV
94-AL1/15-ST1A 110.0 | 8.65 | 0.306 | 0.44 | 0.35 | ol | 94 | 0.00403 | HV
122-AL1/20-ST1A 110.0 | 8.5 | 0.2376 | 0.43 | 0.41 | ol | 122 | 0.00403 | HV
149-AL1/24-ST1A 110.0 | 8.75 | 0.194 | 0.41 | 0.47 | ol | 149 | 0.00403 | HV
184-AL1/30-ST1A 110.0 | 8.8 | 0.1571 | 0.4 | 0.535 | ol | 184 | 0.00403 | HV
243-AL1/39-ST1A 110.0 | 9 | 0.1188 | 0.39 | 0.645 | ol | 243 | 0.00403 | HV
305-AL1/39-ST1A 110.0 | 9.2 | 0.0949 | 0.38 | 0.74 | ol | 305 | 0.00403 | HV
490-AL1/64-ST1A 110.0 | 9.75 | 0.059 | 0.37 | 0.96 | ol | 490 | 0.00403 | HV
679-AL1/86-ST1A 110.0 | 9.95 | 0.042 | 0.36 | 1.15 | ol | 679 | 0.00403 | HV
490-AL1/64-ST1A 220.0 | 10 | 0.059 | 0.285 | 0.96 | ol | 490 | 0.00403 | HV
679-AL1/86-ST1A 220.0 | 11.7 | 0.042 | 0.275 | 1.15 | ol | 679 | 0.00403 | HV
490-AL1/64-ST1A 380.0 | 11 | 0.059 | 0.253 | 0.96 | ol | 490 | 0.00403 | HV
679-AL1/86-ST1A 380.0 | 14.6 | 0.042 | 0.25 | 1.15 | ol | 679 | 0.00403 | HV

## trafo_std_types
| i0_percent | pfe_kw | vkr_percent | sn_mva | vn_lv_kv | vn_hv_kv | vk_percent | shift_degree | vector_group | tap_side | tap_neutral | tap_min | tap_max | tap_step_degree | tap_step_percent | tap_phase_shifter
160 MVA 380/110 kV | 0.06 | 60 | 0.25 | 160 | 110 | 380 | 12.2 | 0 | Yy0 | hv | 0 | -9 | 9 | 0 | 1.5 | FALSE
100 MVA 220/110 kV | 0.06 | 55 | 0.26 | 100 | 110 | 220 | 12 | 0 | Yy0 | hv | 0 | -9 | 9 | 0 | 1.5 | FALSE
63 MVA 110/20 kV | 0.04 | 22 | 0.32 | 63 | 20 | 110 | 18 | 150 | YNd5 | hv | 0 | -9 | 9 | 0 | 1.5 | FALSE
40 MVA 110/20 kV | 0.05 | 18 | 0.34 | 40 | 20 | 110 | 16.2 | 150 | YNd5 | hv | 0 | -9 | 9 | 0 | 1.5 | FALSE
25 MVA 110/20 kV | 0.07 | 14 | 0.41 | 25 | 20 | 110 | 12 | 150 | YNd5 | hv | 0 | -9 | 9 | 0 | 1.5 | FALSE
63 MVA 110/10 kV | 0.04 | 22 | 0.32 | 63 | 10 | 110 | 18 | 150 | YNd5 | hv | 0 | -9 | 9 | 0 | 1.5 | FALSE
40 MVA 110/10 kV | 0.05 | 18 | 0.34 | 40 | 10 | 110 | 16.2 | 150 | YNd5 | hv | 0 | -9 | 9 | 0 | 1.5 | FALSE
25 MVA 110/10 kV | 0.07 | 14 | 0.41 | 25 | 10 | 110 | 12 | 150 | YNd5 | hv | 0 | -9 | 9 | 0 | 1.5 | FALSE
0.25 MVA 20/0.4 kV | 0.32 | 0.8 | 1.44 | 0.25 | 0.4 | 20 | 6 | 150 | Yzn5 | hv | 0 | -2 | 2 | 0 | 2.5 | FALSE
0.4 MVA 20/0.4 kV | 0.3375 | 1.35 | 1.425 | 0.4 | 0.4 | 20 | 6 | 150 | Dyn5 | hv | 0 | -2 | 2 | 0 | 2.5 | FALSE
0.63 MVA 20/0.4 kV | 0.2619 | 1.65 | 1.206 | 0.63 | 0.4 | 20 | 6 | 150 | Dyn5 | hv | 0 | -2 | 2 | 0 | 2.5 | FALSE
0.25 MVA 10/0.4 kV | 0.24 | 0.6 | 1.2 | 0.25 | 0.4 | 10 | 4 | 150 | Dyn5 | hv | 0 | -2 | 2 | 0 | 2.5 | FALSE
0.4 MVA 10/0.4 kV | 0.2375 | 0.95 | 1.325 | 0.4 | 0.4 | 10 | 4 | 150 | Dyn5 | hv | 0 | -2 | 2 | 0 | 2.5 | FALSE
0.63 MVA 10/0.4 kV | 0.1873 | 1.18 | 1.0794 | 0.63 | 0.4 | 10 | 4 | 150 | Dyn5 | hv | 0 | -2 | 2 | 0 | 2.5 | FALSE

## trafo3w_std_types
| sn_hv_mva | sn_mv_mva | sn_lv_mva | vn_hv_kv | vn_mv_kv | vn_lv_kv | vk_hv_percent | vk_mv_percent | vk_lv_percent | vkr_hv_percent | vkr_mv_percent | vkr_lv_percent | pfe_kw | i0_percent | shift_mv_degree | shift_lv_degree | vector_group | tap_side | tap_neutral | tap_min | tap_max | tap_step_percent
63/25/38 MVA 110/20/10 kV | 63 | 25 | 38 | 110 | 20 | 10 | 10.4 | 10.4 | 10.4 | 0.28 | 0.32 | 0.35 | 35 | 0.89 | 0 | 0 | YN0yn0yn0 | hv | 0 | -10 | 10 | 1.2
63/25/38 MVA 110/10/10 kV | 63 | 25 | 38 | 110 | 10 | 10 | 10.4 | 10.4 | 10.4 | 0.28 | 0.32 | 0.35 | 35 | 0.89 | 0 | 0 | YN0yn0yn0 | hv | 0 | -10 | 10 | 1.2

## fuse_std_types
| fuse_type | i_rated_a | t_avg | t_min | t_total | x_avg | x_min | x_total
HV 100A | HV 100A | 100 | 0 | [10.0, 3.64, 0.854, 0.281, 0.1, 0.0531, 0.022, 0.01] | [10.0, 4.267, 1.21, 0.403, 0.1, 0.058, 0.022, 0.01] | 0 | [300.0, 350.0, 450.0, 550.0, 700.0, 850.0, 1200.0, 1752.0] | [600.0, 700.0, 900.0, 1150.0, 1665.0, 2000.0, 3000.0, 4313.0]
HV 10A | HV 10A | 10 | 0 | [10.0, 1675.0, 0.344, 0.156, 0.1, 0.0417, 0.0171, 0.01] | [10.0, 1.3, 0.3, 0.155, 0.1, 0.0555, 0.023, 0.01] | 0 | [30.0, 32.0, 35.0, 37.0, 39.0, 50.0, 70.0, 88.0] | [60.0, 70.0, 80.0, 87.0, 94.0, 110.0, 150.0, 216.0]
HV 125A | HV 125A | 125 | 0 | [10.0, 1.82, 0.344, 0.1, 0.0467, 0.0269, 0.01] | [10.0, 2.478, 0.426, 0.1, 0.0427, 0.0211, 0.01] | 0 | [375.0, 500.0, 700.0, 925.0, 1200.0, 1500.0, 2341.0] | [750.0, 1000.0, 1500.0, 2200.0, 3000.0, 4000.0, 5765.0]
HV 160A | HV 160A | 160 | 0 | [10.0, 4.15, 1.03, 0.198, 0.1, 0.051, 0.0172, 0.01] | [10.0, 2.3, 0.734, 0.274, 0.1, 0.046, 0.0177, 0.01] | 0 | [480.0, 550.0, 700.0, 1000.0, 1260.0, 1600.0, 2500.0, 3227.0] | [960.0, 1300.0, 1700.0, 2200.0, 2996.0, 4000.0, 6000.0, 7946.0]
HV 16A | HV 16A | 16 | 0 | [10.0, 0.352, 0.164, 0.1, 0.0649, 0.0342, 0.01] | [10.0, 2.34, 0.722, 0.181, 0.1, 0.055, 0.0296, 0.01] | 0 | [48.0, 60.0, 65.0, 71.0, 80.0, 100.0, 162.0] | [96.0, 110.0, 125.0, 150.0, 168.0, 200.0, 250.0, 398.0]
HV 200A | HV 200A | 200 | 0 | [10.0, 4.267, 1.21, 0.403, 0.1, 0.058, 0.022, 0.01] | [10.0, 3.73, 1.654, 0.328, 0.1, 0.0531, 0.019, 0.01] | 0 | [600.0, 700.0, 900.0, 1150.0, 1665.0, 2000.0, 3000.0, 4313.0] | [1200.0, 1500.0, 1800.0, 2700.0, 3960.0, 5000.0, 7500.0, 10620.0]
HV 20A | HV 20A | 20 | 0 | [10.0, 1.3, 0.3, 0.155, 0.1, 0.0555, 0.023, 0.01] | [10.0, 1.3, 0.161, 0.1, 0.0611, 0.0399, 0.0141, 0.01] | 0 | [60.0, 70.0, 80.0, 87.0, 94.0, 110.0, 150.0, 216.0] | [120.0, 150.0, 200.0, 223.0, 260.0, 300.0, 450.0, 532.0]
HV 25A | HV 25A | 25 | 0 | [10.0, 2.512, 0.833, 0.299, 0.1, 0.0372, 0.0223, 0.01] | [10.0, 3.125, 0.597, 0.198, 0.1, 0.0378, 0.022, 0.01] | 0 | [75.0, 82.0, 90.0, 100.0, 124.0, 170.0, 200.0, 289.0] | [150.0, 170.0, 210.0, 250.0, 294.0, 400.0, 500.0, 711.0]
HV 31.5A | HV 31.5A | 31.5 | 0 | [10.0, 2.34, 0.722, 0.181, 0.1, 0.055, 0.0296, 0.01] | [10.0, 2.84, 0.368, 0.164, 0.1, 0.0621, 0.0378, 0.0195, 0.01] | 0 | [95.0, 110.0, 125.0, 150.0, 165.0, 200.0, 250.0, 390.0] | [189.0, 220.0, 300.0, 350.0, 393.0, 450.0, 530.0, 700.0, 960.0]
HV 40A | HV 40A | 40 | 0 | [10.0, 1.3, 0.161, 0.1, 0.0611, 0.0399, 0.0141, 0.01] | [10.0, 2.05, 0.369, 0.198, 0.1, 0.051, 0.0298, 0.01] | 0 | [120.0, 150.0, 200.0, 223.0, 260.0, 300.0, 450.0, 532.0] | [240.0, 300.0, 400.0, 450.0, 530.0, 650.0, 800.0, 1311.0]
HV 50A | HV 50A | 50 | 0 | [10.0, 3.215, 0.597, 0.198, 0.1, 0.0378, 0.022, 0.01] | [10.0, 3.64, 0.854, 0.281, 0.1, 0.0531, 0.022, 0.01] | 0 | [150.0, 170.0, 210.0, 250.0, 294.0, 400.0, 500.0, 711.0] | [300.0, 350.0, 450.0, 550.0, 700.0, 850.0, 1200.0, 1752.0]
HV 6.3A | HV 6.3A | 6.3 | 0 | [10.0, 1.39, 0.344, 0.168, 0.1, 0.056, 0.0263, 0.01] | [10.0, 1.711, 0.516, 0.198, 0.1, 0.0634, 0.0303, 0.01] | 0 | [19.0, 19.5, 20.4, 20.8, 22.0, 25.0, 32.0, 48.0] | [38.0, 40.0, 43.0, 48.0, 53.0, 60.0, 75.0, 118.0]
HV 63A | HV 63A | 63 | 0 | [10.0, 2.84, 0.368, 0.164, 0.1, 0.0621, 0.0378, 0.0195, 0.01] | [10.0, 1.82, 0.344, 0.1, 0.0467, 0.0269, 0.01] | 0 | [189.0, 220.0, 300.0, 350.0, 393.0, 450.0, 530.0, 700.0, 961.0] | [378.0, 500.0, 700.0, 934.0, 1200.0, 1500.0, 2366.0]
HV 80A | HV 80A | 80 | 0 | [10.0, 2.05, 0.369, 0.198, 0.1, 0.051, 0.0298, 0.01] | [10.0, 4.15, 1.03, 0.198, 0.1, 0.051, 0.0172, 0.01] | 0 | [240.0, 300.0, 400.0, 450.0, 530.0, 650.0, 800.0, 1311.0] | [480.0, 550.0, 700.0, 1000.0, 1260.0, 1600.0, 2500.0, 3227.0]
Siemens NH-1-100 | Siemens NH-1-100 | 100 | [5400.0, 2000.0, 400.0, 20.0, 1.0, 0.2, 0.012, 0.004] | 0 | 0 | [150.0, 190.0, 250.0, 430.0, 900.0, 1250.0, 2700.0, 3600.0] | 0 | 0
Siemens NH-1-125 | Siemens NH-1-125 | 125 | [4800.0, 120.0, 7.0, 0.1, 0.004] | 0 | 0 | [180.0, 400.0, 740.0, 2000.0, 4250.0] | 0 | 0
Siemens NH-1-16 | Siemens NH-1-16 | 16 | [4000.0, 400.0, 2.0, 0.1, 0.04, 0.01] | 0 | 0 | [26.0, 35.0, 75.0, 150.0, 200.0, 300.0] | 0 | 0
Siemens NH-1-160 | Siemens NH-1-160 | 160 | [4800.0, 120.0, 7.0, 0.1, 0.004] | 0 | 0 | [210.0, 500.0, 900.0, 2300.0, 5000.0] | 0 | 0
Siemens NH-1-25 | Siemens NH-1-25 | 25 | [4000.0, 1000.0, 10.0, 0.2, 0.02, 0.01] | 0 | 0 | [40.0, 50.0, 100.0, 210.0, 400.0, 500.0] | 0 | 0
Siemens NH-1-50 | Siemens NH-1-50 | 50 | [4000.0, 40.0, 4.0, 1.0, 0.02, 0.01] | 0 | 0 | [86.0, 200.0, 300.0, 400.0, 1000.0, 1280.0] | 0 | 0
Siemens NH-1-63 | Siemens NH-1-63 | 63 | [4000.0, 100.0, 10.0, 2.0, 0.04, 0.01] | 0 | 0 | [100.0, 200.0, 300.0, 400.0, 1000.0, 1500.0] | 0 | 0
Siemens NH-1-80 | Siemens NH-1-80 | 80 | [4800.0, 120.0, 7.0, 0.1, 0.01] | 0 | 0 | [150.58, 250.0, 450.0, 1150.0, 2470.0] | 0 | 0
Siemens NH-2-1000 | Siemens NH-2-1000 | 1000 | [4800.0, 120.0, 7.0, 0.1, 0.004] | 0 | 0 | [1900.0, 3500.0, 8400.0, 24000.0, 52000.0] | 0 | 0
Siemens NH-2-200 | Siemens NH-2-200 | 200 | [4800.0, 120.0, 7.0, 0.1, 0.004] | 0 | 0 | [280.0, 650.0, 1200.0, 3000.0, 7000.0] | 0 | 0
Siemens NH-2-224 | Siemens NH-2-224 | 224 | [4800.0, 120.0, 7.0, 0.2, 0.04, 0.004] | 0 | 0 | [400.0, 750.0, 1453.0, 3025.0, 4315.0, 7600.0] | 0 | 0
Siemens NH-2-250 | Siemens NH-2-250 | 250 | [4800.0, 120.0, 7.0, 0.1, 0.004] | 0 | 0 | [450.0, 800.0, 1650.0, 4000.0, 8500.0] | 0 | 0
Siemens NH-2-315 | Siemens NH-2-315 | 315 | [4800.0, 120.0, 7.0, 0.1, 0.004] | 0 | 0 | [550.0, 920.0, 1900.0, 5000.0, 11000.0] | 0 | 0
Siemens NH-2-355 | Siemens NH-2-355 | 355 | [4800.0, 120.0, 6.0, 0.1, 0.004] | 0 | 0 | [650.0, 1116.27, 2350.0, 5840.0, 12790.0] | 0 | 0
Siemens NH-2-400 | Siemens NH-2-400 | 400 | [4800.0, 120.0, 7.0, 0.1, 0.004] | 0 | 0 | [720.0, 1350.0, 2800.0, 6500.0, 15000.0] | 0 | 0
Siemens NH-2-425 | Siemens NH-2-425 | 425 | [4800.0, 120.0, 7.0, 0.1, 0.004] | 0 | 0 | [850.0, 1500.0, 3050.0, 7500.0, 16500.0] | 0 | 0
Siemens NH-2-630 | Siemens NH-2-630 | 630 | [4800.0, 120.0, 7.0, 0.1, 0.004] | 0 | 0 | [1200.0, 2000.0, 4800.0, 12000.0, 26000.0] | 0 | 0

## dtypes
| element | column | dtype
0 | bus | name | object
1 | bus | vn_kv | float64
2 | bus | type | object
3 | bus | zone | object
4 | bus | in_service | bool
5 | load | name | object
6 | load | bus | uint32
7 | load | p_mw | float64
8 | load | q_mvar | float64
9 | load | const_z_percent | float64
10 | load | const_i_percent | float64
11 | load | sn_mva | float64
12 | load | scaling | float64
13 | load | in_service | bool
14 | load | type | object
15 | ext_grid | name | object
16 | ext_grid | bus | uint32
17 | ext_grid | vm_pu | float64
18 | ext_grid | va_degree | float64
19 | ext_grid | slack_weight | float64
20 | ext_grid | in_service | bool
21 | line | name | object
22 | line | std_type | object
23 | line | from_bus | uint32
24 | line | to_bus | uint32
25 | line | length_km | float64
26 | line | r_ohm_per_km | float64
27 | line | x_ohm_per_km | float64
28 | line | c_nf_per_km | float64
29 | line | g_us_per_km | float64
30 | line | max_i_ka | float64
31 | line | df | float64
32 | line | parallel | uint32
33 | line | type | object
34 | line | in_service | bool
35 | trafo | name | object
36 | trafo | std_type | object
37 | trafo | hv_bus | uint32
38 | trafo | lv_bus | uint32
39 | trafo | sn_mva | float64
40 | trafo | vn_hv_kv | float64
41 | trafo | vn_lv_kv | float64
42 | trafo | vk_percent | float64
43 | trafo | vkr_percent | float64
44 | trafo | pfe_kw | float64
45 | trafo | i0_percent | float64
46 | trafo | shift_degree | float64
47 | trafo | tap_side | object
48 | trafo | tap_neutral | int32
49 | trafo | tap_min | int32
50 | trafo | tap_max | int32
51 | trafo | tap_step_percent | float64
52 | trafo | tap_step_degree | float64
53 | trafo | tap_pos | int32
54 | trafo | tap_phase_shifter | bool
55 | trafo | parallel | uint32
56 | trafo | df | float64
57 | trafo | in_service | bool
58 | line_geodata | coords | object
59 | bus_geodata | x | float64
60 | bus_geodata | y | float64
61 | bus_geodata | coords | object

## parameters
| version | format_version | converged | OPF_converged | name | f_hz | sn_mva
0 | 2.14.6 | 2.14.0 | FALSE | FALSE |  | 50 | 1