## bus
| name | vn_kv | type | zone | in_service
0 | bus_LV_4279-1_0_4_node_0 | 0.4 | n |  | TRUE
1 | bus_LV_4279-1_0_4_node_9 | 0.4 | n |  | TRUE
2 | bus_LV_4279-1_0_4_node_10 | 0.4 | n |  | TRUE
3 | bus_LV_4279-1_0_4_node_8 | 0.4 | n |  | TRUE
4 | bus_LV_4279-1_0_4_node_139 | 0.4 | n |  | TRUE
5 | bus_LV_4279-1_0_4_node_140 | 0.4 | n |  | TRUE
6 | bus_LV_4279-1_0_4_node_137 | 0.4 | n |  | TRUE
7 | bus_LV_4279-1_0_4_node_2 | 0.4 | n |  | TRUE
8 | bus_LV_4279-1_0_4_node_3 | 0.4 | n |  | TRUE
9 | bus_LV_4279-1_0_4_node_4 | 0.4 | n |  | TRUE
10 | bus_LV_4279-1_0_4_node_5 | 0.4 | n |  | TRUE
11 | bus_LV_4279-1_0_4_node_6 | 0.4 | n |  | TRUE
12 | bus_LV_4279-1_0_4_node_7 | 0.4 | n |  | TRUE
13 | bus_LV_4279-1_0_4_node_57 | 0.4 | n |  | TRUE
14 | bus_LV_4279-1_0_4_node_143 | 0.4 | n |  | TRUE
15 | bus_LV_4279-1_0_4_node_56 | 0.4 | n |  | TRUE
16 | bus_LV_4279-1_0_4_node_142 | 0.4 | n |  | TRUE
17 | bus_LV_4279-1_0_4_node_118 | 0.4 | n |  | TRUE
18 | bus_LV_4279-1_0_4_node_89 | 0.4 | n |  | TRUE
19 | bus_LV_4279-1_0_4_node_116 | 0.4 | n |  | TRUE
20 | bus_LV_4279-1_0_4_node_11 | 0.4 | n |  | TRUE
21 | bus_LV_4279-1_0_4_node_12 | 0.4 | n |  | TRUE
22 | bus_LV_4279-1_0_4_node_13 | 0.4 | n |  | TRUE
23 | bus_LV_4279-1_0_4_node_14 | 0.4 | n |  | TRUE
24 | bus_LV_4279-1_0_4_node_15 | 0.4 | n |  | TRUE
25 | bus_LV_4279-1_0_4_node_16 | 0.4 | n |  | TRUE
26 | bus_LV_4279-1_0_4_node_17 | 0.4 | n |  | TRUE
27 | bus_LV_4279-1_0_4_node_19 | 0.4 | n |  | TRUE
28 | bus_LV_4279-1_0_4_node_26 | 0.4 | n |  | TRUE
29 | bus_LV_4279-1_0_4_node_27 | 0.4 | n |  | TRUE
30 | bus_LV_4279-1_0_4_node_18 | 0.4 | n |  | TRUE
31 | bus_LV_4279-1_0_4_node_21 | 0.4 | n |  | TRUE
32 | bus_LV_4279-1_0_4_node_20 | 0.4 | n |  | TRUE
33 | bus_LV_4279-1_0_4_node_22 | 0.4 | n |  | TRUE
34 | bus_LV_4279-1_0_4_node_53 | 0.4 | n |  | TRUE
35 | bus_LV_4279-1_0_4_node_25 | 0.4 | n |  | TRUE
36 | bus_LV_4279-1_0_4_node_24 | 0.4 | n |  | TRUE
37 | bus_LV_4279-1_0_4_node_23 | 0.4 | n |  | TRUE
38 | bus_LV_4279-1_0_4_node_64 | 0.4 | n |  | TRUE
39 | bus_LV_4279-1_0_4_node_28 | 0.4 | n |  | TRUE
40 | bus_LV_4279-1_0_4_node_62 | 0.4 | n |  | TRUE
41 | bus_LV_4279-1_0_4_node_58 | 0.4 | n |  | TRUE
42 | bus_LV_4279-1_0_4_node_69 | 0.4 | n |  | TRUE
43 | bus_LV_4279-1_0_4_node_59 | 0.4 | n |  | TRUE
44 | bus_LV_4279-1_0_4_node_29 | 0.4 | n |  | TRUE
45 | bus_LV_4279-1_0_4_node_30 | 0.4 | n |  | TRUE
46 | bus_LV_4279-1_0_4_node_31 | 0.4 | n |  | TRUE
47 | bus_LV_4279-1_0_4_node_32 | 0.4 | n |  | TRUE
48 | bus_LV_4279-1_0_4_node_33 | 0.4 | n |  | TRUE
49 | bus_LV_4279-1_0_4_node_65 | 0.4 | n |  | TRUE
50 | bus_LV_4279-1_0_4_node_46 | 0.4 | n |  | TRUE
51 | bus_LV_4279-1_0_4_node_67 | 0.4 | n |  | TRUE
52 | bus_LV_4279-1_0_4_node_66 | 0.4 | n |  | TRUE
53 | bus_LV_4279-1_0_4_node_45 | 0.4 | n |  | TRUE
54 | bus_LV_4279-1_0_4_node_34 | 0.4 | n |  | TRUE
55 | bus_LV_4279-1_0_4_node_35 | 0.4 | n |  | TRUE
56 | bus_LV_4279-1_0_4_node_36 | 0.4 | n |  | TRUE
57 | bus_LV_4279-1_0_4_node_37 | 0.4 | n |  | TRUE
58 | bus_LV_4279-1_0_4_node_38 | 0.4 | n |  | TRUE
59 | bus_LV_4279-1_0_4_node_51 | 0.4 | n |  | TRUE
60 | bus_LV_4279-1_0_4_node_43 | 0.4 | n |  | TRUE
61 | bus_LV_4279-1_0_4_node_49 | 0.4 | n |  | TRUE
62 | bus_LV_4279-1_0_4_node_41 | 0.4 | n |  | TRUE
63 | bus_LV_4279-1_0_4_node_39 | 0.4 | n |  | TRUE
64 | bus_LV_4279-1_0_4_node_40 | 0.4 | n |  | TRUE
65 | bus_LV_4279-1_0_4_node_42 | 0.4 | n |  | TRUE
66 | bus_LV_4279-1_0_4_node_44 | 0.4 | n |  | TRUE
67 | bus_LV_4279-1_0_4_node_76 | 0.4 | n |  | TRUE
68 | bus_LV_4279-1_0_4_node_63 | 0.4 | n |  | TRUE
69 | bus_LV_4279-1_0_4_node_114 | 0.4 | n |  | TRUE
70 | bus_LV_4279-1_0_4_node_75 | 0.4 | n |  | TRUE
71 | bus_LV_4279-1_0_4_node_48 | 0.4 | n |  | TRUE
72 | bus_LV_4279-1_0_4_node_123 | 0.4 | n |  | TRUE
73 | bus_LV_4279-1_0_4_node_98 | 0.4 | n |  | TRUE
74 | bus_LV_4279-1_0_4_node_109 | 0.4 | n |  | TRUE
75 | bus_LV_4279-1_0_4_node_47 | 0.4 | n |  | TRUE
76 | bus_LV_4279-1_0_4_node_50 | 0.4 | n |  | TRUE
77 | bus_LV_4279-1_0_4_node_52 | 0.4 | n |  | TRUE
78 | bus_LV_4279-1_0_4_node_54 | 0.4 | n |  | TRUE
79 | bus_LV_4279-1_0_4_node_55 | 0.4 | n |  | TRUE
80 | bus_LV_4279-1_0_4_node_60 | 0.4 | n |  | TRUE
81 | bus_LV_4279-1_0_4_node_61 | 0.4 | n |  | TRUE
82 | bus_LV_4279-1_0_4_node_71 | 0.4 | n |  | TRUE
83 | bus_LV_4279-1_0_4_node_132 | 0.4 | n |  | TRUE
84 | bus_LV_4279-1_0_4_node_72 | 0.4 | n |  | TRUE
85 | bus_LV_4279-1_0_4_node_134 | 0.4 | n |  | TRUE
86 | bus_LV_4279-1_0_4_node_130 | 0.4 | n |  | TRUE
87 | bus_LV_4279-1_0_4_node_68 | 0.4 | n |  | TRUE
88 | bus_LV_4279-1_0_4_node_70 | 0.4 | n |  | TRUE
89 | bus_LV_4279-1_0_4_node_74 | 0.4 | n |  | TRUE
90 | bus_LV_4279-1_0_4_node_73 | 0.4 | n |  | TRUE
91 | bus_LV_4279-1_0_4_node_77 | 0.4 | n |  | TRUE
92 | bus_LV_4279-1_0_4_node_78 | 0.4 | n |  | TRUE
93 | bus_LV_4279-1_0_4_node_79 | 0.4 | n |  | TRUE
94 | bus_LV_4279-1_0_4_node_80 | 0.4 | n |  | TRUE
95 | bus_LV_4279-1_0_4_node_81 | 0.4 | n |  | TRUE
96 | bus_LV_4279-1_0_4_node_111 | 0.4 | n |  | TRUE
97 | bus_LV_4279-1_0_4_node_135 | 0.4 | n |  | TRUE
98 | bus_LV_4279-1_0_4_node_112 | 0.4 | n |  | TRUE
99 | bus_LV_4279-1_0_4_node_82 | 0.4 | n |  | TRUE
100 | bus_LV_4279-1_0_4_node_83 | 0.4 | n |  | TRUE
101 | bus_LV_4279-1_0_4_node_138 | 0.4 | n |  | TRUE
102 | bus_LV_4279-1_0_4_node_86 | 0.4 | n |  | TRUE
103 | bus_LV_4279-1_0_4_node_87 | 0.4 | n |  | TRUE
104 | bus_LV_4279-1_0_4_node_85 | 0.4 | n |  | TRUE
105 | bus_LV_4279-1_0_4_node_136 | 0.4 | n |  | TRUE
106 | bus_LV_4279-1_0_4_node_88 | 0.4 | n |  | TRUE
107 | bus_LV_4279-1_0_4_node_105 | 0.4 | n |  | TRUE
108 | bus_LV_4279-1_0_4_node_104 | 0.4 | n |  | TRUE
109 | bus_LV_4279-1_0_4_node_90 | 0.4 | n |  | TRUE
110 | bus_LV_4279-1_0_4_node_91 | 0.4 | n |  | TRUE
111 | bus_LV_4279-1_0_4_node_92 | 0.4 | n |  | TRUE
112 | bus_LV_4279-1_0_4_node_93 | 0.4 | n |  | TRUE
113 | bus_LV_4279-1_0_4_node_94 | 0.4 | n |  | TRUE
114 | bus_LV_4279-1_0_4_node_113 | 0.4 | n |  | TRUE
115 | bus_LV_4279-1_0_4_node_133 | 0.4 | n |  | TRUE
116 | bus_LV_4279-1_0_4_node_120 | 0.4 | n |  | TRUE
117 | bus_LV_4279-1_0_4_node_119 | 0.4 | n |  | TRUE
118 | bus_LV_4279-1_0_4_node_95 | 0.4 | n |  | TRUE
119 | bus_LV_4279-1_0_4_node_96 | 0.4 | n |  | TRUE
120 | bus_LV_4279-1_0_4_node_97 | 0.4 | n |  | TRUE
121 | bus_LV_4279-1_0_4_node_99 | 0.4 | n |  | TRUE
122 | bus_LV_4279-1_0_4_node_100 | 0.4 | n |  | TRUE
123 | bus_LV_4279-1_0_4_node_101 | 0.4 | n |  | TRUE
124 | bus_LV_4279-1_0_4_node_103 | 0.4 | n |  | TRUE
125 | bus_LV_4279-1_0_4_node_102 | 0.4 | n |  | TRUE
126 | bus_LV_4279-1_0_4_node_106 | 0.4 | n |  | TRUE
127 | bus_LV_4279-1_0_4_node_107 | 0.4 | n |  | TRUE
128 | bus_LV_4279-1_0_4_node_108 | 0.4 | n |  | TRUE
129 | bus_LV_4279-1_0_4_node_110 | 0.4 | n |  | TRUE
130 | bus_LV_4279-1_0_4_node_127 | 0.4 | n |  | TRUE
131 | bus_LV_4279-1_0_4_node_125 | 0.4 | n |  | TRUE
132 | bus_LV_4279-1_0_4_node_115 | 0.4 | n |  | TRUE
133 | bus_LV_4279-1_0_4_node_117 | 0.4 | n |  | TRUE
134 | bus_LV_4279-1_0_4_node_121 | 0.4 | n |  | TRUE
135 | bus_LV_4279-1_0_4_node_124 | 0.4 | n |  | TRUE
136 | bus_LV_4279-1_0_4_node_126 | 0.4 | n |  | TRUE
137 | bus_LV_4279-1_0_4_node_128 | 0.4 | n |  | TRUE
138 | bus_LV_4279-1_0_4_node_129 | 0.4 | n |  | TRUE
139 | bus_LV_4279-1_0_4_node_131 | 0.4 | n |  | TRUE
140 | bus_LV_4279-1_0_4_node_141 | 0.4 | n |  | TRUE
141 | bus_MV_397_0_node_271 | 20 | n |  | TRUE

## load
| name | bus | p_mw | q_mvar | const_z_percent | const_i_percent | sn_mva | scaling | in_service | type
0 | LV_4279-1_0_4_load_0 | 0 | 0.00051324 | 0.00012863 | 0 | 0 |  | 1 | TRUE | wye
1 | LV_4279-1_0_4_load_10 | 2 | 0.0029415 | 0.0007372 | 0 | 0 |  | 1 | TRUE | wye
2 | LV_4279-1_0_4_load_8 | 3 | 0.0036085 | 0.00090436 | 0 | 0 |  | 1 | TRUE | wye
3 | LV_4279-1_0_4_load_140 | 5 | 0.00021074 | 5.2817e-05 | 0 | 0 |  | 1 | TRUE | wye
4 | LV_4279-1_0_4_load_137 | 6 | 0.00048081 | 0.0001205 | 0 | 0 |  | 1 | TRUE | wye
5 | LV_4279-1_0_4_load_2 | 7 | 0.00078515 | 0.00019678 | 0 | 0 |  | 1 | TRUE | wye
6 | LV_4279-1_0_4_load_3 | 8 | 0.0009583 | 0.00024017 | 0 | 0 |  | 1 | TRUE | wye
7 | LV_4279-1_0_4_load_5 | 10 | 0.00068541 | 0.00017178 | 0 | 0 |  | 1 | TRUE | wye
8 | LV_4279-1_0_4_load_57 | 13 | 0.00053049 | 0.00013295 | 0 | 0 |  | 1 | TRUE | wye
9 | LV_4279-1_0_4_load_143 | 14 | 0.0016427 | 0.0004117 | 0 | 0 |  | 1 | TRUE | wye
10 | LV_4279-1_0_4_load_56 | 15 | 0.0015829 | 0.00039672 | 0 | 0 |  | 1 | TRUE | wye
11 | LV_4279-1_0_4_load_142 | 16 | 0.0036242 | 0.00090831 | 0 | 0 |  | 1 | TRUE | wye
12 | LV_4279-1_0_4_load_116 | 19 | 0.0025589 | 0.00064133 | 0 | 0 |  | 1 | TRUE | wye
13 | LV_4279-1_0_4_load_11 | 20 | 0.0013748 | 0.00034456 | 0 | 0 |  | 1 | TRUE | wye
14 | LV_4279-1_0_4_load_12 | 21 | 0.0015627 | 0.00039165 | 0 | 0 |  | 1 | TRUE | wye
15 | LV_4279-1_0_4_load_13 | 22 | 0.0035979 | 0.00090171 | 0 | 0 |  | 1 | TRUE | wye
16 | LV_4279-1_0_4_load_14 | 23 | 0.0023699 | 0.00059396 | 0 | 0 |  | 1 | TRUE | wye
17 | LV_4279-1_0_4_load_16 | 25 | 0.0019388 | 0.00048591 | 0 | 0 |  | 1 | TRUE | wye
18 | LV_4279-1_0_4_load_17 | 26 | 0.0015706 | 0.00039364 | 0 | 0 |  | 1 | TRUE | wye
19 | LV_4279-1_0_4_load_26 | 28 | 0.0016286 | 0.00040816 | 0 | 0 |  | 1 | TRUE | wye
20 | LV_4279-1_0_4_load_27 | 29 | 0.0032326 | 0.00081017 | 0 | 0 |  | 1 | TRUE | wye
21 | LV_4279-1_0_4_load_20 | 32 | 0.0026613 | 0.000667 | 0 | 0 |  | 1 | TRUE | wye
22 | LV_4279-1_0_4_load_22 | 33 | 0.0012105 | 0.00030338 | 0 | 0 |  | 1 | TRUE | wye
23 | LV_4279-1_0_4_load_53 | 34 | 0.0015929 | 0.00039922 | 0 | 0 |  | 1 | TRUE | wye
24 | LV_4279-1_0_4_load_25 | 35 | 0.0021522 | 0.0005394 | 0 | 0 |  | 1 | TRUE | wye
25 | LV_4279-1_0_4_load_24 | 36 | 0.00060074 | 0.00015056 | 0 | 0 |  | 1 | TRUE | wye
26 | LV_4279-1_0_4_load_23 | 37 | 0.0013898 | 0.00034832 | 0 | 0 |  | 1 | TRUE | wye
27 | LV_4279-1_0_4_load_64 | 38 | 0.0025508 | 0.0006393 | 0 | 0 |  | 1 | TRUE | wye
28 | LV_4279-1_0_4_load_62 | 40 | 0.0036708 | 0.00091999 | 0 | 0 |  | 1 | TRUE | wye
29 | LV_4279-1_0_4_load_58 | 41 | 0.0024694 | 0.00061889 | 0 | 0 |  | 1 | TRUE | wye
30 | LV_4279-1_0_4_load_69 | 42 | 0.00179 | 0.00044861 | 0 | 0 |  | 1 | TRUE | wye
31 | LV_4279-1_0_4_load_29 | 44 | 0.001477 | 0.00037018 | 0 | 0 |  | 1 | TRUE | wye
32 | LV_4279-1_0_4_load_30 | 45 | 0.0028528 | 0.00071498 | 0 | 0 |  | 1 | TRUE | wye
33 | LV_4279-1_0_4_load_31 | 46 | 0.001973 | 0.00049449 | 0 | 0 |  | 1 | TRUE | wye
34 | LV_4279-1_0_4_load_32 | 47 | 0.0012421 | 0.0003113 | 0 | 0 |  | 1 | TRUE | wye
35 | LV_4279-1_0_4_load_65 | 49 | 0.0020569 | 0.00051552 | 0 | 0 |  | 1 | TRUE | wye
36 | LV_4279-1_0_4_load_46 | 50 | 0.0025244 | 0.00063267 | 0 | 0 |  | 1 | TRUE | wye
37 | LV_4279-1_0_4_load_67 | 51 | 0.0025335 | 0.00063495 | 0 | 0 |  | 1 | TRUE | wye
38 | LV_4279-1_0_4_load_66 | 52 | 0.0013859 | 0.00034734 | 0 | 0 |  | 1 | TRUE | wye
39 | LV_4279-1_0_4_load_45 | 53 | 0.002127 | 0.00053308 | 0 | 0 |  | 1 | TRUE | wye
40 | LV_4279-1_0_4_load_34 | 54 | 0.0032687 | 0.00081922 | 0 | 0 |  | 1 | TRUE | wye
41 | LV_4279-1_0_4_load_35 | 55 | 0.0036083 | 0.00090431 | 0 | 0 |  | 1 | TRUE | wye
42 | LV_4279-1_0_4_load_36 | 56 | 0.0028813 | 0.00072213 | 0 | 0 |  | 1 | TRUE | wye
43 | LV_4279-1_0_4_load_37 | 57 | 0.0028767 | 0.00072097 | 0 | 0 |  | 1 | TRUE | wye
44 | LV_4279-1_0_4_load_38 | 58 | 0.0018249 | 0.00045736 | 0 | 0 |  | 1 | TRUE | wye
45 | LV_4279-1_0_4_load_51 | 59 | 0.0019075 | 0.00047807 | 0 | 0 |  | 1 | TRUE | wye
46 | LV_4279-1_0_4_load_43 | 60 | 0.0026599 | 0.00066663 | 0 | 0 |  | 1 | TRUE | wye
47 | LV_4279-1_0_4_load_49 | 61 | 0.0023553 | 0.00059031 | 0 | 0 |  | 1 | TRUE | wye
48 | LV_4279-1_0_4_load_39 | 63 | 0.0025121 | 0.0006296 | 0 | 0 |  | 1 | TRUE | wye
49 | LV_4279-1_0_4_load_40 | 64 | 0.0033563 | 0.00084118 | 0 | 0 |  | 1 | TRUE | wye
50 | LV_4279-1_0_4_load_44 | 66 | 0.0014094 | 0.00035324 | 0 | 0 |  | 1 | TRUE | wye
51 | LV_4279-1_0_4_load_76 | 67 | 0.0025728 | 0.0006448 | 0 | 0 |  | 1 | TRUE | wye
52 | LV_4279-1_0_4_load_63 | 68 | 0.0054473 | 0.0013652 | 0 | 0 |  | 1 | TRUE | wye
53 | LV_4279-1_0_4_load_75 | 70 | 0.0020533 | 0.00051461 | 0 | 0 |  | 1 | TRUE | wye
54 | LV_4279-1_0_4_load_48 | 71 | 0.0031191 | 0.00078172 | 0 | 0 |  | 1 | TRUE | wye
55 | LV_4279-1_0_4_load_123 | 72 | 0.0048285 | 0.0012101 | 0 | 0 |  | 1 | TRUE | wye
56 | LV_4279-1_0_4_load_98 | 73 | 0.0012821 | 0.00032132 | 0 | 0 |  | 1 | TRUE | wye
57 | LV_4279-1_0_4_load_109 | 74 | 0.0023469 | 0.0005882 | 0 | 0 |  | 1 | TRUE | wye
58 | LV_4279-1_0_4_load_47 | 75 | 0.0011226 | 0.00028136 | 0 | 0 |  | 1 | TRUE | wye
59 | LV_4279-1_0_4_load_50 | 76 | 0.0029387 | 0.00073651 | 0 | 0 |  | 1 | TRUE | wye
60 | LV_4279-1_0_4_load_52 | 77 | 0.0012941 | 0.00032434 | 0 | 0 |  | 1 | TRUE | wye
61 | LV_4279-1_0_4_load_54 | 78 | 0.001587 | 0.00039773 | 0 | 0 |  | 1 | TRUE | wye
62 | LV_4279-1_0_4_load_55 | 79 | 0.0033836 | 0.00084801 | 0 | 0 |  | 1 | TRUE | wye
63 | LV_4279-1_0_4_load_60 | 80 | 0.0021662 | 0.00054291 | 0 | 0 |  | 1 | TRUE | wye
64 | LV_4279-1_0_4_load_61 | 81 | 0.0016629 | 0.00041677 | 0 | 0 |  | 1 | TRUE | wye
65 | LV_4279-1_0_4_load_71 | 82 | 0.001731 | 0.00043383 | 0 | 0 |  | 1 | TRUE | wye
66 | LV_4279-1_0_4_load_72 | 84 | 0.0014918 | 0.00037388 | 0 | 0 |  | 1 | TRUE | wye
67 | LV_4279-1_0_4_load_134 | 85 | 0.0014624 | 0.00036652 | 0 | 0 |  | 1 | TRUE | wye
68 | LV_4279-1_0_4_load_130 | 86 | 0.0029361 | 0.00073585 | 0 | 0 |  | 1 | TRUE | wye
69 | LV_4279-1_0_4_load_68 | 87 | 0.0022847 | 0.00057261 | 0 | 0 |  | 1 | TRUE | wye
70 | LV_4279-1_0_4_load_70 | 88 | 0.0018788 | 0.00047087 | 0 | 0 |  | 1 | TRUE | wye
71 | LV_4279-1_0_4_load_74 | 89 | 0.0017356 | 0.00043499 | 0 | 0 |  | 1 | TRUE | wye
72 | LV_4279-1_0_4_load_73 | 90 | 0.002303 | 0.00057719 | 0 | 0 |  | 1 | TRUE | wye
73 | LV_4279-1_0_4_load_77 | 91 | 0.0026669 | 0.00066839 | 0 | 0 |  | 1 | TRUE | wye
74 | LV_4279-1_0_4_load_78 | 92 | 0.0025375 | 0.00063595 | 0 | 0 |  | 1 | TRUE | wye
75 | LV_4279-1_0_4_load_79 | 93 | 0.002245 | 0.00056265 | 0 | 0 |  | 1 | TRUE | wye
76 | LV_4279-1_0_4_load_80 | 94 | 0.0023578 | 0.00059092 | 0 | 0 |  | 1 | TRUE | wye
77 | LV_4279-1_0_4_load_81 | 95 | 0.0032957 | 0.00082598 | 0 | 0 |  | 1 | TRUE | wye
78 | LV_4279-1_0_4_load_135 | 97 | 0.0021546 | 0.00054 | 0 | 0 |  | 1 | TRUE | wye
79 | LV_4279-1_0_4_load_112 | 98 | 0.0020105 | 0.00050388 | 0 | 0 |  | 1 | TRUE | wye
80 | LV_4279-1_0_4_load_82 | 99 | 0.00040379 | 0.0001012 | 0 | 0 |  | 1 | TRUE | wye
81 | LV_4279-1_0_4_load_138 | 101 | 9.6966e-05 | 2.4302e-05 | 0 | 0 |  | 1 | TRUE | wye
82 | LV_4279-1_0_4_load_86 | 102 | 0.0026112 | 0.00065443 | 0 | 0 |  | 1 | TRUE | wye
83 | LV_4279-1_0_4_load_87 | 103 | 0.00019964 | 5.0034e-05 | 0 | 0 |  | 1 | TRUE | wye
84 | LV_4279-1_0_4_load_85 | 104 | 0.00051908 | 0.00013009 | 0 | 0 |  | 1 | TRUE | wye
85 | LV_4279-1_0_4_load_136 | 105 | 0.00077331 | 0.00019381 | 0 | 0 |  | 1 | TRUE | wye
86 | LV_4279-1_0_4_load_88 | 106 | 0.001123 | 0.00028145 | 0 | 0 |  | 1 | TRUE | wye
87 | LV_4279-1_0_4_load_105 | 107 | 0.00019518 | 4.8916e-05 | 0 | 0 |  | 1 | TRUE | wye
88 | LV_4279-1_0_4_load_104 | 108 | 0.00019852 | 4.9754e-05 | 0 | 0 |  | 1 | TRUE | wye
89 | LV_4279-1_0_4_load_90 | 109 | 0.0016167 | 0.00040518 | 0 | 0 |  | 1 | TRUE | wye
90 | LV_4279-1_0_4_load_91 | 110 | 0.0010267 | 0.00025731 | 0 | 0 |  | 1 | TRUE | wye
91 | LV_4279-1_0_4_load_92 | 111 | 0.0014921 | 0.00037396 | 0 | 0 |  | 1 | TRUE | wye
92 | LV_4279-1_0_4_load_94 | 113 | 0.0016516 | 0.00041393 | 0 | 0 |  | 1 | TRUE | wye
93 | LV_4279-1_0_4_load_113 | 114 | 0.0028588 | 0.00071649 | 0 | 0 |  | 1 | TRUE | wye
94 | LV_4279-1_0_4_load_133 | 115 | 0.0014818 | 0.00037136 | 0 | 0 |  | 1 | TRUE | wye
95 | LV_4279-1_0_4_load_120 | 116 | 0.00342 | 0.00085713 | 0 | 0 |  | 1 | TRUE | wye
96 | LV_4279-1_0_4_load_119 | 117 | 0.00391 | 0.00097993 | 0 | 0 |  | 1 | TRUE | wye
97 | LV_4279-1_0_4_load_95 | 118 | 0.0022857 | 0.00057284 | 0 | 0 |  | 1 | TRUE | wye
98 | LV_4279-1_0_4_load_96 | 119 | 0.0015861 | 0.00039752 | 0 | 0 |  | 1 | TRUE | wye
99 | LV_4279-1_0_4_load_97 | 120 | 0.0011395 | 0.00028558 | 0 | 0 |  | 1 | TRUE | wye
100 | LV_4279-1_0_4_load_99 | 121 | 0.0010159 | 0.00025461 | 0 | 0 |  | 1 | TRUE | wye
101 | LV_4279-1_0_4_load_101 | 123 | 0.0018059 | 0.00045259 | 0 | 0 |  | 1 | TRUE | wye
102 | LV_4279-1_0_4_load_103 | 124 | 0.0013379 | 0.00033532 | 0 | 0 |  | 1 | TRUE | wye
103 | LV_4279-1_0_4_load_102 | 125 | 0.0019319 | 0.00048418 | 0 | 0 |  | 1 | TRUE | wye
104 | LV_4279-1_0_4_load_106 | 126 | 0.0017504 | 0.00043868 | 0 | 0 |  | 1 | TRUE | wye
105 | LV_4279-1_0_4_load_107 | 127 | 0.0017575 | 0.00044047 | 0 | 0 |  | 1 | TRUE | wye
106 | LV_4279-1_0_4_load_108 | 128 | 0.0024294 | 0.00060886 | 0 | 0 |  | 1 | TRUE | wye
107 | LV_4279-1_0_4_load_110 | 129 | 0.0016309 | 0.00040875 | 0 | 0 |  | 1 | TRUE | wye
108 | LV_4279-1_0_4_load_127 | 130 | 0.0015743 | 0.00039455 | 0 | 0 |  | 1 | TRUE | wye
109 | LV_4279-1_0_4_load_125 | 131 | 0.00054174 | 0.00013577 | 0 | 0 |  | 1 | TRUE | wye
110 | LV_4279-1_0_4_load_115 | 132 | 0.0020514 | 0.00051413 | 0 | 0 |  | 1 | TRUE | wye
111 | LV_4279-1_0_4_load_117 | 133 | 0.0022856 | 0.00057284 | 0 | 0 |  | 1 | TRUE | wye
112 | LV_4279-1_0_4_load_121 | 134 | 0.0032189 | 0.00080673 | 0 | 0 |  | 1 | TRUE | wye
113 | LV_4279-1_0_4_load_124 | 135 | 0.0023728 | 0.00059468 | 0 | 0 |  | 1 | TRUE | wye
114 | LV_4279-1_0_4_load_126 | 136 | 0.002801 | 0.00070201 | 0 | 0 |  | 1 | TRUE | wye
115 | LV_4279-1_0_4_load_128 | 137 | 0.0024123 | 0.00060458 | 0 | 0 |  | 1 | TRUE | wye
116 | LV_4279-1_0_4_load_129 | 138 | 0.0024887 | 0.00062373 | 0 | 0 |  | 1 | TRUE | wye
117 | LV_4279-1_0_4_load_131 | 139 | 0.0032716 | 0.00081994 | 0 | 0 |  | 1 | TRUE | wye
118 | LV_4279-1_0_4_load_141 | 140 | 0.00059113 | 0.00014815 | 0 | 0 |  | 1 | TRUE | wye

## ext_grid
| name | bus | vm_pu | va_degree | slack_weight | in_service
0 |  | 65 | 1 | 0 | 1 | TRUE

## line
| name | std_type | from_bus | to_bus | length_km | r_ohm_per_km | x_ohm_per_km | c_nf_per_km | g_us_per_km | max_i_ka | df | parallel | type | in_service
0 | LV_4279-1_0_4_line_0 | NAYY 4x150 SE | 0 | 1 | 0.29921 | 0.208 | 0.08 | 261 | 0 | 0.27 | 1 | 1 | cs | TRUE
1 | LV_4279-1_0_4_line_1 | NAYY 4x150 SE | 1 | 2 | 0.02447 | 0.208 | 0.08 | 261 | 0 | 0.27 | 1 | 1 | cs | TRUE
2 | LV_4279-1_0_4_line_2 | NAYY 4x150 SE | 1 | 3 | 0.10847 | 0.208 | 0.08 | 261 | 0 | 0.27 | 1 | 1 | cs | TRUE
3 | LV_4279-1_0_4_line_3 | NAYY 4x150 SE | 2 | 20 | 0.028553 | 0.208 | 0.08 | 261 | 0 | 0.27 | 1 | 1 | cs | TRUE
4 | LV_4279-1_0_4_line_4 | NAYY 4x150 SE | 3 | 11 | 0.052268 | 0.208 | 0.08 | 261 | 0 | 0.27 | 1 | 1 | cs | TRUE
5 | LV_4279-1_0_4_line_5 | NAYY 4x150 SE | 4 | 5 | 0.024591 | 0.208 | 0.08 | 261 | 0 | 0.27 | 1 | 1 | cs | TRUE
6 | LV_4279-1_0_4_line_6 | NAYY 4x150 SE | 4 | 6 | 0.052602 | 0.208 | 0.08 | 261 | 0 | 0.27 | 1 | 1 | cs | TRUE
7 | LV_4279-1_0_4_line_7 | NAYY 4x150 SE | 5 | 140 | 0.02811 | 0.208 | 0.08 | 261 | 0 | 0.27 | 1 | 1 | cs | TRUE
8 | LV_4279-1_0_4_line_8 | NAYY 4x150 SE | 6 | 105 | 0.032774 | 0.208 | 0.08 | 261 | 0 | 0.27 | 1 | 1 | cs | TRUE
9 | LV_4279-1_0_4_line_9 | NAYY 4x150 SE | 7 | 8 | 0.017127 | 0.208 | 0.08 | 261 | 0 | 0.27 | 1 | 1 | cs | TRUE
10 | LV_4279-1_0_4_line_10 | NAYY 4x150 SE | 7 | 9 | 0.051022 | 0.208 | 0.08 | 261 | 0 | 0.27 | 1 | 1 | cs | TRUE
11 | LV_4279-1_0_4_line_11 | NAYY 4x150 SE | 8 | 10 | 0.023392 | 0.208 | 0.08 | 261 | 0 | 0.27 | 1 | 1 | cs | TRUE
12 | LV_4279-1_0_4_line_12 | NAYY 4x150 SE | 9 | 11 | 0.008735 | 0.208 | 0.08 | 261 | 0 | 0.27 | 1 | 1 | cs | TRUE
13 | LV_4279-1_0_4_line_13 | NAYY 4x150 SE | 9 | 12 | 0.10302 | 0.208 | 0.08 | 261 | 0 | 0.27 | 1 | 1 | cs | TRUE
14 | LV_4279-1_0_4_line_14 | NAYY 4x150 SE | 10 | 14 | 0.088041 | 0.208 | 0.08 | 261 | 0 | 0.27 | 1 | 1 | cs | TRUE
15 | LV_4279-1_0_4_line_15 | NAYY 4x150 SE | 12 | 16 | 0.051745 | 0.208 | 0.08 | 261 | 0 | 0.27 | 1 | 1 | cs | TRUE
16 | LV_4279-1_0_4_line_16 | NAYY 4x150 SE | 13 | 14 | 0.12631 | 0.208 | 0.08 | 261 | 0 | 0.27 | 1 | 1 | cs | TRUE
17 | LV_4279-1_0_4_line_17 | NAYY 4x150 SE | 13 | 15 | 0.010518 | 0.208 | 0.08 | 261 | 0 | 0.27 | 1 | 1 | cs | TRUE
18 | LV_4279-1_0_4_line_18 | NAYY 4x150 SE | 15 | 79 | 0.0021329 | 0.208 | 0.08 | 261 | 0 | 0.27 | 1 | 1 | cs | TRUE
19 | LV_4279-1_0_4_line_19 | NAYY 4x150 SE | 17 | 18 | 0.06382 | 0.208 | 0.08 | 261 | 0 | 0.27 | 1 | 1 | cs | TRUE
20 | LV_4279-1_0_4_line_20 | NAYY 4x150 SE | 17 | 19 | 0.021332 | 0.208 | 0.08 | 261 | 0 | 0.27 | 1 | 1 | cs | TRUE
21 | LV_4279-1_0_4_line_21 | NAYY 4x150 SE | 18 | 106 | 0.025611 | 0.208 | 0.08 | 261 | 0 | 0.27 | 1 | 1 | cs | TRUE
22 | LV_4279-1_0_4_line_22 | NAYY 4x150 SE | 19 | 132 | 0.035129 | 0.208 | 0.08 | 261 | 0 | 0.27 | 1 | 1 | cs | TRUE
23 | LV_4279-1_0_4_line_23 | NAYY 4x150 SE | 20 | 21 | 0.052902 | 0.208 | 0.08 | 261 | 0 | 0.27 | 1 | 1 | cs | TRUE
24 | LV_4279-1_0_4_line_24 | NAYY 4x150 SE | 22 | 23 | 0.015453 | 0.208 | 0.08 | 261 | 0 | 0.27 | 1 | 1 | cs | TRUE
25 | LV_4279-1_0_4_line_25 | NAYY 4x150 SE | 22 | 24 | 0.025034 | 0.208 | 0.08 | 261 | 0 | 0.27 | 1 | 1 | cs | TRUE
26 | LV_4279-1_0_4_line_26 | NAYY 4x150 SE | 23 | 25 | 0.016435 | 0.208 | 0.08 | 261 | 0 | 0.27 | 1 | 1 | cs | TRUE
27 | LV_4279-1_0_4_line_27 | NAYY 4x150 SE | 24 | 26 | 0.026401 | 0.208 | 0.08 | 261 | 0 | 0.27 | 1 | 1 | cs | TRUE
28 | LV_4279-1_0_4_line_28 | NAYY 4x150 SE | 24 | 27 | 0.018921 | 0.208 | 0.08 | 261 | 0 | 0.27 | 1 | 1 | cs | TRUE
29 | LV_4279-1_0_4_line_29 | NAYY 4x150 SE | 25 | 28 | 0.024352 | 0.208 | 0.08 | 261 | 0 | 0.27 | 1 | 1 | cs | TRUE
30 | LV_4279-1_0_4_line_30 | NAYY 4x150 SE | 26 | 29 | 0.041764 | 0.208 | 0.08 | 261 | 0 | 0.27 | 1 | 1 | cs | TRUE
31 | LV_4279-1_0_4_line_31 | NAYY 4x150 SE | 27 | 33 | 0.022926 | 0.208 | 0.08 | 261 | 0 | 0.27 | 1 | 1 | cs | TRUE
32 | LV_4279-1_0_4_line_32 | NAYY 4x150 SE | 27 | 32 | 0.026755 | 0.208 | 0.08 | 261 | 0 | 0.27 | 1 | 1 | cs | TRUE
33 | LV_4279-1_0_4_line_33 | NAYY 4x150 SE | 28 | 34 | 0.0015528 | 0.208 | 0.08 | 261 | 0 | 0.27 | 1 | 1 | cs | TRUE
34 | LV_4279-1_0_4_line_34 | NAYY 4x150 SE | 30 | 31 | 0.053431 | 0.208 | 0.08 | 261 | 0 | 0.27 | 1 | 1 | cs | TRUE
35 | LV_4279-1_0_4_line_35 | NAYY 4x150 SE | 30 | 32 | 0.0035061 | 0.208 | 0.08 | 261 | 0 | 0.27 | 1 | 1 | cs | TRUE
36 | LV_4279-1_0_4_line_36 | NAYY 4x150 SE | 31 | 35 | 0.010376 | 0.208 | 0.08 | 261 | 0 | 0.27 | 1 | 1 | cs | TRUE
37 | LV_4279-1_0_4_line_37 | NAYY 4x150 SE | 33 | 36 | 0.042485 | 0.208 | 0.08 | 261 | 0 | 0.27 | 1 | 1 | cs | TRUE
38 | LV_4279-1_0_4_line_38 | NAYY 4x150 SE | 34 | 38 | 0.024226 | 0.208 | 0.08 | 261 | 0 | 0.27 | 1 | 1 | cs | TRUE
39 | LV_4279-1_0_4_line_39 | NAYY 4x150 SE | 36 | 37 | 0.012359 | 0.208 | 0.08 | 261 | 0 | 0.27 | 1 | 1 | cs | TRUE
40 | LV_4279-1_0_4_line_40 | NAYY 4x150 SE | 38 | 51 | 0.01166 | 0.208 | 0.08 | 261 | 0 | 0.27 | 1 | 1 | cs | TRUE
41 | LV_4279-1_0_4_line_41 | NAYY 4x150 SE | 39 | 40 | 0.018124 | 0.208 | 0.08 | 261 | 0 | 0.27 | 1 | 1 | cs | TRUE
42 | LV_4279-1_0_4_line_42 | NAYY 4x150 SE | 39 | 41 | 0.018976 | 0.208 | 0.08 | 261 | 0 | 0.27 | 1 | 1 | cs | TRUE
43 | LV_4279-1_0_4_line_43 | NAYY 4x150 SE | 40 | 42 | 0.025753 | 0.208 | 0.08 | 261 | 0 | 0.27 | 1 | 1 | cs | TRUE
44 | LV_4279-1_0_4_line_44 | NAYY 4x150 SE | 41 | 43 | 0.04161 | 0.208 | 0.08 | 261 | 0 | 0.27 | 1 | 1 | cs | TRUE
45 | LV_4279-1_0_4_line_45 | NAYY 4x150 SE | 42 | 87 | 0.012759 | 0.208 | 0.08 | 261 | 0 | 0.27 | 1 | 1 | cs | TRUE
46 | LV_4279-1_0_4_line_46 | NAYY 4x150 SE | 43 | 80 | 0.018604 | 0.208 | 0.08 | 261 | 0 | 0.27 | 1 | 1 | cs | TRUE
47 | LV_4279-1_0_4_line_47 | NAYY 4x150 SE | 43 | 81 | 0.032558 | 0.208 | 0.08 | 261 | 0 | 0.27 | 1 | 1 | cs | TRUE
48 | LV_4279-1_0_4_line_48 | NAYY 4x150 SE | 44 | 45 | 0.023351 | 0.208 | 0.08 | 261 | 0 | 0.27 | 1 | 1 | cs | TRUE
49 | LV_4279-1_0_4_line_49 | NAYY 4x150 SE | 44 | 46 | 0.013564 | 0.208 | 0.08 | 261 | 0 | 0.27 | 1 | 1 | cs | TRUE
50 | LV_4279-1_0_4_line_50 | NAYY 4x150 SE | 45 | 47 | 0.0068123 | 0.208 | 0.08 | 261 | 0 | 0.27 | 1 | 1 | cs | TRUE
51 | LV_4279-1_0_4_line_51 | NAYY 4x150 SE | 46 | 48 | 0.023881 | 0.208 | 0.08 | 261 | 0 | 0.27 | 1 | 1 | cs | TRUE
52 | LV_4279-1_0_4_line_52 | NAYY 4x150 SE | 47 | 49 | 0.021022 | 0.208 | 0.08 | 261 | 0 | 0.27 | 1 | 1 | cs | TRUE
53 | LV_4279-1_0_4_line_53 | NAYY 4x150 SE | 48 | 50 | 0.026337 | 0.208 | 0.08 | 261 | 0 | 0.27 | 1 | 1 | cs | TRUE
54 | LV_4279-1_0_4_line_54 | NAYY 4x150 SE | 48 | 51 | 0.0042234 | 0.208 | 0.08 | 261 | 0 | 0.27 | 1 | 1 | cs | TRUE
55 | LV_4279-1_0_4_line_55 | NAYY 4x150 SE | 49 | 52 | 0.0020361 | 0.208 | 0.08 | 261 | 0 | 0.27 | 1 | 1 | cs | TRUE
56 | LV_4279-1_0_4_line_56 | NAYY 4x150 SE | 50 | 53 | 0.0010329 | 0.208 | 0.08 | 261 | 0 | 0.27 | 1 | 1 | cs | TRUE
57 | LV_4279-1_0_4_line_57 | NAYY 4x150 SE | 53 | 75 | 0.01781 | 0.208 | 0.08 | 261 | 0 | 0.27 | 1 | 1 | cs | TRUE
58 | LV_4279-1_0_4_line_58 | NAYY 4x150 SE | 54 | 55 | 0.0069981 | 0.208 | 0.08 | 261 | 0 | 0.27 | 1 | 1 | cs | TRUE
59 | LV_4279-1_0_4_line_59 | NAYY 4x150 SE | 54 | 56 | 0.013929 | 0.208 | 0.08 | 261 | 0 | 0.27 | 1 | 1 | cs | TRUE
60 | LV_4279-1_0_4_line_60 | NAYY 4x150 SE | 55 | 57 | 0.016037 | 0.208 | 0.08 | 261 | 0 | 0.27 | 1 | 1 | cs | TRUE
61 | LV_4279-1_0_4_line_61 | NAYY 4x150 SE | 56 | 58 | 0.018648 | 0.208 | 0.08 | 261 | 0 | 0.27 | 1 | 1 | cs | TRUE
62 | LV_4279-1_0_4_line_62 | NAYY 4x150 SE | 57 | 59 | 0.023651 | 0.208 | 0.08 | 261 | 0 | 0.27 | 1 | 1 | cs | TRUE
63 | LV_4279-1_0_4_line_63 | NAYY 4x150 SE | 58 | 60 | 0.017091 | 0.208 | 0.08 | 261 | 0 | 0.27 | 1 | 1 | cs | TRUE
64 | LV_4279-1_0_4_line_64 | NAYY 4x150 SE | 59 | 61 | 0.0092025 | 0.208 | 0.08 | 261 | 0 | 0.27 | 1 | 1 | cs | TRUE
65 | LV_4279-1_0_4_line_65 | NAYY 4x150 SE | 60 | 62 | 0.035352 | 0.208 | 0.08 | 261 | 0 | 0.27 | 1 | 1 | cs | TRUE
66 | LV_4279-1_0_4_line_66 | NAYY 4x150 SE | 61 | 76 | 0.013239 | 0.208 | 0.08 | 261 | 0 | 0.27 | 1 | 1 | cs | TRUE
67 | LV_4279-1_0_4_line_67 | NAYY 4x150 SE | 62 | 66 | 0.016268 | 0.208 | 0.08 | 261 | 0 | 0.27 | 1 | 1 | cs | TRUE
68 | LV_4279-1_0_4_line_68 | NAYY 4x150 SE | 62 | 63 | 0.012896 | 0.208 | 0.08 | 261 | 0 | 0.27 | 1 | 2 | cs | TRUE
69 | LV_4279-1_0_4_line_69 | NAYY 4x150 SE | 63 | 64 | 0.006532 | 0.208 | 0.08 | 261 | 0 | 0.27 | 1 | 2 | cs | TRUE
70 | LV_4279-1_0_4_line_70 | NAYY 4x150 SE | 64 | 65 | 0.021476 | 0.208 | 0.08 | 261 | 0 | 0.27 | 1 | 2 | cs | TRUE
71 | LV_4279-1_0_4_line_71 | NAYY 4x150 SE | 65 | 67 | 0.02192 | 0.208 | 0.08 | 261 | 0 | 0.27 | 1 | 1 | cs | TRUE
72 | LV_4279-1_0_4_line_72 | NAYY 4x150 SE | 65 | 68 | 0.00069264 | 0.208 | 0.08 | 261 | 0 | 0.27 | 1 | 1 | cs | TRUE
73 | LV_4279-1_0_4_line_73 | NAYY 4x150 SE | 66 | 69 | 0.013612 | 0.208 | 0.08 | 261 | 0 | 0.27 | 1 | 1 | cs | TRUE
74 | LV_4279-1_0_4_line_74 | NAYY 4x150 SE | 67 | 70 | 0.023321 | 0.208 | 0.08 | 261 | 0 | 0.27 | 1 | 1 | cs | TRUE
75 | LV_4279-1_0_4_line_75 | NAYY 4x150 SE | 68 | 71 | 0.02762 | 0.208 | 0.08 | 261 | 0 | 0.27 | 1 | 1 | cs | TRUE
76 | LV_4279-1_0_4_line_76 | NAYY 4x150 SE | 69 | 72 | 0.020977 | 0.208 | 0.08 | 261 | 0 | 0.27 | 1 | 1 | cs | TRUE
77 | LV_4279-1_0_4_line_77 | NAYY 4x150 SE | 69 | 73 | 0.04599 | 0.208 | 0.08 | 261 | 0 | 0.27 | 1 | 1 | cs | TRUE
78 | LV_4279-1_0_4_line_78 | NAYY 4x150 SE | 69 | 74 | 0.020955 | 0.208 | 0.08 | 261 | 0 | 0.27 | 1 | 1 | cs | TRUE
79 | LV_4279-1_0_4_line_79 | NAYY 4x150 SE | 70 | 90 | 0.0074868 | 0.208 | 0.08 | 261 | 0 | 0.27 | 1 | 1 | cs | TRUE
80 | LV_4279-1_0_4_line_80 | NAYY 4x150 SE | 71 | 75 | 0.0068101 | 0.208 | 0.08 | 261 | 0 | 0.27 | 1 | 1 | cs | TRUE
81 | LV_4279-1_0_4_line_81 | NAYY 4x150 SE | 72 | 98 | 0.0037088 | 0.208 | 0.08 | 261 | 0 | 0.27 | 1 | 1 | cs | TRUE
82 | LV_4279-1_0_4_line_82 | NAYY 4x150 SE | 73 | 119 | 0.025304 | 0.208 | 0.08 | 261 | 0 | 0.27 | 1 | 1 | cs | TRUE
83 | LV_4279-1_0_4_line_83 | NAYY 4x150 SE | 74 | 127 | 0.018947 | 0.208 | 0.08 | 261 | 0 | 0.27 | 1 | 1 | cs | TRUE
84 | LV_4279-1_0_4_line_84 | NAYY 4x150 SE | 76 | 77 | 0.0099335 | 0.208 | 0.08 | 261 | 0 | 0.27 | 1 | 1 | cs | TRUE
85 | LV_4279-1_0_4_line_85 | NAYY 4x150 SE | 77 | 78 | 0.016768 | 0.208 | 0.08 | 261 | 0 | 0.27 | 1 | 1 | cs | TRUE
86 | LV_4279-1_0_4_line_86 | NAYY 4x150 SE | 78 | 79 | 0.017271 | 0.208 | 0.08 | 261 | 0 | 0.27 | 1 | 1 | cs | TRUE
87 | LV_4279-1_0_4_line_87 | NAYY 4x150 SE | 80 | 82 | 0.0013446 | 0.208 | 0.08 | 261 | 0 | 0.27 | 1 | 1 | cs | TRUE
88 | LV_4279-1_0_4_line_88 | NAYY 4x150 SE | 81 | 83 | 0.032403 | 0.208 | 0.08 | 261 | 0 | 0.27 | 1 | 1 | cs | TRUE
89 | LV_4279-1_0_4_line_89 | NAYY 4x150 SE | 82 | 84 | 0.020895 | 0.208 | 0.08 | 261 | 0 | 0.27 | 1 | 1 | cs | TRUE
90 | LV_4279-1_0_4_line_90 | NAYY 4x150 SE | 83 | 85 | 0.020735 | 0.208 | 0.08 | 261 | 0 | 0.27 | 1 | 1 | cs | TRUE
91 | LV_4279-1_0_4_line_91 | NAYY 4x150 SE | 83 | 86 | 0.022829 | 0.208 | 0.08 | 261 | 0 | 0.27 | 1 | 1 | cs | TRUE
92 | LV_4279-1_0_4_line_92 | NAYY 4x150 SE | 84 | 89 | 0.0055907 | 0.208 | 0.08 | 261 | 0 | 0.27 | 1 | 1 | cs | TRUE
93 | LV_4279-1_0_4_line_93 | NAYY 4x150 SE | 85 | 115 | 0.022711 | 0.208 | 0.08 | 261 | 0 | 0.27 | 1 | 1 | cs | TRUE
94 | LV_4279-1_0_4_line_94 | NAYY 4x150 SE | 86 | 137 | 0.027979 | 0.208 | 0.08 | 261 | 0 | 0.27 | 1 | 1 | cs | TRUE
95 | LV_4279-1_0_4_line_95 | NAYY 4x150 SE | 87 | 88 | 0.003552 | 0.208 | 0.08 | 261 | 0 | 0.27 | 1 | 1 | cs | TRUE
96 | LV_4279-1_0_4_line_96 | NAYY 4x150 SE | 89 | 90 | 0.032475 | 0.208 | 0.08 | 261 | 0 | 0.27 | 1 | 1 | cs | TRUE
97 | LV_4279-1_0_4_line_97 | NAYY 4x150 SE | 91 | 92 | 0.0027779 | 0.208 | 0.08 | 261 | 0 | 0.27 | 1 | 1 | cs | TRUE
98 | LV_4279-1_0_4_line_98 | NAYY 4x150 SE | 91 | 93 | 0.030491 | 0.208 | 0.08 | 261 | 0 | 0.27 | 1 | 1 | cs | TRUE
99 | LV_4279-1_0_4_line_99 | NAYY 4x150 SE | 92 | 94 | 0.026808 | 0.208 | 0.08 | 261 | 0 | 0.27 | 1 | 1 | cs | TRUE
100 | LV_4279-1_0_4_line_100 | NAYY 4x150 SE | 93 | 95 | 0.027428 | 0.208 | 0.08 | 261 | 0 | 0.27 | 1 | 1 | cs | TRUE
101 | LV_4279-1_0_4_line_101 | NAYY 4x150 SE | 94 | 96 | 0.02353 | 0.208 | 0.08 | 261 | 0 | 0.27 | 1 | 1 | cs | TRUE
102 | LV_4279-1_0_4_line_102 | NAYY 4x150 SE | 95 | 97 | 0.036874 | 0.208 | 0.08 | 261 | 0 | 0.27 | 1 | 1 | cs | TRUE
103 | LV_4279-1_0_4_line_103 | NAYY 4x150 SE | 96 | 98 | 0.015515 | 0.208 | 0.08 | 261 | 0 | 0.27 | 1 | 1 | cs | TRUE
104 | LV_4279-1_0_4_line_104 | NAYY 4x150 SE | 99 | 100 | 0.032247 | 0.208 | 0.08 | 261 | 0 | 0.27 | 1 | 1 | cs | TRUE
105 | LV_4279-1_0_4_line_105 | NAYY 4x150 SE | 99 | 101 | 0.13138 | 0.208 | 0.08 | 261 | 0 | 0.27 | 1 | 1 | cs | TRUE
106 | LV_4279-1_0_4_line_106 | NAYY 4x150 SE | 100 | 102 | 0.099539 | 0.208 | 0.08 | 261 | 0 | 0.27 | 1 | 1 | cs | TRUE
107 | LV_4279-1_0_4_line_107 | NAYY 4x150 SE | 100 | 103 | 0.045919 | 0.208 | 0.08 | 261 | 0 | 0.27 | 1 | 1 | cs | TRUE
108 | LV_4279-1_0_4_line_108 | NAYY 4x150 SE | 101 | 105 | 0.146 | 0.208 | 0.08 | 261 | 0 | 0.27 | 1 | 1 | cs | TRUE
109 | LV_4279-1_0_4_line_109 | NAYY 4x150 SE | 101 | 104 | 0.0054342 | 0.208 | 0.08 | 261 | 0 | 0.27 | 1 | 1 | cs | TRUE
110 | LV_4279-1_0_4_line_110 | NAYY 4x150 SE | 102 | 106 | 0.042596 | 0.208 | 0.08 | 261 | 0 | 0.27 | 1 | 1 | cs | TRUE
111 | LV_4279-1_0_4_line_111 | NAYY 4x150 SE | 103 | 107 | 0.021525 | 0.208 | 0.08 | 261 | 0 | 0.27 | 1 | 1 | cs | TRUE
112 | LV_4279-1_0_4_line_112 | NAYY 4x150 SE | 107 | 108 | 0.028454 | 0.208 | 0.08 | 261 | 0 | 0.27 | 1 | 1 | cs | TRUE
113 | LV_4279-1_0_4_line_113 | NAYY 4x150 SE | 108 | 125 | 0.056944 | 0.208 | 0.08 | 261 | 0 | 0.27 | 1 | 1 | cs | TRUE
114 | LV_4279-1_0_4_line_114 | NAYY 4x150 SE | 109 | 110 | 0.012018 | 0.208 | 0.08 | 261 | 0 | 0.27 | 1 | 1 | cs | TRUE
115 | LV_4279-1_0_4_line_115 | NAYY 4x150 SE | 109 | 111 | 0.021718 | 0.208 | 0.08 | 261 | 0 | 0.27 | 1 | 1 | cs | TRUE
116 | LV_4279-1_0_4_line_116 | NAYY 4x150 SE | 110 | 112 | 0.017927 | 0.208 | 0.08 | 261 | 0 | 0.27 | 1 | 1 | cs | TRUE
117 | LV_4279-1_0_4_line_117 | NAYY 4x150 SE | 111 | 113 | 0.0028397 | 0.208 | 0.08 | 261 | 0 | 0.27 | 1 | 1 | cs | TRUE
118 | LV_4279-1_0_4_line_118 | NAYY 4x150 SE | 112 | 114 | 0.016534 | 0.208 | 0.08 | 261 | 0 | 0.27 | 1 | 1 | cs | TRUE
119 | LV_4279-1_0_4_line_119 | NAYY 4x150 SE | 112 | 115 | 0.019737 | 0.208 | 0.08 | 261 | 0 | 0.27 | 1 | 1 | cs | TRUE
120 | LV_4279-1_0_4_line_120 | NAYY 4x150 SE | 113 | 116 | 0.024315 | 0.208 | 0.08 | 261 | 0 | 0.27 | 1 | 1 | cs | TRUE
121 | LV_4279-1_0_4_line_121 | NAYY 4x150 SE | 116 | 117 | 0.0055077 | 0.208 | 0.08 | 261 | 0 | 0.27 | 1 | 1 | cs | TRUE
122 | LV_4279-1_0_4_line_122 | NAYY 4x150 SE | 117 | 134 | 0.021187 | 0.208 | 0.08 | 261 | 0 | 0.27 | 1 | 1 | cs | TRUE
123 | LV_4279-1_0_4_line_123 | NAYY 4x150 SE | 118 | 119 | 0.01755 | 0.208 | 0.08 | 261 | 0 | 0.27 | 1 | 1 | cs | TRUE
124 | LV_4279-1_0_4_line_124 | NAYY 4x150 SE | 118 | 120 | 0.028288 | 0.208 | 0.08 | 261 | 0 | 0.27 | 1 | 1 | cs | TRUE
125 | LV_4279-1_0_4_line_125 | NAYY 4x150 SE | 120 | 121 | 0.013173 | 0.208 | 0.08 | 261 | 0 | 0.27 | 1 | 1 | cs | TRUE
126 | LV_4279-1_0_4_line_126 | NAYY 4x150 SE | 121 | 122 | 0.063554 | 0.208 | 0.08 | 261 | 0 | 0.27 | 1 | 1 | cs | TRUE
127 | LV_4279-1_0_4_line_127 | NAYY 4x150 SE | 122 | 123 | 0.02115 | 0.208 | 0.08 | 261 | 0 | 0.27 | 1 | 1 | cs | TRUE
128 | LV_4279-1_0_4_line_128 | NAYY 4x150 SE | 123 | 124 | 0.023736 | 0.208 | 0.08 | 261 | 0 | 0.27 | 1 | 1 | cs | TRUE
129 | LV_4279-1_0_4_line_129 | NAYY 4x150 SE | 124 | 125 | 0.026766 | 0.208 | 0.08 | 261 | 0 | 0.27 | 1 | 1 | cs | TRUE
130 | LV_4279-1_0_4_line_130 | NAYY 4x150 SE | 126 | 127 | 0.0063621 | 0.208 | 0.08 | 261 | 0 | 0.27 | 1 | 1 | cs | TRUE
131 | LV_4279-1_0_4_line_131 | NAYY 4x150 SE | 126 | 128 | 0.015407 | 0.208 | 0.08 | 261 | 0 | 0.27 | 1 | 1 | cs | TRUE
132 | LV_4279-1_0_4_line_132 | NAYY 4x150 SE | 128 | 129 | 0.025233 | 0.208 | 0.08 | 261 | 0 | 0.27 | 1 | 1 | cs | TRUE
133 | LV_4279-1_0_4_line_133 | NAYY 4x150 SE | 129 | 130 | 0.020014 | 0.208 | 0.08 | 261 | 0 | 0.27 | 1 | 1 | cs | TRUE
134 | LV_4279-1_0_4_line_134 | NAYY 4x150 SE | 130 | 131 | 0.0077788 | 0.208 | 0.08 | 261 | 0 | 0.27 | 1 | 1 | cs | TRUE
135 | LV_4279-1_0_4_line_135 | NAYY 4x150 SE | 131 | 135 | 0.021652 | 0.208 | 0.08 | 261 | 0 | 0.27 | 1 | 1 | cs | TRUE
136 | LV_4279-1_0_4_line_136 | NAYY 4x150 SE | 132 | 133 | 0.0076178 | 0.208 | 0.08 | 261 | 0 | 0.27 | 1 | 1 | cs | TRUE
137 | LV_4279-1_0_4_line_137 | NAYY 4x150 SE | 135 | 136 | 0.028593 | 0.208 | 0.08 | 261 | 0 | 0.27 | 1 | 1 | cs | TRUE
138 | LV_4279-1_0_4_line_138 | NAYY 4x150 SE | 137 | 138 | 0.028219 | 0.208 | 0.08 | 261 | 0 | 0.27 | 1 | 1 | cs | TRUE
139 | LV_4279-1_0_4_line_139 | NAYY 4x150 SE | 138 | 139 | 0.01872 | 0.208 | 0.08 | 261 | 0 | 0.27 | 1 | 1 | cs | TRUE

## trafo
| name | std_type | hv_bus | lv_bus | sn_mva | vn_hv_kv | vn_lv_kv | vk_percent | vkr_percent | pfe_kw | i0_percent | shift_degree | tap_side | tap_neutral | tap_min | tap_max | tap_step_percent | tap_step_degree | tap_pos | tap_phase_shifter | parallel | df | in_service
0 | LV_4279-1_0_4_trafo_42 | 0.25 MVA 20/0.4 kV | 141 | 65 | 0.25 | 20 | 0.4 | 6 | 1.44 | 0.8 | 0.32 | 150 | hv | 0 | -2 | 2 | 2.5 | 0 | 0 | FALSE | 1 | 1 | TRUE

## line_geodata
| x0 | y0 | x1 | y1 | x2 | y2 | x3 | y3 | x4 | y4 | x5 | y5 | x6 | y6
0 | 2631118.9184 | 1235326.7855 | 2631373.8118 | 1235170.0854
1 | 2631118.9184 | 1235326.7855 | 2631111.17 | 1235333.8382 | 2631102.1918 | 1235340.173 | 2631100.1422 | 1235342.3696
2 | 2631118.9184 | 1235326.7855 | 2631111.5241 | 1235326.9025 | 2631010.6865 | 1235333.8108
3 | 2631100.1422 | 1235342.3696 | 2631097.2983 | 1235345.4174 | 2631093.4072 | 1235351.4675 | 2631091.7516 | 1235356.9177 | 2631092.9414 | 1235362.3829 | 2631095.778 | 1235365.533 | 2631097.1721 | 1235366.4386
4 | 2630959.5805 | 1235342.5975 | 2630968.0152 | 1235338.8613 | 2630985.6124 | 1235335.5286 | 2631010.6865 | 1235333.8108
5 | 2631570.5596 | 1235531.0248 | 2631586.8257 | 1235531.7782 | 2631595.0284 | 1235533.0924
6 | 2631570.5596 | 1235531.0248 | 2631557.3376 | 1235532.7557 | 2631542.3444 | 1235538.8467 | 2631529.1624 | 1235548.7274 | 2631525.289 | 1235554.084
7 | 2631622.6979 | 1235537.9401 | 2631618.9829 | 1235536.93 | 2631595.0284 | 1235533.0924
8 | 2631509.6451 | 1235582.7445 | 2631519.1834 | 1235562.5276 | 2631525.289 | 1235554.084
9 | 2630962.4511 | 1235395.9011 | 2630965.7284 | 1235403.0782 | 2630966.0651 | 1235403.8137 | 2630970.8272 | 1235410.7677
10 | 2630951.5705 | 1235346.1358 | 2630956.6755 | 1235375.8364 | 2630958.8636 | 1235384.3531 | 2630962.4511 | 1235395.9011 | 2630962.4511 | 1235395.9011
11 | 2630970.8272 | 1235410.7677 | 2630984.0442 | 1235430.068
12 | 2630959.5805 | 1235342.5975 | 2630951.5705 | 1235346.1358
13 | 2630859.3666 | 1235391.1182 | 2630864.9496 | 1235385.666 | 2630951.5705 | 1235346.1358
14 | 2630984.0442 | 1235430.068 | 2630956.3592 | 1235513.6425
15 | 2630859.3666 | 1235391.1182 | 2630858.5315 | 1235397.4734 | 2630858.2935 | 1235403.954 | 2630865.3905 | 1235442.1478
16 | 2630964.7178 | 1235639.6726 | 2630956.3592 | 1235513.6425
17 | 2630964.7178 | 1235639.6726 | 2630973.717 | 1235645.1178
18 | 2630975.5419 | 1235646.2219 | 2630973.717 | 1235645.1178
19 | 2631111.7159 | 1235602.6859 | 2631115.4294 | 1235603.0944 | 2631144.8707 | 1235603.7489 | 2631157.041 | 1235604.8244 | 2631175.5246 | 1235606.9447
20 | 2631111.7159 | 1235602.6859 | 2631100.1994 | 1235620.6417
21 | 2631175.5246 | 1235606.9447 | 2631178.5131 | 1235609.94 | 2631198.6943 | 1235616.9966
22 | 2631100.1994 | 1235620.6417 | 2631087.019 | 1235641.1919 | 2631081.5131 | 1235650.384
23 | 2631086.1936 | 1235411.1224 | 2631104.2657 | 1235376.2729 | 2631104.8889 | 1235372.8852 | 2631102.8525 | 1235370.1284 | 2631097.1721 | 1235366.4386
24 | 2630872.4118 | 1235737.0861 | 2630887.8626 | 1235737.3548
25 | 2630851.9081 | 1235747.879 | 2630854.5962 | 1235744.6353 | 2630858.2741 | 1235740.2072 | 2630861.9659 | 1235737.4802 | 2630866.3272 | 1235736.9803 | 2630872.4118 | 1235737.0861
26 | 2630887.8626 | 1235737.3548 | 2630904.2947 | 1235737.6405
27 | 2630851.9081 | 1235747.879 | 2630870.7093 | 1235766.4137
28 | 2630838.561 | 1235734.4681 | 2630847.5192 | 1235743.4868 | 2630851.9081 | 1235747.879
29 | 2630904.2947 | 1235737.6405 | 2630928.6426 | 1235738.0639
30 | 2630870.7093 | 1235766.4137 | 2630876.828 | 1235772.4457 | 2630880.7889 | 1235776.1797 | 2630895.8919 | 1235790.9673 | 2630900.6029 | 1235795.5773
31 | 2630838.561 | 1235734.4681 | 2630823.0888 | 1235717.5502
32 | 2630838.561 | 1235734.4681 | 2630829.2868 | 1235742.6029 | 2630818.778 | 1235752.4756
33 | 2630928.6426 | 1235738.0639 | 2630930.1951 | 1235738.0909
34 | 2630816.2227 | 1235754.8762 | 2630801.1893 | 1235770.4525 | 2630824.452 | 1235792.1086
35 | 2630816.2227 | 1235754.8762 | 2630818.778 | 1235752.4756
36 | 2630824.452 | 1235792.1086 | 2630831.8013 | 1235784.7837
37 | 2630796.0669 | 1235684.8632 | 2630806.3181 | 1235699.2125 | 2630823.0888 | 1235717.5502
38 | 2630930.1951 | 1235738.0909 | 2630954.4175 | 1235738.5122
39 | 2630788.8823 | 1235674.8064 | 2630796.0669 | 1235684.8632
40 | 2630966.0762 | 1235738.7149 | 2630954.4175 | 1235738.5122
41 | 2630932.5347 | 1235826.8244 | 2630945.0941 | 1235813.7578
42 | 2630932.5347 | 1235826.8244 | 2630946.4149 | 1235839.7634
43 | 2630945.0941 | 1235813.7578 | 2630955.4281 | 1235803.0064 | 2630960.1599 | 1235796.7383 | 2630961.5873 | 1235794.1144
44 | 2630976.8519 | 1235868.1362 | 2630946.4149 | 1235839.7634
45 | 2630967.6843 | 1235782.907 | 2630961.5873 | 1235794.1144
46 | 2630976.8519 | 1235868.1362 | 2630988.6024 | 1235853.7131
47 | 2630976.8519 | 1235868.1362 | 2631000.3087 | 1235890.7149
48 | 2630960.1417 | 1235705.7563 | 2630940.084 | 1235693.7992
49 | 2630960.1417 | 1235705.7563 | 2630965.4903 | 1235708.9448 | 2630969.3804 | 1235714.6574 | 2630969.4662 | 1235715.0746
50 | 2630934.2326 | 1235690.311 | 2630940.084 | 1235693.7992
51 | 2630970.299 | 1235738.7883 | 2630970.9746 | 1235722.4039 | 2630969.4662 | 1235715.0746
52 | 2630916.1754 | 1235679.5465 | 2630934.2326 | 1235690.311
53 | 2630970.299 | 1235738.7883 | 2630996.1912 | 1235743.6056
54 | 2630970.299 | 1235738.7883 | 2630966.0762 | 1235738.7149
55 | 2630916.1754 | 1235679.5465 | 2630914.4265 | 1235678.504
56 | 2630997.2067 | 1235743.7946 | 2630996.1912 | 1235743.6056
57 | 2630997.2067 | 1235743.7946 | 2631007.9245 | 1235745.7886 | 2631014.5346 | 1235747.7967
58 | 2631072.3073 | 1235704.7717 | 2631066.3199 | 1235701.1489
59 | 2631072.3073 | 1235704.7717 | 2631084.2249 | 1235711.9826
60 | 2631052.5993 | 1235692.847 | 2631066.3199 | 1235701.1489
61 | 2631084.2249 | 1235711.9826 | 2631095.8367 | 1235719.0085 | 2631098.992 | 1235722.9844
62 | 2631032.3642 | 1235680.6033 | 2631052.5993 | 1235692.847
63 | 2631099.8551 | 1235739.3558 | 2631101.1959 | 1235736.0583 | 2631101.3762 | 1235729.0771 | 2631099.0618 | 1235723.0724 | 2631098.992 | 1235722.9844
64 | 2631024.4908 | 1235675.8394 | 2631032.3642 | 1235680.6033
65 | 2631086.5389 | 1235772.1041 | 2631099.8551 | 1235739.3558
66 | 2631024.4908 | 1235675.8394 | 2631013.1637 | 1235668.9857
67 | 2631086.5389 | 1235772.1041 | 2631100.64 | 1235780.2163
68 | 2631086.5389 | 1235772.1041 | 2631074.4331 | 1235767.6593
69 | 2631074.4331 | 1235767.6593 | 2631068.3013 | 1235765.408
70 | 2631048.141 | 1235758.0059 | 2631068.3013 | 1235765.408
71 | 2631048.141 | 1235758.0059 | 2631038.4476 | 1235777.6666
72 | 2631047.4783 | 1235757.8046 | 2631048.141 | 1235758.0059
73 | 2631112.4391 | 1235787.0043 | 2631100.64 | 1235780.2163
74 | 2631038.4476 | 1235777.6666 | 2631032.4547 | 1235789.8217 | 2631027.2468 | 1235798.0868
75 | 2631021.0506 | 1235749.7762 | 2631047.4783 | 1235757.8046
76 | 2631112.4391 | 1235787.0043 | 2631101.4517 | 1235804.873
77 | 2631112.4391 | 1235787.0043 | 2631132.8565 | 1235798.3403 | 2631151.5489 | 1235811.1083
78 | 2631112.4391 | 1235787.0043 | 2631123.679 | 1235769.3191
79 | 2631023.2556 | 1235804.421 | 2631027.2468 | 1235798.0868
80 | 2631021.0506 | 1235749.7762 | 2631014.5346 | 1235747.7967
81 | 2631099.5091 | 1235808.0323 | 2631101.4517 | 1235804.873
82 | 2631172.444 | 1235825.381 | 2631151.5489 | 1235811.1083
83 | 2631134.3516 | 1235753.7479 | 2631132.384 | 1235755.6224 | 2631123.679 | 1235769.3191
84 | 2631013.1637 | 1235668.9857 | 2631004.6649 | 1235663.8433
85 | 2630990.3185 | 1235655.1628 | 2631004.6649 | 1235663.8433
86 | 2630990.3185 | 1235655.1628 | 2630975.5419 | 1235646.2219
87 | 2630988.6024 | 1235853.7131 | 2630989.4517 | 1235852.6707
88 | 2631023.6537 | 1235913.1859 | 2631000.3087 | 1235890.7149
89 | 2631002.0776 | 1235836.0409 | 2630996.7672 | 1235843.6914 | 2630989.4517 | 1235852.6707
90 | 2631023.6537 | 1235913.1859 | 2631037.3317 | 1235897.6016
91 | 2631023.6537 | 1235913.1859 | 2631040.1004 | 1235929.018
92 | 2631002.0776 | 1235836.0409 | 2631005.2655 | 1235831.4481
93 | 2631037.3317 | 1235897.6016 | 2631052.3128 | 1235880.5328
94 | 2631060.2574 | 1235948.4216 | 2631040.1004 | 1235929.018
95 | 2630969.3817 | 1235779.7868 | 2630967.6843 | 1235782.907
96 | 2631023.2556 | 1235804.421 | 2631015.6756 | 1235816.4508 | 2631005.2655 | 1235831.4481
97 | 2631134.854 | 1235851.7703 | 2631132.5805 | 1235850.1741
98 | 2631159.8083 | 1235869.2907 | 2631134.854 | 1235851.7703
99 | 2631110.6401 | 1235834.7698 | 2631132.5805 | 1235850.1741
100 | 2631159.8083 | 1235869.2907 | 2631169.9576 | 1235876.4165 | 2631181.6247 | 1235885.8869
101 | 2631091.3823 | 1235821.2488 | 2631110.6401 | 1235834.7698
102 | 2631210.2538 | 1235909.1259 | 2631181.6247 | 1235885.8869
103 | 2631091.3823 | 1235821.2488 | 2631099.5091 | 1235808.0323
104 | 2631328.2028 | 1235674.7443 | 2631358.2946 | 1235686.3366
105 | 2631358.2946 | 1235686.3366 | 2631483.4273 | 1235726.3724
106 | 2631328.2028 | 1235674.7443 | 2631260.5982 | 1235648.4947 | 2631255.3083 | 1235645.6874 | 2631236.7378 | 1235635.8212
107 | 2631328.2028 | 1235674.7443 | 2631319.9751 | 1235708.1662 | 2631317.2269 | 1235719.332
108 | 2631483.4273 | 1235726.3724 | 2631509.6451 | 1235582.7445
109 | 2631483.4273 | 1235726.3724 | 2631483.3522 | 1235731.8061
110 | 2631198.6943 | 1235616.9966 | 2631210.9555 | 1235621.2838 | 2631224.5345 | 1235629.3378 | 2631236.7378 | 1235635.8212
111 | 2631312.0825 | 1235740.2334 | 2631317.2269 | 1235719.332
112 | 2631312.0825 | 1235740.2334 | 2631308.639 | 1235754.2241 | 2631305.2815 | 1235767.8628
113 | 2631291.6699 | 1235823.1556 | 2631305.2815 | 1235767.8628
114 | 2631078.1908 | 1235876.5174 | 2631086.8612 | 1235884.8395
115 | 2631102.5294 | 1235899.8784 | 2631086.8612 | 1235884.8395
116 | 2631064.4796 | 1235865.0133 | 2631072.7252 | 1235871.2714 | 2631078.1908 | 1235876.5174
117 | 2631102.5294 | 1235899.8784 | 2631104.5781 | 1235901.8448
118 | 2631064.4796 | 1235865.0133 | 2631073.1383 | 1235850.9275
119 | 2631064.4796 | 1235865.0133 | 2631056.9422 | 1235875.2581 | 2631052.3128 | 1235880.5328
120 | 2631122.1202 | 1235918.6823 | 2631104.5781 | 1235901.8448
121 | 2631126.0938 | 1235922.4962 | 2631122.1202 | 1235918.6823
122 | 2631126.0938 | 1235922.4962 | 2631141.3791 | 1235937.1675
123 | 2631186.9357 | 1235835.2796 | 2631172.444 | 1235825.381
124 | 2631186.9357 | 1235835.2796 | 2631210.2948 | 1235851.2352
125 | 2631221.1723 | 1235858.6652 | 2631210.2948 | 1235851.2352
126 | 2631274.5921 | 1235892.7424 | 2631266.195 | 1235889.4184 | 2631221.1723 | 1235858.6652
127 | 2631274.5921 | 1235892.7424 | 2631279.6245 | 1235872.2
128 | 2631285.2721 | 1235849.1462 | 2631279.6245 | 1235872.2
129 | 2631291.6699 | 1235823.1556 | 2631285.372 | 1235848.7383 | 2631285.2721 | 1235849.1462
130 | 2631140.1159 | 1235751.6159 | 2631140.1159 | 1235751.6159 | 2631135.715 | 1235752.449 | 2631134.3516 | 1235753.7479
131 | 2631153.0571 | 1235759.705 | 2631144.074 | 1235752.9819 | 2631140.1159 | 1235751.6159
132 | 2631153.0571 | 1235759.705 | 2631173.2588 | 1235774.824
133 | 2631173.2588 | 1235774.824 | 2631189.2826 | 1235786.8163
134 | 2631195.5104 | 1235791.4773 | 2631189.2826 | 1235786.8163
135 | 2631212.6501 | 1235804.706 | 2631199.0684 | 1235794.1401 | 2631195.5104 | 1235791.4773
136 | 2631077.5987 | 1235656.9191 | 2631081.5131 | 1235650.384
137 | 2631236.8913 | 1235819.6322 | 2631222.205 | 1235812.1393 | 2631212.6501 | 1235804.706
138 | 2631060.2574 | 1235948.4216 | 2631080.5874 | 1235967.9919
139 | 2631094.0743 | 1235980.9747 | 2631080.5874 | 1235967.9919

## bus_geodata
| x | y | coords
0 | 2631373.8118 | 1235170.0854
1 | 2631118.9184 | 1235326.7855
2 | 2631100.1422 | 1235342.3696
3 | 2631010.6865 | 1235333.8108
4 | 2631570.5596 | 1235531.0248
5 | 2631595.0284 | 1235533.0924
6 | 2631525.289 | 1235554.084
7 | 2630962.4511 | 1235395.9011
8 | 2630970.8272 | 1235410.7677
9 | 2630951.5705 | 1235346.1358
10 | 2630984.0442 | 1235430.068
11 | 2630959.5805 | 1235342.5975
12 | 2630859.3666 | 1235391.1182
13 | 2630964.7178 | 1235639.6726
14 | 2630956.3592 | 1235513.6425
15 | 2630973.717 | 1235645.1178
16 | 2630865.3905 | 1235442.1478
17 | 2631111.7159 | 1235602.6859
18 | 2631175.5246 | 1235606.9447
19 | 2631100.1994 | 1235620.6417
20 | 2631097.1721 | 1235366.4386
21 | 2631086.1936 | 1235411.1224
22 | 2630872.4118 | 1235737.0861
23 | 2630887.8626 | 1235737.3548
24 | 2630851.9081 | 1235747.879
25 | 2630904.2947 | 1235737.6405
26 | 2630870.7093 | 1235766.4137
27 | 2630838.561 | 1235734.4681
28 | 2630928.6426 | 1235738.0639
29 | 2630900.6029 | 1235795.5773
30 | 2630816.2227 | 1235754.8762
31 | 2630824.452 | 1235792.1086
32 | 2630818.778 | 1235752.4756
33 | 2630823.0888 | 1235717.5502
34 | 2630930.1951 | 1235738.0909
35 | 2630831.8013 | 1235784.7837
36 | 2630796.0669 | 1235684.8632
37 | 2630788.8823 | 1235674.8064
38 | 2630954.4175 | 1235738.5122
39 | 2630932.5347 | 1235826.8244
40 | 2630945.0941 | 1235813.7578
41 | 2630946.4149 | 1235839.7634
42 | 2630961.5873 | 1235794.1144
43 | 2630976.8519 | 1235868.1362
44 | 2630960.1417 | 1235705.7563
45 | 2630940.084 | 1235693.7992
46 | 2630969.4662 | 1235715.0746
47 | 2630934.2326 | 1235690.311
48 | 2630970.299 | 1235738.7883
49 | 2630916.1754 | 1235679.5465
50 | 2630996.1912 | 1235743.6056
51 | 2630966.0762 | 1235738.7149
52 | 2630914.4265 | 1235678.504
53 | 2630997.2067 | 1235743.7946
54 | 2631072.3073 | 1235704.7717
55 | 2631066.3199 | 1235701.1489
56 | 2631084.2249 | 1235711.9826
57 | 2631052.5993 | 1235692.847
58 | 2631098.992 | 1235722.9844
59 | 2631032.3642 | 1235680.6033
60 | 2631099.8551 | 1235739.3558
61 | 2631024.4908 | 1235675.8394
62 | 2631086.5389 | 1235772.1041
63 | 2631074.4331 | 1235767.6593
64 | 2631068.3013 | 1235765.408
65 | 2631048.141 | 1235758.0059
66 | 2631100.64 | 1235780.2163
67 | 2631038.4476 | 1235777.6666
68 | 2631047.4783 | 1235757.8046
69 | 2631112.4391 | 1235787.0043
70 | 2631027.2468 | 1235798.0868
71 | 2631021.0506 | 1235749.7762
72 | 2631101.4517 | 1235804.873
73 | 2631151.5489 | 1235811.1083
74 | 2631123.679 | 1235769.3191
75 | 2631014.5346 | 1235747.7967
76 | 2631013.1637 | 1235668.9857
77 | 2631004.6649 | 1235663.8433
78 | 2630990.3185 | 1235655.1628
79 | 2630975.5419 | 1235646.2219
80 | 2630988.6024 | 1235853.7131
81 | 2631000.3087 | 1235890.7149
82 | 2630989.4517 | 1235852.6707
83 | 2631023.6537 | 1235913.1859
84 | 2631002.0776 | 1235836.0409
85 | 2631037.3317 | 1235897.6016
86 | 2631040.1004 | 1235929.018
87 | 2630967.6843 | 1235782.907
88 | 2630969.3817 | 1235779.7868
89 | 2631005.2655 | 1235831.4481
90 | 2631023.2556 | 1235804.421
91 | 2631134.854 | 1235851.7703
92 | 2631132.5805 | 1235850.1741
93 | 2631159.8083 | 1235869.2907
94 | 2631110.6401 | 1235834.7698
95 | 2631181.6247 | 1235885.8869
96 | 2631091.3823 | 1235821.2488
97 | 2631210.2538 | 1235909.1259
98 | 2631099.5091 | 1235808.0323
99 | 2631358.2946 | 1235686.3366
100 | 2631328.2028 | 1235674.7443
101 | 2631483.4273 | 1235726.3724
102 | 2631236.7378 | 1235635.8212
103 | 2631317.2269 | 1235719.332
104 | 2631483.3522 | 1235731.8061
105 | 2631509.6451 | 1235582.7445
106 | 2631198.6943 | 1235616.9966
107 | 2631312.0825 | 1235740.2334
108 | 2631305.2815 | 1235767.8628
109 | 2631086.8612 | 1235884.8395
110 | 2631078.1908 | 1235876.5174
111 | 2631102.5294 | 1235899.8784
112 | 2631064.4796 | 1235865.0133
113 | 2631104.5781 | 1235901.8448
114 | 2631073.1383 | 1235850.9275
115 | 2631052.3128 | 1235880.5328
116 | 2631122.1202 | 1235918.6823
117 | 2631126.0938 | 1235922.4962
118 | 2631186.9357 | 1235835.2796
119 | 2631172.444 | 1235825.381
120 | 2631210.2948 | 1235851.2352
121 | 2631221.1723 | 1235858.6652
122 | 2631274.5921 | 1235892.7424
123 | 2631279.6245 | 1235872.2
124 | 2631285.2721 | 1235849.1462
125 | 2631291.6699 | 1235823.1556
126 | 2631140.1159 | 1235751.6159
127 | 2631134.3516 | 1235753.7479
128 | 2631153.0571 | 1235759.705
129 | 2631173.2588 | 1235774.824
130 | 2631189.2826 | 1235786.8163
131 | 2631195.5104 | 1235791.4773
132 | 2631081.5131 | 1235650.384
133 | 2631077.5987 | 1235656.9191
134 | 2631141.3791 | 1235937.1675
135 | 2631212.6501 | 1235804.706
136 | 2631236.8913 | 1235819.6322
137 | 2631060.2574 | 1235948.4216
138 | 2631080.5874 | 1235967.9919
139 | 2631094.0743 | 1235980.9747
140 | 2631622.6979 | 1235537.9401
141 | 2631086.5389 | 1235772.1041

## line_std_types
| c_nf_per_km | r_ohm_per_km | x_ohm_per_km | max_i_ka | type | q_mm2 | alpha | voltage_rating
NAYY 4x50 SE | 210 | 0.642 | 0.083 | 0.142 | cs | 50 | 0.00403 | LV
NAYY 4x120 SE | 264 | 0.225 | 0.08 | 0.242 | cs | 120 | 0.00403 | LV
NAYY 4x150 SE | 261 | 0.208 | 0.08 | 0.27 | cs | 150 | 0.00403 | LV
NA2XS2Y 1x95 RM/25 12/20 kV | 216 | 0.313 | 0.132 | 0.252 | cs | 95 | 0.00403 | MV
NA2XS2Y 1x185 RM/25 12/20 kV | 273 | 0.161 | 0.117 | 0.362 | cs | 185 | 0.00403 | MV
NA2XS2Y 1x240 RM/25 12/20 kV | 304 | 0.122 | 0.112 | 0.421 | cs | 240 | 0.00403 | MV
NA2XS2Y 1x95 RM/25 6/10 kV | 315 | 0.313 | 0.123 | 0.249 | cs | 95 | 0.00403 | MV
NA2XS2Y 1x185 RM/25 6/10 kV | 406 | 0.161 | 0.11 | 0.358 | cs | 185 | 0.00403 | MV
NA2XS2Y 1x240 RM/25 6/10 kV | 456 | 0.122 | 0.105 | 0.416 | cs | 240 | 0.00403 | MV
NA2XS2Y 1x150 RM/25 12/20 kV | 250 | 0.206 | 0.116 | 0.319 | cs | 150 | 0.00403 | MV
NA2XS2Y 1x120 RM/25 12/20 kV | 230 | 0.253 | 0.119 | 0.283 | cs | 120 | 0.00403 | MV
NA2XS2Y 1x70 RM/25 12/20 kV | 190 | 0.443 | 0.132 | 0.22 | cs | 70 | 0.00403 | MV
NA2XS2Y 1x150 RM/25 6/10 kV | 360 | 0.206 | 0.11 | 0.315 | cs | 150 | 0.00403 | MV
NA2XS2Y 1x120 RM/25 6/10 kV | 340 | 0.253 | 0.113 | 0.28 | cs | 120 | 0.00403 | MV
NA2XS2Y 1x70 RM/25 6/10 kV | 280 | 0.443 | 0.123 | 0.217 | cs | 70 | 0.00403 | MV
N2XS(FL)2Y 1x120 RM/35 64/110 kV | 112 | 0.153 | 0.166 | 0.366 | cs | 120 | 0.00393 | HV
N2XS(FL)2Y 1x185 RM/35 64/110 kV | 125 | 0.099 | 0.156 | 0.457 | cs | 185 | 0.00393 | HV
N2XS(FL)2Y 1x240 RM/35 64/110 kV | 135 | 0.075 | 0.149 | 0.526 | cs | 240 | 0.00393 | HV
N2XS(FL)2Y 1x300 RM/35 64/110 kV | 144 | 0.06 | 0.144 | 0.588 | cs | 300 | 0.00393 | HV
15-AL1/3-ST1A 0.4 | 11 | 1.8769 | 0.35 | 0.105 | ol | 16 | 0.00403 | LV
24-AL1/4-ST1A 0.4 | 11.25 | 1.2012 | 0.335 | 0.14 | ol | 24 | 0.00403 | LV
48-AL1/8-ST1A 0.4 | 12.2 | 0.5939 | 0.3 | 0.21 | ol | 48 | 0.00403 | LV
94-AL1/15-ST1A 0.4 | 13.2 | 0.306 | 0.29 | 0.35 | ol | 94 | 0.00403 | LV
34-AL1/6-ST1A 10.0 | 9.7 | 0.8342 | 0.36 | 0.17 | ol | 34 | 0.00403 | MV
48-AL1/8-ST1A 10.0 | 10.1 | 0.5939 | 0.35 | 0.21 | ol | 48 | 0.00403 | MV
70-AL1/11-ST1A 10.0 | 10.4 | 0.4132 | 0.339 | 0.29 | ol | 70 | 0.00403 | MV
94-AL1/15-ST1A 10.0 | 10.75 | 0.306 | 0.33 | 0.35 | ol | 94 | 0.00403 | MV
122-AL1/20-ST1A 10.0 | 11.1 | 0.2376 | 0.323 | 0.41 | ol | 122 | 0.00403 | MV
149-AL1/24-ST1A 10.0 | 11.25 | 0.194 | 0.315 | 0.47 | ol | 149 | 0.00403 | MV
34-AL1/6-ST1A 20.0 | 9.15 | 0.8342 | 0.382 | 0.17 | ol | 34 | 0.00403 | MV
48-AL1/8-ST1A 20.0 | 9.5 | 0.5939 | 0.372 | 0.21 | ol | 48 | 0.00403 | MV
70-AL1/11-ST1A 20.0 | 9.7 | 0.4132 | 0.36 | 0.29 | ol | 70 | 0.00403 | MV
94-AL1/15-ST1A 20.0 | 10 | 0.306 | 0.35 | 0.35 | ol | 94 | 0.00403 | MV
122-AL1/20-ST1A 20.0 | 10.3 | 0.2376 | 0.344 | 0.41 | ol | 122 | 0.00403 | MV
149-AL1/24-ST1A 20.0 | 10.5 | 0.194 | 0.337 | 0.47 | ol | 149 | 0.00403 | MV
184-AL1/30-ST1A 20.0 | 10.75 | 0.1571 | 0.33 | 0.535 | ol | 184 | 0.00403 | MV
243-AL1/39-ST1A 20.0 | 11 | 0.1188 | 0.32 | 0.645 | ol | 243 | 0.00403 | MV
48-AL1/8-ST1A 110.0 | 8 | 0.5939 | 0.46 | 0.21 | ol | 48 | 0.00403 | HV
70-AL1/11-ST1A 110.0 | 8.4 | 0.4132 | 0.45 | 0.29 | ol | 70 | 0.00403 | HV
94-AL1/15-ST1A 110.0 | 8.65 | 0.306 | 0.44 | 0.35 | ol | 94 | 0.00403 | HV
122-AL1/20-ST1A 110.0 | 8.5 | 0.2376 | 0.43 | 0.41 | ol | 122 | 0.00403 | HV
149-AL1/24-ST1A 110.0 | 8.75 | 0.194 | 0.41 | 0.47 | ol | 149 | 0.00403 | HV
184-AL1/30-ST1A 110.0 | 8.8 | 0.1571 | 0.4 | 0.535 | ol | 184 | 0.00403 | HV
243-AL1/39-ST1A 110.0 | 9 | 0.1188 | 0.39 | 0.645 | ol | 243 | 0.00403 | HV
305-AL1/39-ST1A 110.0 | 9.2 | 0.0949 | 0.38 | 0.74 | ol | 305 | 0.00403 | HV
490-AL1/64-ST1A 110.0 | 9.75 | 0.059 | 0.37 | 0.96 | ol | 490 | 0.00403 | HV
679-AL1/86-ST1A 110.0 | 9.95 | 0.042 | 0.36 | 1.15 | ol | 679 | 0.00403 | HV
490-AL1/64-ST1A 220.0 | 10 | 0.059 | 0.285 | 0.96 | ol | 490 | 0.00403 | HV
679-AL1/86-ST1A 220.0 | 11.7 | 0.042 | 0.275 | 1.15 | ol | 679 | 0.00403 | HV
490-AL1/64-ST1A 380.0 | 11 | 0.059 | 0.253 | 0.96 | ol | 490 | 0.00403 | HV
679-AL1/86-ST1A 380.0 | 14.6 | 0.042 | 0.25 | 1.15 | ol | 679 | 0.00403 | HV

## trafo_std_types
| i0_percent | pfe_kw | vkr_percent | sn_mva | vn_lv_kv | vn_hv_kv | vk_percent | shift_degree | vector_group | tap_side | tap_neutral | tap_min | tap_max | tap_step_degree | tap_step_percent | tap_phase_shifter
160 MVA 380/110 kV | 0.06 | 60 | 0.25 | 160 | 110 | 380 | 12.2 | 0 | Yy0 | hv | 0 | -9 | 9 | 0 | 1.5 | FALSE
100 MVA 220/110 kV | 0.06 | 55 | 0.26 | 100 | 110 | 220 | 12 | 0 | Yy0 | hv | 0 | -9 | 9 | 0 | 1.5 | FALSE
63 MVA 110/20 kV | 0.04 | 22 | 0.32 | 63 | 20 | 110 | 18 | 150 | YNd5 | hv | 0 | -9 | 9 | 0 | 1.5 | FALSE
40 MVA 110/20 kV | 0.05 | 18 | 0.34 | 40 | 20 | 110 | 16.2 | 150 | YNd5 | hv | 0 | -9 | 9 | 0 | 1.5 | FALSE
25 MVA 110/20 kV | 0.07 | 14 | 0.41 | 25 | 20 | 110 | 12 | 150 | YNd5 | hv | 0 | -9 | 9 | 0 | 1.5 | FALSE
63 MVA 110/10 kV | 0.04 | 22 | 0.32 | 63 | 10 | 110 | 18 | 150 | YNd5 | hv | 0 | -9 | 9 | 0 | 1.5 | FALSE
40 MVA 110/10 kV | 0.05 | 18 | 0.34 | 40 | 10 | 110 | 16.2 | 150 | YNd5 | hv | 0 | -9 | 9 | 0 | 1.5 | FALSE
25 MVA 110/10 kV | 0.07 | 14 | 0.41 | 25 | 10 | 110 | 12 | 150 | YNd5 | hv | 0 | -9 | 9 | 0 | 1.5 | FALSE
0.25 MVA 20/0.4 kV | 0.32 | 0.8 | 1.44 | 0.25 | 0.4 | 20 | 6 | 150 | Yzn5 | hv | 0 | -2 | 2 | 0 | 2.5 | FALSE
0.4 MVA 20/0.4 kV | 0.3375 | 1.35 | 1.425 | 0.4 | 0.4 | 20 | 6 | 150 | Dyn5 | hv | 0 | -2 | 2 | 0 | 2.5 | FALSE
0.63 MVA 20/0.4 kV | 0.2619 | 1.65 | 1.206 | 0.63 | 0.4 | 20 | 6 | 150 | Dyn5 | hv | 0 | -2 | 2 | 0 | 2.5 | FALSE
0.25 MVA 10/0.4 kV | 0.24 | 0.6 | 1.2 | 0.25 | 0.4 | 10 | 4 | 150 | Dyn5 | hv | 0 | -2 | 2 | 0 | 2.5 | FALSE
0.4 MVA 10/0.4 kV | 0.2375 | 0.95 | 1.325 | 0.4 | 0.4 | 10 | 4 | 150 | Dyn5 | hv | 0 | -2 | 2 | 0 | 2.5 | FALSE
0.63 MVA 10/0.4 kV | 0.1873 | 1.18 | 1.0794 | 0.63 | 0.4 | 10 | 4 | 150 | Dyn5 | hv | 0 | -2 | 2 | 0 | 2.5 | FALSE

## trafo3w_std_types
| sn_hv_mva | sn_mv_mva | sn_lv_mva | vn_hv_kv | vn_mv_kv | vn_lv_kv | vk_hv_percent | vk_mv_percent | vk_lv_percent | vkr_hv_percent | vkr_mv_percent | vkr_lv_percent | pfe_kw | i0_percent | shift_mv_degree | shift_lv_degree | vector_group | tap_side | tap_neutral | tap_min | tap_max | tap_step_percent
63/25/38 MVA 110/20/10 kV | 63 | 25 | 38 | 110 | 20 | 10 | 10.4 | 10.4 | 10.4 | 0.28 | 0.32 | 0.35 | 35 | 0.89 | 0 | 0 | YN0yn0yn0 | hv | 0 | -10 | 10 | 1.2
63/25/38 MVA 110/10/10 kV | 63 | 25 | 38 | 110 | 10 | 10 | 10.4 | 10.4 | 10.4 | 0.28 | 0.32 | 0.35 | 35 | 0.89 | 0 | 0 | YN0yn0yn0 | hv | 0 | -10 | 10 | 1.2

## fuse_std_types
| fuse_type | i_rated_a | t_avg | t_min | t_total | x_avg | x_min | x_total
HV 100A | HV 100A | 100 | 0 | [10.0, 3.64, 0.854, 0.281, 0.1, 0.0531, 0.022, 0.01] | [10.0, 4.267, 1.21, 0.403, 0.1, 0.058, 0.022, 0.01] | 0 | [300.0, 350.0, 450.0, 550.0, 700.0, 850.0, 1200.0, 1752.0] | [600.0, 700.0, 900.0, 1150.0, 1665.0, 2000.0, 3000.0, 4313.0]
HV 10A | HV 10A | 10 | 0 | [10.0, 1675.0, 0.344, 0.156, 0.1, 0.0417, 0.0171, 0.01] | [10.0, 1.3, 0.3, 0.155, 0.1, 0.0555, 0.023, 0.01] | 0 | [30.0, 32.0, 35.0, 37.0, 39.0, 50.0, 70.0, 88.0] | [60.0, 70.0, 80.0, 87.0, 94.0, 110.0, 150.0, 216.0]
HV 125A | HV 125A | 125 | 0 | [10.0, 1.82, 0.344, 0.1, 0.0467, 0.0269, 0.01] | [10.0, 2.478, 0.426, 0.1, 0.0427, 0.0211, 0.01] | 0 | [375.0, 500.0, 700.0, 925.0, 1200.0, 1500.0, 2341.0] | [750.0, 1000.0, 1500.0, 2200.0, 3000.0, 4000.0, 5765.0]
HV 160A | HV 160A | 160 | 0 | [10.0, 4.15, 1.03, 0.198, 0.1, 0.051, 0.0172, 0.01] | [10.0, 2.3, 0.734, 0.274, 0.1, 0.046, 0.0177, 0.01] | 0 | [480.0, 550.0, 700.0, 1000.0, 1260.0, 1600.0, 2500.0, 3227.0] | [960.0, 1300.0, 1700.0, 2200.0, 2996.0, 4000.0, 6000.0, 7946.0]
HV 16A | HV 16A | 16 | 0 | [10.0, 0.352, 0.164, 0.1, 0.0649, 0.0342, 0.01] | [10.0, 2.34, 0.722, 0.181, 0.1, 0.055, 0.0296, 0.01] | 0 | [48.0, 60.0, 65.0, 71.0, 80.0, 100.0, 162.0] | [96.0, 110.0, 125.0, 150.0, 168.0, 200.0, 250.0, 398.0]
HV 200A | HV 200A | 200 | 0 | [10.0, 4.267, 1.21, 0.403, 0.1, 0.058, 0.022, 0.01] | [10.0, 3.73, 1.654, 0.328, 0.1, 0.0531, 0.019, 0.01] | 0 | [600.0, 700.0, 900.0, 1150.0, 1665.0, 2000.0, 3000.0, 4313.0] | [1200.0, 1500.0, 1800.0, 2700.0, 3960.0, 5000.0, 7500.0, 10620.0]
HV 20A | HV 20A | 20 | 0 | [10.0, 1.3, 0.3, 0.155, 0.1, 0.0555, 0.023, 0.01] | [10.0, 1.3, 0.161, 0.1, 0.0611, 0.0399, 0.0141, 0.01] | 0 | [60.0, 70.0, 80.0, 87.0, 94.0, 110.0, 150.0, 216.0] | [120.0, 150.0, 200.0, 223.0, 260.0, 300.0, 450.0, 532.0]
HV 25A | HV 25A | 25 | 0 | [10.0, 2.512, 0.833, 0.299, 0.1, 0.0372, 0.0223, 0.01] | [10.0, 3.125, 0.597, 0.198, 0.1, 0.0378, 0.022, 0.01] | 0 | [75.0, 82.0, 90.0, 100.0, 124.0, 170.0, 200.0, 289.0] | [150.0, 170.0, 210.0, 250.0, 294.0, 400.0, 500.0, 711.0]
HV 31.5A | HV 31.5A | 31.5 | 0 | [10.0, 2.34, 0.722, 0.181, 0.1, 0.055, 0.0296, 0.01] | [10.0, 2.84, 0.368, 0.164, 0.1, 0.0621, 0.0378, 0.0195, 0.01] | 0 | [95.0, 110.0, 125.0, 150.0, 165.0, 200.0, 250.0, 390.0] | [189.0, 220.0, 300.0, 350.0, 393.0, 450.0, 530.0, 700.0, 960.0]
HV 40A | HV 40A | 40 | 0 | [10.0, 1.3, 0.161, 0.1, 0.0611, 0.0399, 0.0141, 0.01] | [10.0, 2.05, 0.369, 0.198, 0.1, 0.051, 0.0298, 0.01] | 0 | [120.0, 150.0, 200.0, 223.0, 260.0, 300.0, 450.0, 532.0] | [240.0, 300.0, 400.0, 450.0, 530.0, 650.0, 800.0, 1311.0]
HV 50A | HV 50A | 50 | 0 | [10.0, 3.215, 0.597, 0.198, 0.1, 0.0378, 0.022, 0.01] | [10.0, 3.64, 0.854, 0.281, 0.1, 0.0531, 0.022, 0.01] | 0 | [150.0, 170.0, 210.0, 250.0, 294.0, 400.0, 500.0, 711.0] | [300.0, 350.0, 450.0, 550.0, 700.0, 850.0, 1200.0, 1752.0]
HV 6.3A | HV 6.3A | 6.3 | 0 | [10.0, 1.39, 0.344, 0.168, 0.1, 0.056, 0.0263, 0.01] | [10.0, 1.711, 0.516, 0.198, 0.1, 0.0634, 0.0303, 0.01] | 0 | [19.0, 19.5, 20.4, 20.8, 22.0, 25.0, 32.0, 48.0] | [38.0, 40.0, 43.0, 48.0, 53.0, 60.0, 75.0, 118.0]
HV 63A | HV 63A | 63 | 0 | [10.0, 2.84, 0.368, 0.164, 0.1, 0.0621, 0.0378, 0.0195, 0.01] | [10.0, 1.82, 0.344, 0.1, 0.0467, 0.0269, 0.01] | 0 | [189.0, 220.0, 300.0, 350.0, 393.0, 450.0, 530.0, 700.0, 961.0] | [378.0, 500.0, 700.0, 934.0, 1200.0, 1500.0, 2366.0]
HV 80A | HV 80A | 80 | 0 | [10.0, 2.05, 0.369, 0.198, 0.1, 0.051, 0.0298, 0.01] | [10.0, 4.15, 1.03, 0.198, 0.1, 0.051, 0.0172, 0.01] | 0 | [240.0, 300.0, 400.0, 450.0, 530.0, 650.0, 800.0, 1311.0] | [480.0, 550.0, 700.0, 1000.0, 1260.0, 1600.0, 2500.0, 3227.0]
Siemens NH-1-100 | Siemens NH-1-100 | 100 | [5400.0, 2000.0, 400.0, 20.0, 1.0, 0.2, 0.012, 0.004] | 0 | 0 | [150.0, 190.0, 250.0, 430.0, 900.0, 1250.0, 2700.0, 3600.0] | 0 | 0
Siemens NH-1-125 | Siemens NH-1-125 | 125 | [4800.0, 120.0, 7.0, 0.1, 0.004] | 0 | 0 | [180.0, 400.0, 740.0, 2000.0, 4250.0] | 0 | 0
Siemens NH-1-16 | Siemens NH-1-16 | 16 | [4000.0, 400.0, 2.0, 0.1, 0.04, 0.01] | 0 | 0 | [26.0, 35.0, 75.0, 150.0, 200.0, 300.0] | 0 | 0
Siemens NH-1-160 | Siemens NH-1-160 | 160 | [4800.0, 120.0, 7.0, 0.1, 0.004] | 0 | 0 | [210.0, 500.0, 900.0, 2300.0, 5000.0] | 0 | 0
Siemens NH-1-25 | Siemens NH-1-25 | 25 | [4000.0, 1000.0, 10.0, 0.2, 0.02, 0.01] | 0 | 0 | [40.0, 50.0, 100.0, 210.0, 400.0, 500.0] | 0 | 0
Siemens NH-1-50 | Siemens NH-1-50 | 50 | [4000.0, 40.0, 4.0, 1.0, 0.02, 0.01] | 0 | 0 | [86.0, 200.0, 300.0, 400.0, 1000.0, 1280.0] | 0 | 0
Siemens NH-1-63 | Siemens NH-1-63 | 63 | [4000.0, 100.0, 10.0, 2.0, 0.04, 0.01] | 0 | 0 | [100.0, 200.0, 300.0, 400.0, 1000.0, 1500.0] | 0 | 0
Siemens NH-1-80 | Siemens NH-1-80 | 80 | [4800.0, 120.0, 7.0, 0.1, 0.01] | 0 | 0 | [150.58, 250.0, 450.0, 1150.0, 2470.0] | 0 | 0
Siemens NH-2-1000 | Siemens NH-2-1000 | 1000 | [4800.0, 120.0, 7.0, 0.1, 0.004] | 0 | 0 | [1900.0, 3500.0, 8400.0, 24000.0, 52000.0] | 0 | 0
Siemens NH-2-200 | Siemens NH-2-200 | 200 | [4800.0, 120.0, 7.0, 0.1, 0.004] | 0 | 0 | [280.0, 650.0, 1200.0, 3000.0, 7000.0] | 0 | 0
Siemens NH-2-224 | Siemens NH-2-224 | 224 | [4800.0, 120.0, 7.0, 0.2, 0.04, 0.004] | 0 | 0 | [400.0, 750.0, 1453.0, 3025.0, 4315.0, 7600.0] | 0 | 0
Siemens NH-2-250 | Siemens NH-2-250 | 250 | [4800.0, 120.0, 7.0, 0.1, 0.004] | 0 | 0 | [450.0, 800.0, 1650.0, 4000.0, 8500.0] | 0 | 0
Siemens NH-2-315 | Siemens NH-2-315 | 315 | [4800.0, 120.0, 7.0, 0.1, 0.004] | 0 | 0 | [550.0, 920.0, 1900.0, 5000.0, 11000.0] | 0 | 0
Siemens NH-2-355 | Siemens NH-2-355 | 355 | [4800.0, 120.0, 6.0, 0.1, 0.004] | 0 | 0 | [650.0, 1116.27, 2350.0, 5840.0, 12790.0] | 0 | 0
Siemens NH-2-400 | Siemens NH-2-400 | 400 | [4800.0, 120.0, 7.0, 0.1, 0.004] | 0 | 0 | [720.0, 1350.0, 2800.0, 6500.0, 15000.0] | 0 | 0
Siemens NH-2-425 | Siemens NH-2-425 | 425 | [4800.0, 120.0, 7.0, 0.1, 0.004] | 0 | 0 | [850.0, 1500.0, 3050.0, 7500.0, 16500.0] | 0 | 0
Siemens NH-2-630 | Siemens NH-2-630 | 630 | [4800.0, 120.0, 7.0, 0.1, 0.004] | 0 | 0 | [1200.0, 2000.0, 4800.0, 12000.0, 26000.0] | 0 | 0

## dtypes
| element | column | dtype
0 | bus | name | object
1 | bus | vn_kv | float64
2 | bus | type | object
3 | bus | zone | object
4 | bus | in_service | bool
5 | load | name | object
6 | load | bus | uint32
7 | load | p_mw | float64
8 | load | q_mvar | float64
9 | load | const_z_percent | float64
10 | load | const_i_percent | float64
11 | load | sn_mva | float64
12 | load | scaling | float64
13 | load | in_service | bool
14 | load | type | object
15 | ext_grid | name | object
16 | ext_grid | bus | uint32
17 | ext_grid | vm_pu | float64
18 | ext_grid | va_degree | float64
19 | ext_grid | slack_weight | float64
20 | ext_grid | in_service | bool
21 | line | name | object
22 | line | std_type | object
23 | line | from_bus | uint32
24 | line | to_bus | uint32
25 | line | length_km | float64
26 | line | r_ohm_per_km | float64
27 | line | x_ohm_per_km | float64
28 | line | c_nf_per_km | float64
29 | line | g_us_per_km | float64
30 | line | max_i_ka | float64
31 | line | df | float64
32 | line | parallel | uint32
33 | line | type | object
34 | line | in_service | bool
35 | trafo | name | object
36 | trafo | std_type | object
37 | trafo | hv_bus | uint32
38 | trafo | lv_bus | uint32
39 | trafo | sn_mva | float64
40 | trafo | vn_hv_kv | float64
41 | trafo | vn_lv_kv | float64
42 | trafo | vk_percent | float64
43 | trafo | vkr_percent | float64
44 | trafo | pfe_kw | float64
45 | trafo | i0_percent | float64
46 | trafo | shift_degree | float64
47 | trafo | tap_side | object
48 | trafo | tap_neutral | int32
49 | trafo | tap_min | int32
50 | trafo | tap_max | int32
51 | trafo | tap_step_percent | float64
52 | trafo | tap_step_degree | float64
53 | trafo | tap_pos | int32
54 | trafo | tap_phase_shifter | bool
55 | trafo | parallel | uint32
56 | trafo | df | float64
57 | trafo | in_service | bool
58 | line_geodata | coords | object
59 | bus_geodata | x | float64
60 | bus_geodata | y | float64
61 | bus_geodata | coords | object

## parameters
| version | format_version | converged | OPF_converged | name | f_hz | sn_mva
0 | 2.14.6 | 2.14.0 | FALSE | FALSE |  | 50 | 1