## bus
| name | vn_kv | type | zone | in_service
0 | bus_LV_4281-6_0_4_node_0 | 0.4 | n |  | TRUE
1 | bus_LV_4281-6_0_4_node_1 | 0.4 | n |  | TRUE
2 | bus_LV_4281-6_0_4_node_3 | 0.4 | n |  | TRUE
3 | bus_LV_4281-6_0_4_node_115 | 0.4 | n |  | TRUE
4 | bus_LV_4281-6_0_4_node_116 | 0.4 | n |  | TRUE
5 | bus_LV_4281-6_0_4_node_6 | 0.4 | n |  | TRUE
6 | bus_LV_4281-6_0_4_node_5 | 0.4 | n |  | TRUE
7 | bus_LV_4281-6_0_4_node_7 | 0.4 | n |  | TRUE
8 | bus_LV_4281-6_0_4_node_8 | 0.4 | n |  | TRUE
9 | bus_LV_4281-6_0_4_node_9 | 0.4 | n |  | TRUE
10 | bus_LV_4281-6_0_4_node_10 | 0.4 | n |  | TRUE
11 | bus_LV_4281-6_0_4_node_11 | 0.4 | n |  | TRUE
12 | bus_LV_4281-6_0_4_node_46 | 0.4 | n |  | TRUE
13 | bus_LV_4281-6_0_4_node_47 | 0.4 | n |  | TRUE
14 | bus_LV_4281-6_0_4_node_44 | 0.4 | n |  | TRUE
15 | bus_LV_4281-6_0_4_node_12 | 0.4 | n |  | TRUE
16 | bus_LV_4281-6_0_4_node_19 | 0.4 | n |  | TRUE
17 | bus_LV_4281-6_0_4_node_13 | 0.4 | n |  | TRUE
18 | bus_LV_4281-6_0_4_node_42 | 0.4 | n |  | TRUE
19 | bus_LV_4281-6_0_4_node_43 | 0.4 | n |  | TRUE
20 | bus_LV_4281-6_0_4_node_30 | 0.4 | n |  | TRUE
21 | bus_LV_4281-6_0_4_node_41 | 0.4 | n |  | TRUE
22 | bus_LV_4281-6_0_4_node_15 | 0.4 | n |  | TRUE
23 | bus_LV_4281-6_0_4_node_16 | 0.4 | n |  | TRUE
24 | bus_LV_4281-6_0_4_node_17 | 0.4 | n |  | TRUE
25 | bus_LV_4281-6_0_4_node_18 | 0.4 | n |  | TRUE
26 | bus_LV_4281-6_0_4_node_48 | 0.4 | n |  | TRUE
27 | bus_LV_4281-6_0_4_node_49 | 0.4 | n |  | TRUE
28 | bus_LV_4281-6_0_4_node_45 | 0.4 | n |  | TRUE
29 | bus_LV_4281-6_0_4_node_53 | 0.4 | n |  | TRUE
30 | bus_LV_4281-6_0_4_node_54 | 0.4 | n |  | TRUE
31 | bus_LV_4281-6_0_4_node_20 | 0.4 | n |  | TRUE
32 | bus_LV_4281-6_0_4_node_21 | 0.4 | n |  | TRUE
33 | bus_LV_4281-6_0_4_node_22 | 0.4 | n |  | TRUE
34 | bus_LV_4281-6_0_4_node_23 | 0.4 | n |  | TRUE
35 | bus_LV_4281-6_0_4_node_24 | 0.4 | n |  | TRUE
36 | bus_LV_4281-6_0_4_node_25 | 0.4 | n |  | TRUE
37 | bus_LV_4281-6_0_4_node_34 | 0.4 | n |  | TRUE
38 | bus_LV_4281-6_0_4_node_31 | 0.4 | n |  | TRUE
39 | bus_LV_4281-6_0_4_node_59 | 0.4 | n |  | TRUE
40 | bus_LV_4281-6_0_4_node_125 | 0.4 | n |  | TRUE
41 | bus_LV_4281-6_0_4_node_32 | 0.4 | n |  | TRUE
42 | bus_LV_4281-6_0_4_node_60 | 0.4 | n |  | TRUE
43 | bus_LV_4281-6_0_4_node_57 | 0.4 | n |  | TRUE
44 | bus_LV_4281-6_0_4_node_124 | 0.4 | n |  | TRUE
45 | bus_LV_4281-6_0_4_node_26 | 0.4 | n |  | TRUE
46 | bus_LV_4281-6_0_4_node_27 | 0.4 | n |  | TRUE
47 | bus_LV_4281-6_0_4_node_28 | 0.4 | n |  | TRUE
48 | bus_LV_4281-6_0_4_node_29 | 0.4 | n |  | TRUE
49 | bus_LV_4281-6_0_4_node_39 | 0.4 | n |  | TRUE
50 | bus_LV_4281-6_0_4_node_52 | 0.4 | n |  | TRUE
51 | bus_LV_4281-6_0_4_node_37 | 0.4 | n |  | TRUE
52 | bus_LV_4281-6_0_4_node_130 | 0.4 | n |  | TRUE
53 | bus_LV_4281-6_0_4_node_33 | 0.4 | n |  | TRUE
54 | bus_LV_4281-6_0_4_node_40 | 0.4 | n |  | TRUE
55 | bus_LV_4281-6_0_4_node_35 | 0.4 | n |  | TRUE
56 | bus_LV_4281-6_0_4_node_36 | 0.4 | n |  | TRUE
57 | bus_LV_4281-6_0_4_node_38 | 0.4 | n |  | TRUE
58 | bus_LV_4281-6_0_4_node_51 | 0.4 | n |  | TRUE
59 | bus_LV_4281-6_0_4_node_50 | 0.4 | n |  | TRUE
60 | bus_LV_4281-6_0_4_node_128 | 0.4 | n |  | TRUE
61 | bus_LV_4281-6_0_4_node_55 | 0.4 | n |  | TRUE
62 | bus_LV_4281-6_0_4_node_56 | 0.4 | n |  | TRUE
63 | bus_LV_4281-6_0_4_node_58 | 0.4 | n |  | TRUE
64 | bus_LV_4281-6_0_4_node_105 | 0.4 | n |  | TRUE
65 | bus_LV_4281-6_0_4_node_122 | 0.4 | n |  | TRUE
66 | bus_LV_4281-6_0_4_node_107 | 0.4 | n |  | TRUE
67 | bus_LV_4281-6_0_4_node_103 | 0.4 | n |  | TRUE
68 | bus_LV_4281-6_0_4_node_61 | 0.4 | n |  | TRUE
69 | bus_LV_4281-6_0_4_node_62 | 0.4 | n |  | TRUE
70 | bus_LV_4281-6_0_4_node_63 | 0.4 | n |  | TRUE
71 | bus_LV_4281-6_0_4_node_64 | 0.4 | n |  | TRUE
72 | bus_LV_4281-6_0_4_node_65 | 0.4 | n |  | TRUE
73 | bus_LV_4281-6_0_4_node_66 | 0.4 | n |  | TRUE
74 | bus_LV_4281-6_0_4_node_87 | 0.4 | n |  | TRUE
75 | bus_LV_4281-6_0_4_node_68 | 0.4 | n |  | TRUE
76 | bus_LV_4281-6_0_4_node_93 | 0.4 | n |  | TRUE
77 | bus_LV_4281-6_0_4_node_69 | 0.4 | n |  | TRUE
78 | bus_LV_4281-6_0_4_node_67 | 0.4 | n |  | TRUE
79 | bus_LV_4281-6_0_4_node_91 | 0.4 | n |  | TRUE
80 | bus_LV_4281-6_0_4_node_78 | 0.4 | n |  | TRUE
81 | bus_LV_4281-6_0_4_node_76 | 0.4 | n |  | TRUE
82 | bus_LV_4281-6_0_4_node_71 | 0.4 | n |  | TRUE
83 | bus_LV_4281-6_0_4_node_129 | 0.4 | n |  | TRUE
84 | bus_LV_4281-6_0_4_node_72 | 0.4 | n |  | TRUE
85 | bus_LV_4281-6_0_4_node_73 | 0.4 | n |  | TRUE
86 | bus_LV_4281-6_0_4_node_112 | 0.4 | n |  | TRUE
87 | bus_LV_4281-6_0_4_node_100 | 0.4 | n |  | TRUE
88 | bus_LV_4281-6_0_4_node_123 | 0.4 | n |  | TRUE
89 | bus_LV_4281-6_0_4_node_113 | 0.4 | n |  | TRUE
90 | bus_LV_4281-6_0_4_node_111 | 0.4 | n |  | TRUE
91 | bus_LV_4281-6_0_4_node_98 | 0.4 | n |  | TRUE
92 | bus_LV_4281-6_0_4_node_121 | 0.4 | n |  | TRUE
93 | bus_LV_4281-6_0_4_node_74 | 0.4 | n |  | TRUE
94 | bus_LV_4281-6_0_4_node_75 | 0.4 | n |  | TRUE
95 | bus_LV_4281-6_0_4_node_77 | 0.4 | n |  | TRUE
96 | bus_LV_4281-6_0_4_node_79 | 0.4 | n |  | TRUE
97 | bus_LV_4281-6_0_4_node_80 | 0.4 | n |  | TRUE
98 | bus_LV_4281-6_0_4_node_86 | 0.4 | n |  | TRUE
99 | bus_LV_4281-6_0_4_node_81 | 0.4 | n |  | TRUE
100 | bus_LV_4281-6_0_4_node_82 | 0.4 | n |  | TRUE
101 | bus_LV_4281-6_0_4_node_83 | 0.4 | n |  | TRUE
102 | bus_LV_4281-6_0_4_node_84 | 0.4 | n |  | TRUE
103 | bus_LV_4281-6_0_4_node_85 | 0.4 | n |  | TRUE
104 | bus_LV_4281-6_0_4_node_96 | 0.4 | n |  | TRUE
105 | bus_LV_4281-6_0_4_node_92 | 0.4 | n |  | TRUE
106 | bus_LV_4281-6_0_4_node_101 | 0.4 | n |  | TRUE
107 | bus_LV_4281-6_0_4_node_88 | 0.4 | n |  | TRUE
108 | bus_LV_4281-6_0_4_node_89 | 0.4 | n |  | TRUE
109 | bus_LV_4281-6_0_4_node_90 | 0.4 | n |  | TRUE
110 | bus_LV_4281-6_0_4_node_127 | 0.4 | n |  | TRUE
111 | bus_LV_4281-6_0_4_node_94 | 0.4 | n |  | TRUE
112 | bus_LV_4281-6_0_4_node_95 | 0.4 | n |  | TRUE
113 | bus_LV_4281-6_0_4_node_97 | 0.4 | n |  | TRUE
114 | bus_LV_4281-6_0_4_node_99 | 0.4 | n |  | TRUE
115 | bus_LV_4281-6_0_4_node_102 | 0.4 | n |  | TRUE
116 | bus_LV_4281-6_0_4_node_104 | 0.4 | n |  | TRUE
117 | bus_LV_4281-6_0_4_node_110 | 0.4 | n |  | TRUE
118 | bus_LV_4281-6_0_4_node_114 | 0.4 | n |  | TRUE
119 | bus_LV_4281-6_0_4_node_106 | 0.4 | n |  | TRUE
120 | bus_LV_4281-6_0_4_node_108 | 0.4 | n |  | TRUE
121 | bus_LV_4281-6_0_4_node_109 | 0.4 | n |  | TRUE
122 | bus_LV_4281-6_0_4_node_118 | 0.4 | n |  | TRUE
123 | bus_LV_4281-6_0_4_node_117 | 0.4 | n |  | TRUE
124 | bus_LV_4281-6_0_4_node_119 | 0.4 | n |  | TRUE
125 | bus_LV_4281-6_0_4_node_120 | 0.4 | n |  | TRUE
126 | bus_MV_472_0_node_105 | 20 | n |  | TRUE

## load
| name | bus | p_mw | q_mvar | const_z_percent | const_i_percent | sn_mva | scaling | in_service | type
0 | LV_4281-6_0_4_load_0 | 0 | 0.0018374 | 0.00046051 | 0 | 0 |  | 1 | TRUE | wye
1 | LV_4281-6_0_4_load_1 | 1 | 0.0034876 | 0.00087408 | 0 | 0 |  | 1 | TRUE | wye
2 | LV_4281-6_0_4_load_3 | 2 | 0.0061655 | 0.0015452 | 0 | 0 |  | 1 | TRUE | wye
3 | LV_4281-6_0_4_load_115 | 3 | 0.0015687 | 0.00039316 | 0 | 0 |  | 1 | TRUE | wye
4 | LV_4281-6_0_4_load_116 | 4 | 0.00068166 | 0.00017084 | 0 | 0 |  | 1 | TRUE | wye
5 | LV_4281-6_0_4_load_6 | 5 | 0.0015396 | 0.00038586 | 0 | 0 |  | 1 | TRUE | wye
6 | LV_4281-6_0_4_load_5 | 6 | 0.0027769 | 0.00069595 | 0 | 0 |  | 1 | TRUE | wye
7 | LV_4281-6_0_4_load_7 | 7 | 0.0016449 | 0.00041225 | 0 | 0 |  | 1 | TRUE | wye
8 | LV_4281-6_0_4_load_8 | 8 | 0.00038266 | 9.5904e-05 | 0 | 0 |  | 1 | TRUE | wye
9 | LV_4281-6_0_4_load_10 | 10 | 0.00020631 | 5.1707e-05 | 0 | 0 |  | 1 | TRUE | wye
10 | LV_4281-6_0_4_load_11 | 11 | 0.0005012 | 0.00012561 | 0 | 0 |  | 1 | TRUE | wye
11 | LV_4281-6_0_4_load_47 | 13 | 0.0022226 | 0.00055703 | 0 | 0 |  | 1 | TRUE | wye
12 | LV_4281-6_0_4_load_44 | 14 | 0.004082 | 0.001023 | 0 | 0 |  | 1 | TRUE | wye
13 | LV_4281-6_0_4_load_12 | 15 | 0.00024327 | 6.097e-05 | 0 | 0 |  | 1 | TRUE | wye
14 | LV_4281-6_0_4_load_19 | 16 | 0.0018006 | 0.00045126 | 0 | 0 |  | 1 | TRUE | wye
15 | LV_4281-6_0_4_load_13 | 17 | 0.00052247 | 0.00013094 | 0 | 0 |  | 1 | TRUE | wye
16 | LV_4281-6_0_4_load_42 | 18 | 0.0020334 | 0.00050961 | 0 | 0 |  | 1 | TRUE | wye
17 | LV_4281-6_0_4_load_43 | 19 | 0.0028572 | 0.00071609 | 0 | 0 |  | 1 | TRUE | wye
18 | LV_4281-6_0_4_load_41 | 21 | 0.00082901 | 0.00020777 | 0 | 0 |  | 1 | TRUE | wye
19 | LV_4281-6_0_4_load_15 | 22 | 0.0019722 | 0.00049428 | 0 | 0 |  | 1 | TRUE | wye
20 | LV_4281-6_0_4_load_17 | 24 | 0.0011329 | 0.00028393 | 0 | 0 |  | 1 | TRUE | wye
21 | LV_4281-6_0_4_load_18 | 25 | 0.0011971 | 0.00030002 | 0 | 0 |  | 1 | TRUE | wye
22 | LV_4281-6_0_4_load_48 | 26 | 0.0023411 | 0.00058672 | 0 | 0 |  | 1 | TRUE | wye
23 | LV_4281-6_0_4_load_49 | 27 | 0.0030392 | 0.00076169 | 0 | 0 |  | 1 | TRUE | wye
24 | LV_4281-6_0_4_load_45 | 28 | 0.0021504 | 0.00053893 | 0 | 0 |  | 1 | TRUE | wye
25 | LV_4281-6_0_4_load_20 | 31 | 0.00057688 | 0.00014458 | 0 | 0 |  | 1 | TRUE | wye
26 | LV_4281-6_0_4_load_21 | 32 | 0.0024083 | 0.00060358 | 0 | 0 |  | 1 | TRUE | wye
27 | LV_4281-6_0_4_load_24 | 35 | 0.00207 | 0.0005188 | 0 | 0 |  | 1 | TRUE | wye
28 | LV_4281-6_0_4_load_25 | 36 | 0.0011965 | 0.00029986 | 0 | 0 |  | 1 | TRUE | wye
29 | LV_4281-6_0_4_load_34 | 37 | 0.0024472 | 0.00061332 | 0 | 0 |  | 1 | TRUE | wye
30 | LV_4281-6_0_4_load_31 | 38 | 0.0024886 | 0.00062369 | 0 | 0 |  | 1 | TRUE | wye
31 | LV_4281-6_0_4_load_125 | 40 | 0.0015032 | 0.00037674 | 0 | 0 |  | 1 | TRUE | wye
32 | LV_4281-6_0_4_load_32 | 41 | 0.0016621 | 0.00041656 | 0 | 0 |  | 1 | TRUE | wye
33 | LV_4281-6_0_4_load_57 | 43 | 0.0018169 | 0.00045537 | 0 | 0 |  | 1 | TRUE | wye
34 | LV_4281-6_0_4_load_124 | 44 | 0.00064227 | 0.00016097 | 0 | 0 |  | 1 | TRUE | wye
35 | LV_4281-6_0_4_load_26 | 45 | 0.0019681 | 0.00049324 | 0 | 0 |  | 1 | TRUE | wye
36 | LV_4281-6_0_4_load_27 | 46 | 0.0025131 | 0.00062985 | 0 | 0 |  | 1 | TRUE | wye
37 | LV_4281-6_0_4_load_28 | 47 | 0.0036181 | 0.00090678 | 0 | 0 |  | 1 | TRUE | wye
38 | LV_4281-6_0_4_load_39 | 49 | 0.0019485 | 0.00048834 | 0 | 0 |  | 1 | TRUE | wye
39 | LV_4281-6_0_4_load_52 | 50 | 0.0035703 | 0.0008948 | 0 | 0 |  | 1 | TRUE | wye
40 | LV_4281-6_0_4_load_130 | 52 | 0.0004876 | 0.0001222 | 0 | 0 |  | 1 | TRUE | wye
41 | LV_4281-6_0_4_load_33 | 53 | 0.0018558 | 0.00046512 | 0 | 0 |  | 1 | TRUE | wye
42 | LV_4281-6_0_4_load_40 | 54 | 0.0004033 | 0.00010108 | 0 | 0 |  | 1 | TRUE | wye
43 | LV_4281-6_0_4_load_35 | 55 | 0.00090787 | 0.00022753 | 0 | 0 |  | 1 | TRUE | wye
44 | LV_4281-6_0_4_load_36 | 56 | 0.0013551 | 0.00033962 | 0 | 0 |  | 1 | TRUE | wye
45 | LV_4281-6_0_4_load_38 | 57 | 0.0025255 | 0.00063295 | 0 | 0 |  | 1 | TRUE | wye
46 | LV_4281-6_0_4_load_51 | 58 | 0.0054541 | 0.0013669 | 0 | 0 |  | 1 | TRUE | wye
47 | LV_4281-6_0_4_load_128 | 60 | 0.0010213 | 0.00025595 | 0 | 0 |  | 1 | TRUE | wye
48 | LV_4281-6_0_4_load_55 | 61 | 0.0028354 | 0.00071062 | 0 | 0 |  | 1 | TRUE | wye
49 | LV_4281-6_0_4_load_56 | 62 | 0.0032545 | 0.00081565 | 0 | 0 |  | 1 | TRUE | wye
50 | LV_4281-6_0_4_load_58 | 63 | 0.0026058 | 0.00065308 | 0 | 0 |  | 1 | TRUE | wye
51 | LV_4281-6_0_4_load_122 | 65 | 0.0064718 | 0.001622 | 0 | 0 |  | 1 | TRUE | wye
52 | LV_4281-6_0_4_load_107 | 66 | 0.0021445 | 0.00053747 | 0 | 0 |  | 1 | TRUE | wye
53 | LV_4281-6_0_4_load_61 | 68 | 0.002196 | 0.00055036 | 0 | 0 |  | 1 | TRUE | wye
54 | LV_4281-6_0_4_load_62 | 69 | 0.010235 | 0.0025652 | 0 | 0 |  | 1 | TRUE | wye
55 | LV_4281-6_0_4_load_64 | 71 | 0.014396 | 0.0036081 | 0 | 0 |  | 1 | TRUE | wye
56 | LV_4281-6_0_4_load_65 | 72 | 0.0021253 | 0.00053265 | 0 | 0 |  | 1 | TRUE | wye
57 | LV_4281-6_0_4_load_66 | 73 | 0.00077522 | 0.00019429 | 0 | 0 |  | 1 | TRUE | wye
58 | LV_4281-6_0_4_load_87 | 74 | 0.0029491 | 0.00073912 | 0 | 0 |  | 1 | TRUE | wye
59 | LV_4281-6_0_4_load_93 | 76 | 0.001126 | 0.00028221 | 0 | 0 |  | 1 | TRUE | wye
60 | LV_4281-6_0_4_load_69 | 77 | 0.0026263 | 0.00065822 | 0 | 0 |  | 1 | TRUE | wye
61 | LV_4281-6_0_4_load_67 | 78 | 0.0024871 | 0.00062332 | 0 | 0 |  | 1 | TRUE | wye
62 | LV_4281-6_0_4_load_78 | 80 | 0.0017025 | 0.00042669 | 0 | 0 |  | 1 | TRUE | wye
63 | LV_4281-6_0_4_load_129 | 83 | 0.0016072 | 0.00040281 | 0 | 0 |  | 1 | TRUE | wye
64 | LV_4281-6_0_4_load_112 | 86 | 0.00025685 | 6.4372e-05 | 0 | 0 |  | 1 | TRUE | wye
65 | LV_4281-6_0_4_load_123 | 88 | 0.0044674 | 0.0011196 | 0 | 0 |  | 1 | TRUE | wye
66 | LV_4281-6_0_4_load_113 | 89 | 0.00073309 | 0.00018373 | 0 | 0 |  | 1 | TRUE | wye
67 | LV_4281-6_0_4_load_111 | 90 | 0.0045001 | 0.0011278 | 0 | 0 |  | 1 | TRUE | wye
68 | LV_4281-6_0_4_load_98 | 91 | 0.005107 | 0.0012799 | 0 | 0 |  | 1 | TRUE | wye
69 | LV_4281-6_0_4_load_74 | 93 | 0.0012125 | 0.00030389 | 0 | 0 |  | 1 | TRUE | wye
70 | LV_4281-6_0_4_load_75 | 94 | 0.001227 | 0.00030751 | 0 | 0 |  | 1 | TRUE | wye
71 | LV_4281-6_0_4_load_77 | 95 | 0.0025975 | 0.000651 | 0 | 0 |  | 1 | TRUE | wye
72 | LV_4281-6_0_4_load_79 | 96 | 0.002001 | 0.00050149 | 0 | 0 |  | 1 | TRUE | wye
73 | LV_4281-6_0_4_load_80 | 97 | 0.00096685 | 0.00024231 | 0 | 0 |  | 1 | TRUE | wye
74 | LV_4281-6_0_4_load_86 | 98 | 0.0027611 | 0.00069201 | 0 | 0 |  | 1 | TRUE | wye
75 | LV_4281-6_0_4_load_81 | 99 | 0.0011507 | 0.0002884 | 0 | 0 |  | 1 | TRUE | wye
76 | LV_4281-6_0_4_load_84 | 102 | 0.0010453 | 0.00026197 | 0 | 0 |  | 1 | TRUE | wye
77 | LV_4281-6_0_4_load_85 | 103 | 0.00096809 | 0.00024263 | 0 | 0 |  | 1 | TRUE | wye
78 | LV_4281-6_0_4_load_96 | 104 | 0.0011432 | 0.0002865 | 0 | 0 |  | 1 | TRUE | wye
79 | LV_4281-6_0_4_load_92 | 105 | 0.0012173 | 0.00030507 | 0 | 0 |  | 1 | TRUE | wye
80 | LV_4281-6_0_4_load_101 | 106 | 0.0014427 | 0.00036158 | 0 | 0 |  | 1 | TRUE | wye
81 | LV_4281-6_0_4_load_88 | 107 | 0.001034 | 0.00025914 | 0 | 0 |  | 1 | TRUE | wye
82 | LV_4281-6_0_4_load_89 | 108 | 0.0018877 | 0.0004731 | 0 | 0 |  | 1 | TRUE | wye
83 | LV_4281-6_0_4_load_90 | 109 | 0.00099498 | 0.00024937 | 0 | 0 |  | 1 | TRUE | wye
84 | LV_4281-6_0_4_load_127 | 110 | 0.0010581 | 0.00026518 | 0 | 0 |  | 1 | TRUE | wye
85 | LV_4281-6_0_4_load_94 | 111 | 0.0013198 | 0.00033077 | 0 | 0 |  | 1 | TRUE | wye
86 | LV_4281-6_0_4_load_95 | 112 | 0.00091454 | 0.00022921 | 0 | 0 |  | 1 | TRUE | wye
87 | LV_4281-6_0_4_load_97 | 113 | 0.001876 | 0.00047016 | 0 | 0 |  | 1 | TRUE | wye
88 | LV_4281-6_0_4_load_99 | 114 | 0.0083618 | 0.0020957 | 0 | 0 |  | 1 | TRUE | wye
89 | LV_4281-6_0_4_load_102 | 115 | 0.0022397 | 0.00056131 | 0 | 0 |  | 1 | TRUE | wye
90 | LV_4281-6_0_4_load_110 | 117 | 0.0009539 | 0.00023907 | 0 | 0 |  | 1 | TRUE | wye
91 | LV_4281-6_0_4_load_106 | 119 | 0.0038747 | 0.00097108 | 0 | 0 |  | 1 | TRUE | wye
92 | LV_4281-6_0_4_load_109 | 121 | 0.0047256 | 0.0011843 | 0 | 0 |  | 1 | TRUE | wye
93 | LV_4281-6_0_4_load_118 | 122 | 0.0010086 | 0.00025277 | 0 | 0 |  | 1 | TRUE | wye
94 | LV_4281-6_0_4_load_119 | 124 | 0.0021453 | 0.00053765 | 0 | 0 |  | 1 | TRUE | wye
95 | LV_4281-6_0_4_load_120 | 125 | 0.0034368 | 0.00086134 | 0 | 0 |  | 1 | TRUE | wye

## ext_grid
| name | bus | vm_pu | va_degree | slack_weight | in_service
0 |  | 68 | 1 | 0 | 1 | TRUE

## line
| name | std_type | from_bus | to_bus | length_km | r_ohm_per_km | x_ohm_per_km | c_nf_per_km | g_us_per_km | max_i_ka | df | parallel | type | in_service
0 | LV_4281-6_0_4_line_0 | NAYY 4x150 SE | 0 | 1 | 0.017963 | 0.208 | 0.08 | 261 | 0 | 0.27 | 1 | 1 | cs | TRUE
1 | LV_4281-6_0_4_line_1 | NAYY 4x150 SE | 1 | 2 | 0.017428 | 0.208 | 0.08 | 261 | 0 | 0.27 | 1 | 1 | cs | TRUE
2 | LV_4281-6_0_4_line_2 | NAYY 4x150 SE | 2 | 6 | 0.013117 | 0.208 | 0.08 | 261 | 0 | 0.27 | 1 | 1 | cs | TRUE
3 | LV_4281-6_0_4_line_3 | NAYY 4x150 SE | 3 | 4 | 0.0083792 | 0.208 | 0.08 | 261 | 0 | 0.27 | 1 | 1 | cs | TRUE
4 | LV_4281-6_0_4_line_4 | NAYY 4x150 SE | 3 | 5 | 0.060448 | 0.208 | 0.08 | 261 | 0 | 0.27 | 1 | 1 | cs | TRUE
5 | LV_4281-6_0_4_line_5 | NAYY 4x150 SE | 4 | 123 | 0.062073 | 0.208 | 0.08 | 261 | 0 | 0.27 | 1 | 1 | cs | TRUE
6 | LV_4281-6_0_4_line_6 | NAYY 4x150 SE | 5 | 6 | 0.0020501 | 0.208 | 0.08 | 261 | 0 | 0.27 | 1 | 1 | cs | TRUE
7 | LV_4281-6_0_4_line_7 | NAYY 4x150 SE | 7 | 8 | 0.018143 | 0.208 | 0.08 | 261 | 0 | 0.27 | 1 | 1 | cs | TRUE
8 | LV_4281-6_0_4_line_8 | NAYY 4x150 SE | 7 | 9 | 0.046596 | 0.208 | 0.08 | 261 | 0 | 0.27 | 1 | 1 | cs | TRUE
9 | LV_4281-6_0_4_line_9 | NAYY 4x150 SE | 8 | 10 | 0.027247 | 0.208 | 0.08 | 261 | 0 | 0.27 | 1 | 1 | cs | TRUE
10 | LV_4281-6_0_4_line_10 | NAYY 4x150 SE | 9 | 11 | 0.063877 | 0.208 | 0.08 | 261 | 0 | 0.27 | 1 | 1 | cs | TRUE
11 | LV_4281-6_0_4_line_11 | NAYY 4x150 SE | 10 | 15 | 0.020118 | 0.208 | 0.08 | 261 | 0 | 0.27 | 1 | 1 | cs | TRUE
12 | LV_4281-6_0_4_line_12 | NAYY 4x150 SE | 11 | 16 | 0.011267 | 0.208 | 0.08 | 261 | 0 | 0.27 | 1 | 1 | cs | TRUE
13 | LV_4281-6_0_4_line_13 | NAYY 4x150 SE | 12 | 13 | 0.019069 | 0.208 | 0.08 | 261 | 0 | 0.27 | 1 | 1 | cs | TRUE
14 | LV_4281-6_0_4_line_14 | NAYY 4x150 SE | 12 | 14 | 0.05909 | 0.208 | 0.08 | 261 | 0 | 0.27 | 1 | 1 | cs | TRUE
15 | LV_4281-6_0_4_line_15 | NAYY 4x150 SE | 13 | 58 | 0.0077014 | 0.208 | 0.08 | 261 | 0 | 0.27 | 1 | 1 | cs | TRUE
16 | LV_4281-6_0_4_line_16 | NAYY 4x150 SE | 14 | 18 | 0.040942 | 0.208 | 0.08 | 261 | 0 | 0.27 | 1 | 1 | cs | TRUE
17 | LV_4281-6_0_4_line_17 | NAYY 4x150 SE | 14 | 16 | 0.071471 | 0.208 | 0.08 | 261 | 0 | 0.27 | 1 | 1 | cs | TRUE
18 | LV_4281-6_0_4_line_18 | NAYY 4x150 SE | 15 | 17 | 0.02311 | 0.208 | 0.08 | 261 | 0 | 0.27 | 1 | 1 | cs | TRUE
19 | LV_4281-6_0_4_line_19 | NAYY 4x150 SE | 18 | 21 | 0.0090006 | 0.208 | 0.08 | 261 | 0 | 0.27 | 1 | 1 | cs | TRUE
20 | LV_4281-6_0_4_line_20 | NAYY 4x150 SE | 19 | 20 | 0.056287 | 0.208 | 0.08 | 261 | 0 | 0.27 | 1 | 2 | cs | TRUE
21 | LV_4281-6_0_4_line_21 | NAYY 4x150 SE | 19 | 21 | 0.019755 | 0.208 | 0.08 | 261 | 0 | 0.27 | 1 | 1 | cs | TRUE
22 | LV_4281-6_0_4_line_22 | NAYY 4x150 SE | 20 | 47 | 0.031864 | 0.208 | 0.08 | 261 | 0 | 0.27 | 1 | 3 | cs | TRUE
23 | LV_4281-6_0_4_line_23 | NAYY 4x150 SE | 22 | 23 | 0.031157 | 0.208 | 0.08 | 261 | 0 | 0.27 | 1 | 1 | cs | TRUE
24 | LV_4281-6_0_4_line_24 | NAYY 4x150 SE | 23 | 24 | 0.028065 | 0.208 | 0.08 | 261 | 0 | 0.27 | 1 | 1 | cs | TRUE
25 | LV_4281-6_0_4_line_25 | NAYY 4x150 SE | 23 | 25 | 0.00027784 | 0.208 | 0.08 | 261 | 0 | 0.27 | 1 | 1 | cs | TRUE
26 | LV_4281-6_0_4_line_26 | NAYY 4x150 SE | 24 | 28 | 0.02049 | 0.208 | 0.08 | 261 | 0 | 0.27 | 1 | 1 | cs | TRUE
27 | LV_4281-6_0_4_line_27 | NAYY 4x150 SE | 25 | 29 | 0.016308 | 0.208 | 0.08 | 261 | 0 | 0.27 | 1 | 1 | cs | TRUE
28 | LV_4281-6_0_4_line_28 | NAYY 4x150 SE | 26 | 27 | 0.019076 | 0.208 | 0.08 | 261 | 0 | 0.27 | 1 | 1 | cs | TRUE
29 | LV_4281-6_0_4_line_29 | NAYY 4x150 SE | 26 | 28 | 0.038794 | 0.208 | 0.08 | 261 | 0 | 0.27 | 1 | 1 | cs | TRUE
30 | LV_4281-6_0_4_line_30 | NAYY 4x150 SE | 27 | 59 | 0.034517 | 0.208 | 0.08 | 261 | 0 | 0.27 | 1 | 1 | cs | TRUE
31 | LV_4281-6_0_4_line_31 | NAYY 4x150 SE | 29 | 30 | 0.050676 | 0.208 | 0.08 | 261 | 0 | 0.27 | 1 | 1 | cs | TRUE
32 | LV_4281-6_0_4_line_32 | NAYY 4x150 SE | 30 | 60 | 0.049821 | 0.208 | 0.08 | 261 | 0 | 0.27 | 1 | 1 | cs | TRUE
33 | LV_4281-6_0_4_line_33 | NAYY 4x150 SE | 31 | 32 | 0.032398 | 0.208 | 0.08 | 261 | 0 | 0.27 | 1 | 3 | cs | TRUE
34 | LV_4281-6_0_4_line_34 | NAYY 4x150 SE | 31 | 33 | 0.010776 | 0.208 | 0.08 | 261 | 0 | 0.27 | 1 | 3 | cs | TRUE
35 | LV_4281-6_0_4_line_35 | NAYY 4x150 SE | 32 | 34 | 0.018316 | 0.208 | 0.08 | 261 | 0 | 0.27 | 1 | 3 | cs | TRUE
36 | LV_4281-6_0_4_line_36 | NAYY 4x150 SE | 33 | 35 | 0.017946 | 0.208 | 0.08 | 261 | 0 | 0.27 | 1 | 3 | cs | TRUE
37 | LV_4281-6_0_4_line_37 | NAYY 4x150 SE | 33 | 36 | 0.011188 | 0.208 | 0.08 | 261 | 0 | 0.27 | 1 | 1 | cs | TRUE
38 | LV_4281-6_0_4_line_38 | NAYY 4x150 SE | 34 | 37 | 0.029721 | 0.208 | 0.08 | 261 | 0 | 0.27 | 1 | 1 | cs | TRUE
39 | LV_4281-6_0_4_line_39 | NAYY 4x150 SE | 34 | 38 | 0.036148 | 0.208 | 0.08 | 261 | 0 | 0.27 | 1 | 3 | cs | TRUE
40 | LV_4281-6_0_4_line_40 | NAYY 4x150 SE | 35 | 39 | 0.041403 | 0.208 | 0.08 | 261 | 0 | 0.27 | 1 | 3 | cs | TRUE
41 | LV_4281-6_0_4_line_41 | NAYY 4x150 SE | 36 | 40 | 0.042073 | 0.208 | 0.08 | 261 | 0 | 0.27 | 1 | 1 | cs | TRUE
42 | LV_4281-6_0_4_line_42 | NAYY 4x150 SE | 38 | 41 | 0.011104 | 0.208 | 0.08 | 261 | 0 | 0.27 | 1 | 3 | cs | TRUE
43 | LV_4281-6_0_4_line_43 | NAYY 4x150 SE | 39 | 42 | 0.011016 | 0.208 | 0.08 | 261 | 0 | 0.27 | 1 | 3 | cs | TRUE
44 | LV_4281-6_0_4_line_44 | NAYY 4x150 SE | 39 | 43 | 0.0135 | 0.208 | 0.08 | 261 | 0 | 0.27 | 1 | 1 | cs | TRUE
45 | LV_4281-6_0_4_line_45 | NAYY 4x150 SE | 40 | 44 | 0.027195 | 0.208 | 0.08 | 261 | 0 | 0.27 | 1 | 1 | cs | TRUE
46 | LV_4281-6_0_4_line_46 | NAYY 4x150 SE | 41 | 53 | 0.011044 | 0.208 | 0.08 | 261 | 0 | 0.27 | 1 | 3 | cs | TRUE
47 | LV_4281-6_0_4_line_47 | NAYY 4x150 SE | 42 | 64 | 0.018325 | 0.208 | 0.08 | 261 | 0 | 0.27 | 1 | 3 | cs | TRUE
48 | LV_4281-6_0_4_line_48 | NAYY 4x150 SE | 42 | 65 | 0.03498 | 0.208 | 0.08 | 261 | 0 | 0.27 | 1 | 1 | cs | TRUE
49 | LV_4281-6_0_4_line_49 | NAYY 4x150 SE | 43 | 61 | 0.048406 | 0.208 | 0.08 | 261 | 0 | 0.27 | 1 | 1 | cs | TRUE
50 | LV_4281-6_0_4_line_50 | NAYY 4x150 SE | 45 | 46 | 0.029173 | 0.208 | 0.08 | 261 | 0 | 0.27 | 1 | 3 | cs | TRUE
51 | LV_4281-6_0_4_line_51 | NAYY 4x150 SE | 45 | 47 | 0.031492 | 0.208 | 0.08 | 261 | 0 | 0.27 | 1 | 3 | cs | TRUE
52 | LV_4281-6_0_4_line_52 | NAYY 4x150 SE | 46 | 48 | 0.029635 | 0.208 | 0.08 | 261 | 0 | 0.27 | 1 | 3 | cs | TRUE
53 | LV_4281-6_0_4_line_53 | NAYY 4x150 SE | 48 | 49 | 0.0669 | 0.208 | 0.08 | 261 | 0 | 0.27 | 1 | 3 | cs | TRUE
54 | LV_4281-6_0_4_line_54 | NAYY 4x150 SE | 48 | 50 | 0.017901 | 0.208 | 0.08 | 261 | 0 | 0.27 | 1 | 1 | cs | TRUE
55 | LV_4281-6_0_4_line_55 | NAYY 4x150 SE | 49 | 51 | 0.015679 | 0.208 | 0.08 | 261 | 0 | 0.27 | 1 | 3 | cs | TRUE
56 | LV_4281-6_0_4_line_56 | NAYY 4x150 SE | 50 | 52 | 0.095807 | 0.208 | 0.08 | 261 | 0 | 0.27 | 1 | 1 | cs | TRUE
57 | LV_4281-6_0_4_line_57 | NAYY 4x150 SE | 51 | 54 | 0.024237 | 0.208 | 0.08 | 261 | 0 | 0.27 | 1 | 3 | cs | TRUE
58 | LV_4281-6_0_4_line_58 | NAYY 4x150 SE | 51 | 55 | 0.0048308 | 0.208 | 0.08 | 261 | 0 | 0.27 | 1 | 1 | cs | TRUE
59 | LV_4281-6_0_4_line_59 | NAYY 4x150 SE | 53 | 54 | 0.010747 | 0.208 | 0.08 | 261 | 0 | 0.27 | 1 | 3 | cs | TRUE
60 | LV_4281-6_0_4_line_60 | NAYY 4x150 SE | 55 | 56 | 0.011329 | 0.208 | 0.08 | 261 | 0 | 0.27 | 1 | 1 | cs | TRUE
61 | LV_4281-6_0_4_line_61 | NAYY 4x150 SE | 56 | 57 | 0.025067 | 0.208 | 0.08 | 261 | 0 | 0.27 | 1 | 1 | cs | TRUE
62 | LV_4281-6_0_4_line_62 | NAYY 4x150 SE | 58 | 59 | 0.0073292 | 0.208 | 0.08 | 261 | 0 | 0.27 | 1 | 1 | cs | TRUE
63 | LV_4281-6_0_4_line_63 | NAYY 4x150 SE | 61 | 62 | 0.028775 | 0.208 | 0.08 | 261 | 0 | 0.27 | 1 | 1 | cs | TRUE
64 | LV_4281-6_0_4_line_64 | NAYY 4x150 SE | 62 | 63 | 0.034987 | 0.208 | 0.08 | 261 | 0 | 0.27 | 1 | 1 | cs | TRUE
65 | LV_4281-6_0_4_line_65 | NAYY 4x150 SE | 64 | 66 | 0.041964 | 0.208 | 0.08 | 261 | 0 | 0.27 | 1 | 1 | cs | TRUE
66 | LV_4281-6_0_4_line_66 | NAYY 4x150 SE | 64 | 67 | 0.014617 | 0.208 | 0.08 | 261 | 0 | 0.27 | 1 | 3 | cs | TRUE
67 | LV_4281-6_0_4_line_67 | NAYY 4x150 SE | 66 | 119 | 0.031576 | 0.208 | 0.08 | 261 | 0 | 0.27 | 1 | 1 | cs | TRUE
68 | LV_4281-6_0_4_line_68 | NAYY 4x150 SE | 67 | 106 | 0.024445 | 0.208 | 0.08 | 261 | 0 | 0.27 | 1 | 2 | cs | TRUE
69 | LV_4281-6_0_4_line_69 | NAYY 4x150 SE | 67 | 74 | 0.011146 | 0.208 | 0.08 | 261 | 0 | 0.27 | 1 | 3 | cs | TRUE
70 | LV_4281-6_0_4_line_70 | NAYY 4x150 SE | 68 | 69 | 0.021325 | 0.208 | 0.08 | 261 | 0 | 0.27 | 1 | 3 | cs | TRUE
71 | LV_4281-6_0_4_line_71 | NAYY 4x150 SE | 68 | 70 | 0.016102 | 0.208 | 0.08 | 261 | 0 | 0.27 | 1 | 1 | cs | TRUE
72 | LV_4281-6_0_4_line_72 | NAYY 4x150 SE | 69 | 71 | 0.040071 | 0.208 | 0.08 | 261 | 0 | 0.27 | 1 | 3 | cs | TRUE
73 | LV_4281-6_0_4_line_73 | NAYY 4x150 SE | 70 | 72 | 0.0074351 | 0.208 | 0.08 | 261 | 0 | 0.27 | 1 | 1 | cs | TRUE
74 | LV_4281-6_0_4_line_74 | NAYY 4x150 SE | 70 | 73 | 0.041465 | 0.208 | 0.08 | 261 | 0 | 0.27 | 1 | 1 | cs | TRUE
75 | LV_4281-6_0_4_line_75 | NAYY 4x150 SE | 71 | 74 | 0.017646 | 0.208 | 0.08 | 261 | 0 | 0.27 | 1 | 3 | cs | TRUE
76 | LV_4281-6_0_4_line_76 | NAYY 4x150 SE | 72 | 75 | 0.036419 | 0.208 | 0.08 | 261 | 0 | 0.27 | 1 | 1 | cs | TRUE
77 | LV_4281-6_0_4_line_77 | NAYY 4x150 SE | 73 | 76 | 0.025581 | 0.208 | 0.08 | 261 | 0 | 0.27 | 1 | 1 | cs | TRUE
78 | LV_4281-6_0_4_line_78 | NAYY 4x150 SE | 75 | 77 | 0.044478 | 0.208 | 0.08 | 261 | 0 | 0.27 | 1 | 1 | cs | TRUE
79 | LV_4281-6_0_4_line_79 | NAYY 4x150 SE | 75 | 78 | 0.0047404 | 0.208 | 0.08 | 261 | 0 | 0.27 | 1 | 1 | cs | TRUE
80 | LV_4281-6_0_4_line_80 | NAYY 4x150 SE | 76 | 79 | 0.019975 | 0.208 | 0.08 | 261 | 0 | 0.27 | 1 | 1 | cs | TRUE
81 | LV_4281-6_0_4_line_81 | NAYY 4x150 SE | 77 | 80 | 0.0028029 | 0.208 | 0.08 | 261 | 0 | 0.27 | 1 | 1 | cs | TRUE
82 | LV_4281-6_0_4_line_82 | NAYY 4x150 SE | 79 | 111 | 0.022729 | 0.208 | 0.08 | 261 | 0 | 0.27 | 1 | 1 | cs | TRUE
83 | LV_4281-6_0_4_line_83 | NAYY 4x150 SE | 79 | 108 | 0.0093934 | 0.208 | 0.08 | 261 | 0 | 0.27 | 1 | 1 | cs | TRUE
84 | LV_4281-6_0_4_line_84 | NAYY 4x150 SE | 80 | 81 | 0.018835 | 0.208 | 0.08 | 261 | 0 | 0.27 | 1 | 1 | cs | TRUE
85 | LV_4281-6_0_4_line_85 | NAYY 4x150 SE | 81 | 96 | 0.017539 | 0.208 | 0.08 | 261 | 0 | 0.27 | 1 | 1 | cs | TRUE
86 | LV_4281-6_0_4_line_86 | NAYY 4x150 SE | 81 | 93 | 0.011838 | 0.208 | 0.08 | 261 | 0 | 0.27 | 1 | 1 | cs | TRUE
87 | LV_4281-6_0_4_line_87 | NAYY 4x150 SE | 82 | 83 | 0.01902 | 0.208 | 0.08 | 261 | 0 | 0.27 | 1 | 1 | cs | TRUE
88 | LV_4281-6_0_4_line_88 | NAYY 4x150 SE | 82 | 84 | 0.044054 | 0.208 | 0.08 | 261 | 0 | 0.27 | 1 | 1 | cs | TRUE
89 | LV_4281-6_0_4_line_89 | NAYY 4x150 SE | 84 | 85 | 0.043689 | 0.208 | 0.08 | 261 | 0 | 0.27 | 1 | 1 | cs | TRUE
90 | LV_4281-6_0_4_line_90 | NAYY 4x150 SE | 84 | 86 | 0.0045421 | 0.208 | 0.08 | 261 | 0 | 0.27 | 1 | 1 | cs | TRUE
91 | LV_4281-6_0_4_line_91 | NAYY 4x150 SE | 85 | 87 | 0.03167 | 0.208 | 0.08 | 261 | 0 | 0.27 | 1 | 1 | cs | TRUE
92 | LV_4281-6_0_4_line_92 | NAYY 4x150 SE | 85 | 88 | 0.012535 | 0.208 | 0.08 | 261 | 0 | 0.27 | 1 | 1 | cs | TRUE
93 | LV_4281-6_0_4_line_93 | NAYY 4x150 SE | 86 | 89 | 0.009823 | 0.208 | 0.08 | 261 | 0 | 0.27 | 1 | 1 | cs | TRUE
94 | LV_4281-6_0_4_line_94 | NAYY 4x150 SE | 87 | 90 | 0.016236 | 0.208 | 0.08 | 261 | 0 | 0.27 | 1 | 1 | cs | TRUE
95 | LV_4281-6_0_4_line_95 | NAYY 4x150 SE | 87 | 91 | 0.008453 | 0.208 | 0.08 | 261 | 0 | 0.27 | 1 | 1 | cs | TRUE
96 | LV_4281-6_0_4_line_96 | NAYY 4x150 SE | 88 | 92 | 0.027076 | 0.208 | 0.08 | 261 | 0 | 0.27 | 1 | 1 | cs | TRUE
97 | LV_4281-6_0_4_line_97 | NAYY 4x150 SE | 89 | 118 | 0.021059 | 0.208 | 0.08 | 261 | 0 | 0.27 | 1 | 1 | cs | TRUE
98 | LV_4281-6_0_4_line_98 | NAYY 4x150 SE | 91 | 113 | 0.0097199 | 0.208 | 0.08 | 261 | 0 | 0.27 | 1 | 1 | cs | TRUE
99 | LV_4281-6_0_4_line_99 | NAYY 4x150 SE | 92 | 123 | 0.010223 | 0.208 | 0.08 | 261 | 0 | 0.27 | 1 | 1 | cs | TRUE
100 | LV_4281-6_0_4_line_100 | NAYY 4x150 SE | 93 | 94 | 0.025197 | 0.208 | 0.08 | 261 | 0 | 0.27 | 1 | 1 | cs | TRUE
101 | LV_4281-6_0_4_line_101 | NAYY 4x150 SE | 94 | 95 | 0.0047997 | 0.208 | 0.08 | 261 | 0 | 0.27 | 1 | 1 | cs | TRUE
102 | LV_4281-6_0_4_line_102 | NAYY 4x150 SE | 95 | 97 | 0.029817 | 0.208 | 0.08 | 261 | 0 | 0.27 | 1 | 1 | cs | TRUE
103 | LV_4281-6_0_4_line_103 | NAYY 4x150 SE | 97 | 98 | 0.0067285 | 0.208 | 0.08 | 261 | 0 | 0.27 | 1 | 1 | cs | TRUE
104 | LV_4281-6_0_4_line_104 | NAYY 4x150 SE | 99 | 100 | 0.017358 | 0.208 | 0.08 | 261 | 0 | 0.27 | 1 | 1 | cs | TRUE
105 | LV_4281-6_0_4_line_105 | NAYY 4x150 SE | 99 | 101 | 0.01201 | 0.208 | 0.08 | 261 | 0 | 0.27 | 1 | 1 | cs | TRUE
106 | LV_4281-6_0_4_line_106 | NAYY 4x150 SE | 100 | 102 | 0.012472 | 0.208 | 0.08 | 261 | 0 | 0.27 | 1 | 1 | cs | TRUE
107 | LV_4281-6_0_4_line_107 | NAYY 4x150 SE | 101 | 103 | 0.0093988 | 0.208 | 0.08 | 261 | 0 | 0.27 | 1 | 1 | cs | TRUE
108 | LV_4281-6_0_4_line_108 | NAYY 4x150 SE | 103 | 104 | 0.024856 | 0.208 | 0.08 | 261 | 0 | 0.27 | 1 | 1 | cs | TRUE
109 | LV_4281-6_0_4_line_109 | NAYY 4x150 SE | 104 | 105 | 0.018152 | 0.208 | 0.08 | 261 | 0 | 0.27 | 1 | 1 | cs | TRUE
110 | LV_4281-6_0_4_line_110 | NAYY 4x150 SE | 105 | 109 | 0.010036 | 0.208 | 0.08 | 261 | 0 | 0.27 | 1 | 1 | cs | TRUE
111 | LV_4281-6_0_4_line_111 | NAYY 4x150 SE | 106 | 115 | 0.028203 | 0.208 | 0.08 | 261 | 0 | 0.27 | 1 | 1 | cs | TRUE
112 | LV_4281-6_0_4_line_112 | NAYY 4x150 SE | 107 | 108 | 0.006191 | 0.208 | 0.08 | 261 | 0 | 0.27 | 1 | 1 | cs | TRUE
113 | LV_4281-6_0_4_line_113 | NAYY 4x150 SE | 107 | 109 | 0.029964 | 0.208 | 0.08 | 261 | 0 | 0.27 | 1 | 1 | cs | TRUE
114 | LV_4281-6_0_4_line_114 | NAYY 4x150 SE | 107 | 110 | 0.058148 | 0.208 | 0.08 | 261 | 0 | 0.27 | 1 | 1 | cs | TRUE
115 | LV_4281-6_0_4_line_115 | NAYY 4x150 SE | 111 | 112 | 0.02672 | 0.208 | 0.08 | 261 | 0 | 0.27 | 1 | 1 | cs | TRUE
116 | LV_4281-6_0_4_line_116 | NAYY 4x150 SE | 113 | 114 | 0.00055716 | 0.208 | 0.08 | 261 | 0 | 0.27 | 1 | 1 | cs | TRUE
117 | LV_4281-6_0_4_line_117 | NAYY 4x150 SE | 115 | 116 | 0.041353 | 0.208 | 0.08 | 261 | 0 | 0.27 | 1 | 1 | cs | TRUE
118 | LV_4281-6_0_4_line_118 | NAYY 4x150 SE | 116 | 117 | 0.020368 | 0.208 | 0.08 | 261 | 0 | 0.27 | 1 | 1 | cs | TRUE
119 | LV_4281-6_0_4_line_119 | NAYY 4x150 SE | 117 | 118 | 0.038058 | 0.208 | 0.08 | 261 | 0 | 0.27 | 1 | 1 | cs | TRUE
120 | LV_4281-6_0_4_line_120 | NAYY 4x150 SE | 118 | 122 | 0.019885 | 0.208 | 0.08 | 261 | 0 | 0.27 | 1 | 1 | cs | TRUE
121 | LV_4281-6_0_4_line_121 | NAYY 4x150 SE | 119 | 120 | 0.0060599 | 0.208 | 0.08 | 261 | 0 | 0.27 | 1 | 1 | cs | TRUE
122 | LV_4281-6_0_4_line_122 | NAYY 4x150 SE | 120 | 121 | 0.032754 | 0.208 | 0.08 | 261 | 0 | 0.27 | 1 | 1 | cs | TRUE
123 | LV_4281-6_0_4_line_123 | NAYY 4x150 SE | 123 | 124 | 0.023139 | 0.208 | 0.08 | 261 | 0 | 0.27 | 1 | 1 | cs | TRUE
124 | LV_4281-6_0_4_line_124 | NAYY 4x150 SE | 124 | 125 | 0.036936 | 0.208 | 0.08 | 261 | 0 | 0.27 | 1 | 1 | cs | TRUE

## trafo
| name | std_type | hv_bus | lv_bus | sn_mva | vn_hv_kv | vn_lv_kv | vk_percent | vkr_percent | pfe_kw | i0_percent | shift_degree | tap_side | tap_neutral | tap_min | tap_max | tap_step_percent | tap_step_degree | tap_pos | tap_phase_shifter | parallel | df | in_service
0 | LV_4281-6_0_4_trafo_61 | 0.25 MVA 20/0.4 kV | 126 | 68 | 0.25 | 20 | 0.4 | 6 | 1.44 | 0.8 | 0.32 | 150 | hv | 0 | -2 | 2 | 2.5 | 0 | 0 | FALSE | 1 | 1 | TRUE

## line_geodata
| x0 | y0 | x1 | y1 | x2 | y2 | x3 | y3 | x4 | y4 | x5 | y5 | x6 | y6 | x7 | y7
0 | 2645828.256 | 1234145.8688 | 2645827.4963 | 1234148.6965 | 2645823.0558 | 1234163.0603 | 2645823.0558 | 1234163.0603
1 | 2645822.5329 | 1234180.4802 | 2645823.0558 | 1234163.0603
2 | 2645822.5329 | 1234180.4802 | 2645822.1394 | 1234193.591
3 | 2645850.6088 | 1234248.9318 | 2645849.666 | 1234257.2578
4 | 2645850.6088 | 1234248.9318 | 2645822.0779 | 1234195.6401
5 | 2645842.2461 | 1234318.8848 | 2645844.7648 | 1234298.5135 | 2645847.5503 | 1234275.9429 | 2645849.666 | 1234257.2578
6 | 2645822.0779 | 1234195.6401 | 2645822.1394 | 1234193.591
7 | 2645330.2243 | 1234411.3027 | 2645329.0213 | 1234411.91 | 2645321.1229 | 1234418.365 | 2645319.1247 | 1234424.6494
8 | 2645374.1173 | 1234396.1772 | 2645370.7208 | 1234397.8857 | 2645362.7142 | 1234399.6591 | 2645337.4175 | 1234407.6713 | 2645330.2243 | 1234411.3027
9 | 2645329.1827 | 1234448.2356 | 2645320.7184 | 1234437.6519 | 2645317.7727 | 1234428.9017 | 2645319.1247 | 1234424.6494
10 | 2645374.1173 | 1234396.1772 | 2645373.6509 | 1234401.7439 | 2645377.6864 | 1234418.4519 | 2645389.013 | 1234435.8716 | 2645403.2973 | 1234450.3296
11 | 2645329.1827 | 1234448.2356 | 2645341.7479 | 1234463.9473
12 | 2645411.2156 | 1234458.3442 | 2645403.2973 | 1234450.3296
13 | 2645468.4797 | 1234391.5394 | 2645487.2002 | 1234387.9129
14 | 2645468.4797 | 1234391.5394 | 2645482.079 | 1234449.0431
15 | 2645487.2002 | 1234387.9129 | 2645494.761 | 1234386.4483
16 | 2645491.5017 | 1234488.8861 | 2645482.079 | 1234449.0431
17 | 2645482.079 | 1234449.0431 | 2645411.2156 | 1234458.3442
18 | 2645341.7479 | 1234463.9473 | 2645349.9815 | 1234474.2426 | 2645355.7869 | 1234482.2953
19 | 2645493.5731 | 1234497.6451 | 2645491.5017 | 1234488.8861
20 | 2645510.7969 | 1234571.7107 | 2645498.0529 | 1234516.8856
21 | 2645493.5731 | 1234497.6451 | 2645494.002 | 1234499.4586 | 2645498.0529 | 1234516.8856
22 | 2645510.7969 | 1234571.7107 | 2645520.0494 | 1234602.2021
23 | 2645447.5794 | 1234268.0458 | 2645439.5054 | 1234276.6229 | 2645428.8566 | 1234292.8119
24 | 2645447.5794 | 1234268.0458 | 2645446.6007 | 1234278.2337 | 2645449.4224 | 1234295.8393
25 | 2645447.5794 | 1234268.0458 | 2645447.6061 | 1234267.7693
26 | 2645449.4224 | 1234295.8393 | 2645452.665 | 1234316.071
27 | 2645449.1741 | 1234251.5364 | 2645447.6061 | 1234267.7693
28 | 2645489.0765 | 1234329.4581 | 2645493.3453 | 1234348.0501
29 | 2645489.0765 | 1234329.4581 | 2645452.665 | 1234316.071
30 | 2645500.2767 | 1234381.7986 | 2645500.0907 | 1234377.4278 | 2645493.3453 | 1234348.0501
31 | 2645463.0733 | 1234202.8007 | 2645449.1741 | 1234251.5364
32 | 2645463.0733 | 1234202.8007 | 2645475.4444 | 1234214.3248 | 2645483.6525 | 1234226.8066 | 2645491.3545 | 1234243.098
33 | 2645621.8514 | 1234532.1177 | 2645620.4581 | 1234531.9812 | 2645613.5151 | 1234532.2726 | 2645589.9573 | 1234537.1077
34 | 2645632.2622 | 1234534.4067 | 2645628.339 | 1234532.7533 | 2645621.8514 | 1234532.1177
35 | 2645572.2373 | 1234541.6732 | 2645582.2361 | 1234538.6924 | 2645589.9573 | 1234537.1077
36 | 2645632.2622 | 1234534.4067 | 2645636.6961 | 1234535.597 | 2645645.0685 | 1234536.4396 | 2645649.9288 | 1234535.5526
37 | 2645632.2622 | 1234534.4067 | 2645632.4839 | 1234539.0558 | 2645634.8848 | 1234545.1318
38 | 2645572.2373 | 1234541.6732 | 2645570.6514 | 1234536.2799 | 2645569.9656 | 1234512.1927
39 | 2645572.2373 | 1234541.6732 | 2645571.0079 | 1234545.0548 | 2645569.4356 | 1234549.7346 | 2645570.0869 | 1234564.4934 | 2645574.0265 | 1234576.7138
40 | 2645687.432 | 1234518.7314 | 2645672.9659 | 1234525.8581 | 2645657.9311 | 1234534.0924 | 2645649.9288 | 1234535.5526
41 | 2645650.6542 | 1234584.1335 | 2645646.2195 | 1234573.8166 | 2645634.8848 | 1234545.1318
42 | 2645574.0265 | 1234576.7138 | 2645576.5115 | 1234584.422 | 2645577.7127 | 1234587.1767
43 | 2645687.432 | 1234518.7314 | 2645697.5249 | 1234523.2118
44 | 2645687.432 | 1234518.7314 | 2645676.4734 | 1234510.8465
45 | 2645661.3938 | 1234609.1184 | 2645650.6542 | 1234584.1335
46 | 2645582.127 | 1234597.2997 | 2645577.7127 | 1234587.1767
47 | 2645707.8588 | 1234508.1705 | 2645702.0231 | 1234515.0523 | 2645697.5249 | 1234523.2118
48 | 2645697.5249 | 1234523.2118 | 2645693.2303 | 1234542.302 | 2645690.7844 | 1234557.5193
49 | 2645633.9003 | 1234488.8956 | 2645646.9032 | 1234492.6814 | 2645656.3186 | 1234496.6896 | 2645670.7664 | 1234506.7402 | 2645676.4734 | 1234510.8465
50 | 2645529.1937 | 1234632.3373 | 2645537.6646 | 1234660.2534
51 | 2645529.1937 | 1234632.3373 | 2645520.0494 | 1234602.2021
52 | 2645546.2699 | 1234688.612 | 2645537.6646 | 1234660.2534
53 | 2645546.2699 | 1234688.612 | 2645551.2866 | 1234686.8159 | 2645556.2513 | 1234682.9182 | 2645559.931 | 1234674.8635 | 2645564.8551 | 1234661.4593 | 2645570.6721 | 1234646.1053 | 2645575.9883 | 1234638.8303 | 2645581.6255 | 1234635.2201
54 | 2645546.2699 | 1234688.612 | 2645550.0785 | 1234706.1031
55 | 2645596.1108 | 1234629.3674 | 2645583.914 | 1234633.7545 | 2645581.6255 | 1234635.2201
56 | 2645550.0785 | 1234706.1031 | 2645595.7919 | 1234790.3005
57 | 2645596.1108 | 1234629.3674 | 2645586.4227 | 1234607.1505
58 | 2645596.1108 | 1234629.3674 | 2645598.0006 | 1234633.8132
59 | 2645582.127 | 1234597.2997 | 2645586.4227 | 1234607.1505
60 | 2645598.0006 | 1234633.8132 | 2645602.4325 | 1234644.2396
61 | 2645612.2388 | 1234667.3093 | 2645602.4325 | 1234644.2396
62 | 2645500.2767 | 1234381.7986 | 2645498.0685 | 1234384.5057 | 2645494.761 | 1234386.4483 | 2645494.761 | 1234386.4483
63 | 2645633.9003 | 1234488.8956 | 2645630.2733 | 1234487.8396 | 2645606.1761 | 1234481.1938
64 | 2645606.1761 | 1234481.1938 | 2645605.0612 | 1234480.8863 | 2645598.9059 | 1234477.1478 | 2645579.2832 | 1234459.1468
65 | 2645707.8588 | 1234508.1705 | 2645712.8396 | 1234514.0236 | 2645717.5552 | 1234517.9513 | 2645733.8241 | 1234530.3287 | 2645740.48 | 1234534.1986
66 | 2645707.8588 | 1234508.1705 | 2645713.7295 | 1234503.6128 | 2645720.3964 | 1234500.8512
67 | 2645768.0203 | 1234549.6395 | 2645751.517 | 1234540.6157 | 2645740.48 | 1234534.1986
68 | 2645720.3964 | 1234500.8512 | 2645734.767 | 1234501.2397 | 2645744.5689 | 1234503.5456
69 | 2645720.3964 | 1234500.8512 | 2645721.2 | 1234489.7345
70 | 2645716.6874 | 1234411.0035 | 2645717.5126 | 1234415.2413 | 2645718.9936 | 1234432.1846
71 | 2645713.6097 | 1234395.1986 | 2645716.6874 | 1234411.0035
72 | 2645718.9936 | 1234432.1846 | 2645720.4971 | 1234449.3859 | 2645722.0878 | 1234472.1342
73 | 2645713.6097 | 1234395.1986 | 2645717.3604 | 1234388.7789
74 | 2645713.6097 | 1234395.1986 | 2645706.8381 | 1234377.1129 | 2645698.0378 | 1234360.0344 | 2645696.5108 | 1234357.5214
75 | 2645722.0878 | 1234472.1342 | 2645722.2769 | 1234474.838 | 2645721.2 | 1234489.7345
76 | 2645721.7259 | 1234352.6229 | 2645717.3604 | 1234388.7789
77 | 2645683.699 | 1234335.4147 | 2645685.2711 | 1234339.023 | 2645696.5108 | 1234357.5214
78 | 2645721.7259 | 1234352.6229 | 2645725.4175 | 1234308.2981
79 | 2645721.7259 | 1234352.6229 | 2645725.2316 | 1234354.4399 | 2645725.6565 | 1234355.108
80 | 2645675.7206 | 1234317.1024 | 2645683.699 | 1234335.4147
81 | 2645725.6501 | 1234305.5049 | 2645725.4175 | 1234308.2981
82 | 2645675.7206 | 1234317.1024 | 2645666.9575 | 1234325.6961 | 2645666.1664 | 1234336.121
83 | 2645675.7206 | 1234317.1024 | 2645672.9025 | 1234308.1418
84 | 2645727.2134 | 1234286.7344 | 2645725.6501 | 1234305.5049
85 | 2645727.2134 | 1234286.7344 | 2645709.6842 | 1234286.1542
86 | 2645727.2134 | 1234286.7344 | 2645728.0529 | 1234274.9263
87 | 2645794.4538 | 1234420.0586 | 2645790.3369 | 1234438.6275
88 | 2645833.7092 | 1234411.9669 | 2645820.5198 | 1234411.4983 | 2645812.1475 | 1234420.4395 | 2645805.0788 | 1234423.2646 | 2645794.4538 | 1234420.0586
89 | 2645836.3767 | 1234368.3709 | 2645835.7561 | 1234373.2693 | 2645833.7092 | 1234411.9669
90 | 2645833.7092 | 1234411.9669 | 2645833.6257 | 1234416.5083
91 | 2645836.3767 | 1234368.3709 | 2645868.0592 | 1234370.6278
92 | 2645836.3767 | 1234368.3709 | 2645837.8596 | 1234355.9235
93 | 2645833.6257 | 1234416.5083 | 2645833.4452 | 1234426.3296
94 | 2645868.0592 | 1234370.6278 | 2645869.5441 | 1234354.4599
95 | 2645868.0592 | 1234370.6278 | 2645875.9841 | 1234373.5685
96 | 2645841.0627 | 1234329.0377 | 2645837.8596 | 1234355.9235
97 | 2645831.4089 | 1234447.2049 | 2645833.2267 | 1234438.2243 | 2645833.4452 | 1234426.3296
98 | 2645877.786 | 1234383.1199 | 2645875.9841 | 1234373.5685
99 | 2645842.2461 | 1234318.8848 | 2645841.0627 | 1234329.0377
100 | 2645728.0529 | 1234274.9263 | 2645729.8399 | 1234249.7926
101 | 2645729.8399 | 1234249.7926 | 2645730.1803 | 1234245.005
102 | 2645730.1803 | 1234245.005 | 2645732.2949 | 1234215.263
103 | 2645732.7721 | 1234208.5515 | 2645732.2949 | 1234215.263
104 | 2645659.1586 | 1234181.178 | 2645660.0366 | 1234198.5138
105 | 2645660.644 | 1234210.508 | 2645660.0366 | 1234198.5138
106 | 2645659.1586 | 1234181.178 | 2645662.9725 | 1234169.3033
107 | 2645660.644 | 1234210.508 | 2645661.4168 | 1234219.8749
108 | 2645663.4605 | 1234244.6467 | 2645661.4168 | 1234219.8749
109 | 2645663.4605 | 1234244.6467 | 2645664.953 | 1234262.7374
110 | 2645665.8948 | 1234272.7254 | 2645665.6435 | 1234271.107 | 2645664.953 | 1234262.7374
111 | 2645744.5689 | 1234503.5456 | 2645748.6916 | 1234504.5155 | 2645758.2233 | 1234506.1788 | 2645767.9788 | 1234506.3095 | 2645772.4401 | 1234505.4891
112 | 2645671.2599 | 1234302.1735 | 2645672.573 | 1234307.0941 | 2645672.9025 | 1234308.1418
113 | 2645671.2599 | 1234302.1735 | 2645669.3652 | 1234295.073 | 2645665.8948 | 1234272.7254
114 | 2645671.2599 | 1234302.1735 | 2645613.3834 | 1234307.7848
115 | 2645664.1445 | 1234362.7647 | 2645666.1664 | 1234336.121
116 | 2645877.786 | 1234383.1199 | 2645877.8893 | 1234383.6674
117 | 2645813.2349 | 1234502.2776 | 2645799.3136 | 1234500.5471 | 2645772.4401 | 1234505.4891
118 | 2645813.2349 | 1234502.2776 | 2645821.9577 | 1234483.8719
119 | 2645831.4089 | 1234447.2049 | 2645825.5302 | 1234476.3336 | 2645821.9577 | 1234483.8719
120 | 2645831.4089 | 1234447.2049 | 2645851.1969 | 1234449.1684
121 | 2645773.3373 | 1234552.5467 | 2645768.0203 | 1234549.6395
122 | 2645773.3373 | 1234552.5467 | 2645760.4622 | 1234582.664
123 | 2645842.2461 | 1234318.8848 | 2645865.1832 | 1234321.9354
124 | 2645899.4091 | 1234333.6017 | 2645884.3108 | 1234324.4794 | 2645865.1832 | 1234321.9354

## bus_geodata
| x | y | coords
0 | 2645828.256 | 1234145.8688
1 | 2645823.0558 | 1234163.0603
2 | 2645822.5329 | 1234180.4802
3 | 2645850.6088 | 1234248.9318
4 | 2645849.666 | 1234257.2578
5 | 2645822.0779 | 1234195.6401
6 | 2645822.1394 | 1234193.591
7 | 2645330.2243 | 1234411.3027
8 | 2645319.1247 | 1234424.6494
9 | 2645374.1173 | 1234396.1772
10 | 2645329.1827 | 1234448.2356
11 | 2645403.2973 | 1234450.3296
12 | 2645468.4797 | 1234391.5394
13 | 2645487.2002 | 1234387.9129
14 | 2645482.079 | 1234449.0431
15 | 2645341.7479 | 1234463.9473
16 | 2645411.2156 | 1234458.3442
17 | 2645355.7869 | 1234482.2953
18 | 2645491.5017 | 1234488.8861
19 | 2645498.0529 | 1234516.8856
20 | 2645510.7969 | 1234571.7107
21 | 2645493.5731 | 1234497.6451
22 | 2645428.8566 | 1234292.8119
23 | 2645447.5794 | 1234268.0458
24 | 2645449.4224 | 1234295.8393
25 | 2645447.6061 | 1234267.7693
26 | 2645489.0765 | 1234329.4581
27 | 2645493.3453 | 1234348.0501
28 | 2645452.665 | 1234316.071
29 | 2645449.1741 | 1234251.5364
30 | 2645463.0733 | 1234202.8007
31 | 2645621.8514 | 1234532.1177
32 | 2645589.9573 | 1234537.1077
33 | 2645632.2622 | 1234534.4067
34 | 2645572.2373 | 1234541.6732
35 | 2645649.9288 | 1234535.5526
36 | 2645634.8848 | 1234545.1318
37 | 2645569.9656 | 1234512.1927
38 | 2645574.0265 | 1234576.7138
39 | 2645687.432 | 1234518.7314
40 | 2645650.6542 | 1234584.1335
41 | 2645577.7127 | 1234587.1767
42 | 2645697.5249 | 1234523.2118
43 | 2645676.4734 | 1234510.8465
44 | 2645661.3938 | 1234609.1184
45 | 2645529.1937 | 1234632.3373
46 | 2645537.6646 | 1234660.2534
47 | 2645520.0494 | 1234602.2021
48 | 2645546.2699 | 1234688.612
49 | 2645581.6255 | 1234635.2201
50 | 2645550.0785 | 1234706.1031
51 | 2645596.1108 | 1234629.3674
52 | 2645595.7919 | 1234790.3005
53 | 2645582.127 | 1234597.2997
54 | 2645586.4227 | 1234607.1505
55 | 2645598.0006 | 1234633.8132
56 | 2645602.4325 | 1234644.2396
57 | 2645612.2388 | 1234667.3093
58 | 2645494.761 | 1234386.4483
59 | 2645500.2767 | 1234381.7986
60 | 2645491.3545 | 1234243.098
61 | 2645633.9003 | 1234488.8956
62 | 2645606.1761 | 1234481.1938
63 | 2645579.2832 | 1234459.1468
64 | 2645707.8588 | 1234508.1705
65 | 2645690.7844 | 1234557.5193
66 | 2645740.48 | 1234534.1986
67 | 2645720.3964 | 1234500.8512
68 | 2645716.6874 | 1234411.0035
69 | 2645718.9936 | 1234432.1846
70 | 2645713.6097 | 1234395.1986
71 | 2645722.0878 | 1234472.1342
72 | 2645717.3604 | 1234388.7789
73 | 2645696.5108 | 1234357.5214
74 | 2645721.2 | 1234489.7345
75 | 2645721.7259 | 1234352.6229
76 | 2645683.699 | 1234335.4147
77 | 2645725.4175 | 1234308.2981
78 | 2645725.6565 | 1234355.108
79 | 2645675.7206 | 1234317.1024
80 | 2645725.6501 | 1234305.5049
81 | 2645727.2134 | 1234286.7344
82 | 2645794.4538 | 1234420.0586
83 | 2645790.3369 | 1234438.6275
84 | 2645833.7092 | 1234411.9669
85 | 2645836.3767 | 1234368.3709
86 | 2645833.6257 | 1234416.5083
87 | 2645868.0592 | 1234370.6278
88 | 2645837.8596 | 1234355.9235
89 | 2645833.4452 | 1234426.3296
90 | 2645869.5441 | 1234354.4599
91 | 2645875.9841 | 1234373.5685
92 | 2645841.0626 | 1234329.0377
93 | 2645728.0529 | 1234274.9263
94 | 2645729.8399 | 1234249.7926
95 | 2645730.1803 | 1234245.005
96 | 2645709.6842 | 1234286.1542
97 | 2645732.2949 | 1234215.263
98 | 2645732.7721 | 1234208.5515
99 | 2645660.0366 | 1234198.5138
100 | 2645659.1586 | 1234181.178
101 | 2645660.644 | 1234210.508
102 | 2645662.9725 | 1234169.3033
103 | 2645661.4168 | 1234219.8749
104 | 2645663.4605 | 1234244.6467
105 | 2645664.953 | 1234262.7374
106 | 2645744.5689 | 1234503.5456
107 | 2645671.2599 | 1234302.1735
108 | 2645672.9025 | 1234308.1418
109 | 2645665.8948 | 1234272.7254
110 | 2645613.3834 | 1234307.7848
111 | 2645666.1664 | 1234336.121
112 | 2645664.1445 | 1234362.7647
113 | 2645877.786 | 1234383.1199
114 | 2645877.8893 | 1234383.6674
115 | 2645772.4401 | 1234505.4891
116 | 2645813.2349 | 1234502.2776
117 | 2645821.9577 | 1234483.8719
118 | 2645831.4089 | 1234447.2049
119 | 2645768.0203 | 1234549.6395
120 | 2645773.3373 | 1234552.5467
121 | 2645760.4622 | 1234582.664
122 | 2645851.1969 | 1234449.1684
123 | 2645842.2461 | 1234318.8848
124 | 2645865.1832 | 1234321.9354
125 | 2645899.4091 | 1234333.6017
126 | 2645713.6097 | 1234395.1986

## line_std_types
| c_nf_per_km | r_ohm_per_km | x_ohm_per_km | max_i_ka | type | q_mm2 | alpha | voltage_rating
NAYY 4x50 SE | 210 | 0.642 | 0.083 | 0.142 | cs | 50 | 0.00403 | LV
NAYY 4x120 SE | 264 | 0.225 | 0.08 | 0.242 | cs | 120 | 0.00403 | LV
NAYY 4x150 SE | 261 | 0.208 | 0.08 | 0.27 | cs | 150 | 0.00403 | LV
NA2XS2Y 1x95 RM/25 12/20 kV | 216 | 0.313 | 0.132 | 0.252 | cs | 95 | 0.00403 | MV
NA2XS2Y 1x185 RM/25 12/20 kV | 273 | 0.161 | 0.117 | 0.362 | cs | 185 | 0.00403 | MV
NA2XS2Y 1x240 RM/25 12/20 kV | 304 | 0.122 | 0.112 | 0.421 | cs | 240 | 0.00403 | MV
NA2XS2Y 1x95 RM/25 6/10 kV | 315 | 0.313 | 0.123 | 0.249 | cs | 95 | 0.00403 | MV
NA2XS2Y 1x185 RM/25 6/10 kV | 406 | 0.161 | 0.11 | 0.358 | cs | 185 | 0.00403 | MV
NA2XS2Y 1x240 RM/25 6/10 kV | 456 | 0.122 | 0.105 | 0.416 | cs | 240 | 0.00403 | MV
NA2XS2Y 1x150 RM/25 12/20 kV | 250 | 0.206 | 0.116 | 0.319 | cs | 150 | 0.00403 | MV
NA2XS2Y 1x120 RM/25 12/20 kV | 230 | 0.253 | 0.119 | 0.283 | cs | 120 | 0.00403 | MV
NA2XS2Y 1x70 RM/25 12/20 kV | 190 | 0.443 | 0.132 | 0.22 | cs | 70 | 0.00403 | MV
NA2XS2Y 1x150 RM/25 6/10 kV | 360 | 0.206 | 0.11 | 0.315 | cs | 150 | 0.00403 | MV
NA2XS2Y 1x120 RM/25 6/10 kV | 340 | 0.253 | 0.113 | 0.28 | cs | 120 | 0.00403 | MV
NA2XS2Y 1x70 RM/25 6/10 kV | 280 | 0.443 | 0.123 | 0.217 | cs | 70 | 0.00403 | MV
N2XS(FL)2Y 1x120 RM/35 64/110 kV | 112 | 0.153 | 0.166 | 0.366 | cs | 120 | 0.00393 | HV
N2XS(FL)2Y 1x185 RM/35 64/110 kV | 125 | 0.099 | 0.156 | 0.457 | cs | 185 | 0.00393 | HV
N2XS(FL)2Y 1x240 RM/35 64/110 kV | 135 | 0.075 | 0.149 | 0.526 | cs | 240 | 0.00393 | HV
N2XS(FL)2Y 1x300 RM/35 64/110 kV | 144 | 0.06 | 0.144 | 0.588 | cs | 300 | 0.00393 | HV
15-AL1/3-ST1A 0.4 | 11 | 1.8769 | 0.35 | 0.105 | ol | 16 | 0.00403 | LV
24-AL1/4-ST1A 0.4 | 11.25 | 1.2012 | 0.335 | 0.14 | ol | 24 | 0.00403 | LV
48-AL1/8-ST1A 0.4 | 12.2 | 0.5939 | 0.3 | 0.21 | ol | 48 | 0.00403 | LV
94-AL1/15-ST1A 0.4 | 13.2 | 0.306 | 0.29 | 0.35 | ol | 94 | 0.00403 | LV
34-AL1/6-ST1A 10.0 | 9.7 | 0.8342 | 0.36 | 0.17 | ol | 34 | 0.00403 | MV
48-AL1/8-ST1A 10.0 | 10.1 | 0.5939 | 0.35 | 0.21 | ol | 48 | 0.00403 | MV
70-AL1/11-ST1A 10.0 | 10.4 | 0.4132 | 0.339 | 0.29 | ol | 70 | 0.00403 | MV
94-AL1/15-ST1A 10.0 | 10.75 | 0.306 | 0.33 | 0.35 | ol | 94 | 0.00403 | MV
122-AL1/20-ST1A 10.0 | 11.1 | 0.2376 | 0.323 | 0.41 | ol | 122 | 0.00403 | MV
149-AL1/24-ST1A 10.0 | 11.25 | 0.194 | 0.315 | 0.47 | ol | 149 | 0.00403 | MV
34-AL1/6-ST1A 20.0 | 9.15 | 0.8342 | 0.382 | 0.17 | ol | 34 | 0.00403 | MV
48-AL1/8-ST1A 20.0 | 9.5 | 0.5939 | 0.372 | 0.21 | ol | 48 | 0.00403 | MV
70-AL1/11-ST1A 20.0 | 9.7 | 0.4132 | 0.36 | 0.29 | ol | 70 | 0.00403 | MV
94-AL1/15-ST1A 20.0 | 10 | 0.306 | 0.35 | 0.35 | ol | 94 | 0.00403 | MV
122-AL1/20-ST1A 20.0 | 10.3 | 0.2376 | 0.344 | 0.41 | ol | 122 | 0.00403 | MV
149-AL1/24-ST1A 20.0 | 10.5 | 0.194 | 0.337 | 0.47 | ol | 149 | 0.00403 | MV
184-AL1/30-ST1A 20.0 | 10.75 | 0.1571 | 0.33 | 0.535 | ol | 184 | 0.00403 | MV
243-AL1/39-ST1A 20.0 | 11 | 0.1188 | 0.32 | 0.645 | ol | 243 | 0.00403 | MV
48-AL1/8-ST1A 110.0 | 8 | 0.5939 | 0.46 | 0.21 | ol | 48 | 0.00403 | HV
70-AL1/11-ST1A 110.0 | 8.4 | 0.4132 | 0.45 | 0.29 | ol | 70 | 0.00403 | HV
94-AL1/15-ST1A 110.0 | 8.65 | 0.306 | 0.44 | 0.35 | ol | 94 | 0.00403 | HV
122-AL1/20-ST1A 110.0 | 8.5 | 0.2376 | 0.43 | 0.41 | ol | 122 | 0.00403 | HV
149-AL1/24-ST1A 110.0 | 8.75 | 0.194 | 0.41 | 0.47 | ol | 149 | 0.00403 | HV
184-AL1/30-ST1A 110.0 | 8.8 | 0.1571 | 0.4 | 0.535 | ol | 184 | 0.00403 | HV
243-AL1/39-ST1A 110.0 | 9 | 0.1188 | 0.39 | 0.645 | ol | 243 | 0.00403 | HV
305-AL1/39-ST1A 110.0 | 9.2 | 0.0949 | 0.38 | 0.74 | ol | 305 | 0.00403 | HV
490-AL1/64-ST1A 110.0 | 9.75 | 0.059 | 0.37 | 0.96 | ol | 490 | 0.00403 | HV
679-AL1/86-ST1A 110.0 | 9.95 | 0.042 | 0.36 | 1.15 | ol | 679 | 0.00403 | HV
490-AL1/64-ST1A 220.0 | 10 | 0.059 | 0.285 | 0.96 | ol | 490 | 0.00403 | HV
679-AL1/86-ST1A 220.0 | 11.7 | 0.042 | 0.275 | 1.15 | ol | 679 | 0.00403 | HV
490-AL1/64-ST1A 380.0 | 11 | 0.059 | 0.253 | 0.96 | ol | 490 | 0.00403 | HV
679-AL1/86-ST1A 380.0 | 14.6 | 0.042 | 0.25 | 1.15 | ol | 679 | 0.00403 | HV

## trafo_std_types
| i0_percent | pfe_kw | vkr_percent | sn_mva | vn_lv_kv | vn_hv_kv | vk_percent | shift_degree | vector_group | tap_side | tap_neutral | tap_min | tap_max | tap_step_degree | tap_step_percent | tap_phase_shifter
160 MVA 380/110 kV | 0.06 | 60 | 0.25 | 160 | 110 | 380 | 12.2 | 0 | Yy0 | hv | 0 | -9 | 9 | 0 | 1.5 | FALSE
100 MVA 220/110 kV | 0.06 | 55 | 0.26 | 100 | 110 | 220 | 12 | 0 | Yy0 | hv | 0 | -9 | 9 | 0 | 1.5 | FALSE
63 MVA 110/20 kV | 0.04 | 22 | 0.32 | 63 | 20 | 110 | 18 | 150 | YNd5 | hv | 0 | -9 | 9 | 0 | 1.5 | FALSE
40 MVA 110/20 kV | 0.05 | 18 | 0.34 | 40 | 20 | 110 | 16.2 | 150 | YNd5 | hv | 0 | -9 | 9 | 0 | 1.5 | FALSE
25 MVA 110/20 kV | 0.07 | 14 | 0.41 | 25 | 20 | 110 | 12 | 150 | YNd5 | hv | 0 | -9 | 9 | 0 | 1.5 | FALSE
63 MVA 110/10 kV | 0.04 | 22 | 0.32 | 63 | 10 | 110 | 18 | 150 | YNd5 | hv | 0 | -9 | 9 | 0 | 1.5 | FALSE
40 MVA 110/10 kV | 0.05 | 18 | 0.34 | 40 | 10 | 110 | 16.2 | 150 | YNd5 | hv | 0 | -9 | 9 | 0 | 1.5 | FALSE
25 MVA 110/10 kV | 0.07 | 14 | 0.41 | 25 | 10 | 110 | 12 | 150 | YNd5 | hv | 0 | -9 | 9 | 0 | 1.5 | FALSE
0.25 MVA 20/0.4 kV | 0.32 | 0.8 | 1.44 | 0.25 | 0.4 | 20 | 6 | 150 | Yzn5 | hv | 0 | -2 | 2 | 0 | 2.5 | FALSE
0.4 MVA 20/0.4 kV | 0.3375 | 1.35 | 1.425 | 0.4 | 0.4 | 20 | 6 | 150 | Dyn5 | hv | 0 | -2 | 2 | 0 | 2.5 | FALSE
0.63 MVA 20/0.4 kV | 0.2619 | 1.65 | 1.206 | 0.63 | 0.4 | 20 | 6 | 150 | Dyn5 | hv | 0 | -2 | 2 | 0 | 2.5 | FALSE
0.25 MVA 10/0.4 kV | 0.24 | 0.6 | 1.2 | 0.25 | 0.4 | 10 | 4 | 150 | Dyn5 | hv | 0 | -2 | 2 | 0 | 2.5 | FALSE
0.4 MVA 10/0.4 kV | 0.2375 | 0.95 | 1.325 | 0.4 | 0.4 | 10 | 4 | 150 | Dyn5 | hv | 0 | -2 | 2 | 0 | 2.5 | FALSE
0.63 MVA 10/0.4 kV | 0.1873 | 1.18 | 1.0794 | 0.63 | 0.4 | 10 | 4 | 150 | Dyn5 | hv | 0 | -2 | 2 | 0 | 2.5 | FALSE

## trafo3w_std_types
| sn_hv_mva | sn_mv_mva | sn_lv_mva | vn_hv_kv | vn_mv_kv | vn_lv_kv | vk_hv_percent | vk_mv_percent | vk_lv_percent | vkr_hv_percent | vkr_mv_percent | vkr_lv_percent | pfe_kw | i0_percent | shift_mv_degree | shift_lv_degree | vector_group | tap_side | tap_neutral | tap_min | tap_max | tap_step_percent
63/25/38 MVA 110/20/10 kV | 63 | 25 | 38 | 110 | 20 | 10 | 10.4 | 10.4 | 10.4 | 0.28 | 0.32 | 0.35 | 35 | 0.89 | 0 | 0 | YN0yn0yn0 | hv | 0 | -10 | 10 | 1.2
63/25/38 MVA 110/10/10 kV | 63 | 25 | 38 | 110 | 10 | 10 | 10.4 | 10.4 | 10.4 | 0.28 | 0.32 | 0.35 | 35 | 0.89 | 0 | 0 | YN0yn0yn0 | hv | 0 | -10 | 10 | 1.2

## fuse_std_types
| fuse_type | i_rated_a | t_avg | t_min | t_total | x_avg | x_min | x_total
HV 100A | HV 100A | 100 | 0 | [10.0, 3.64, 0.854, 0.281, 0.1, 0.0531, 0.022, 0.01] | [10.0, 4.267, 1.21, 0.403, 0.1, 0.058, 0.022, 0.01] | 0 | [300.0, 350.0, 450.0, 550.0, 700.0, 850.0, 1200.0, 1752.0] | [600.0, 700.0, 900.0, 1150.0, 1665.0, 2000.0, 3000.0, 4313.0]
HV 10A | HV 10A | 10 | 0 | [10.0, 1675.0, 0.344, 0.156, 0.1, 0.0417, 0.0171, 0.01] | [10.0, 1.3, 0.3, 0.155, 0.1, 0.0555, 0.023, 0.01] | 0 | [30.0, 32.0, 35.0, 37.0, 39.0, 50.0, 70.0, 88.0] | [60.0, 70.0, 80.0, 87.0, 94.0, 110.0, 150.0, 216.0]
HV 125A | HV 125A | 125 | 0 | [10.0, 1.82, 0.344, 0.1, 0.0467, 0.0269, 0.01] | [10.0, 2.478, 0.426, 0.1, 0.0427, 0.0211, 0.01] | 0 | [375.0, 500.0, 700.0, 925.0, 1200.0, 1500.0, 2341.0] | [750.0, 1000.0, 1500.0, 2200.0, 3000.0, 4000.0, 5765.0]
HV 160A | HV 160A | 160 | 0 | [10.0, 4.15, 1.03, 0.198, 0.1, 0.051, 0.0172, 0.01] | [10.0, 2.3, 0.734, 0.274, 0.1, 0.046, 0.0177, 0.01] | 0 | [480.0, 550.0, 700.0, 1000.0, 1260.0, 1600.0, 2500.0, 3227.0] | [960.0, 1300.0, 1700.0, 2200.0, 2996.0, 4000.0, 6000.0, 7946.0]
HV 16A | HV 16A | 16 | 0 | [10.0, 0.352, 0.164, 0.1, 0.0649, 0.0342, 0.01] | [10.0, 2.34, 0.722, 0.181, 0.1, 0.055, 0.0296, 0.01] | 0 | [48.0, 60.0, 65.0, 71.0, 80.0, 100.0, 162.0] | [96.0, 110.0, 125.0, 150.0, 168.0, 200.0, 250.0, 398.0]
HV 200A | HV 200A | 200 | 0 | [10.0, 4.267, 1.21, 0.403, 0.1, 0.058, 0.022, 0.01] | [10.0, 3.73, 1.654, 0.328, 0.1, 0.0531, 0.019, 0.01] | 0 | [600.0, 700.0, 900.0, 1150.0, 1665.0, 2000.0, 3000.0, 4313.0] | [1200.0, 1500.0, 1800.0, 2700.0, 3960.0, 5000.0, 7500.0, 10620.0]
HV 20A | HV 20A | 20 | 0 | [10.0, 1.3, 0.3, 0.155, 0.1, 0.0555, 0.023, 0.01] | [10.0, 1.3, 0.161, 0.1, 0.0611, 0.0399, 0.0141, 0.01] | 0 | [60.0, 70.0, 80.0, 87.0, 94.0, 110.0, 150.0, 216.0] | [120.0, 150.0, 200.0, 223.0, 260.0, 300.0, 450.0, 532.0]
HV 25A | HV 25A | 25 | 0 | [10.0, 2.512, 0.833, 0.299, 0.1, 0.0372, 0.0223, 0.01] | [10.0, 3.125, 0.597, 0.198, 0.1, 0.0378, 0.022, 0.01] | 0 | [75.0, 82.0, 90.0, 100.0, 124.0, 170.0, 200.0, 289.0] | [150.0, 170.0, 210.0, 250.0, 294.0, 400.0, 500.0, 711.0]
HV 31.5A | HV 31.5A | 31.5 | 0 | [10.0, 2.34, 0.722, 0.181, 0.1, 0.055, 0.0296, 0.01] | [10.0, 2.84, 0.368, 0.164, 0.1, 0.0621, 0.0378, 0.0195, 0.01] | 0 | [95.0, 110.0, 125.0, 150.0, 165.0, 200.0, 250.0, 390.0] | [189.0, 220.0, 300.0, 350.0, 393.0, 450.0, 530.0, 700.0, 960.0]
HV 40A | HV 40A | 40 | 0 | [10.0, 1.3, 0.161, 0.1, 0.0611, 0.0399, 0.0141, 0.01] | [10.0, 2.05, 0.369, 0.198, 0.1, 0.051, 0.0298, 0.01] | 0 | [120.0, 150.0, 200.0, 223.0, 260.0, 300.0, 450.0, 532.0] | [240.0, 300.0, 400.0, 450.0, 530.0, 650.0, 800.0, 1311.0]
HV 50A | HV 50A | 50 | 0 | [10.0, 3.215, 0.597, 0.198, 0.1, 0.0378, 0.022, 0.01] | [10.0, 3.64, 0.854, 0.281, 0.1, 0.0531, 0.022, 0.01] | 0 | [150.0, 170.0, 210.0, 250.0, 294.0, 400.0, 500.0, 711.0] | [300.0, 350.0, 450.0, 550.0, 700.0, 850.0, 1200.0, 1752.0]
HV 6.3A | HV 6.3A | 6.3 | 0 | [10.0, 1.39, 0.344, 0.168, 0.1, 0.056, 0.0263, 0.01] | [10.0, 1.711, 0.516, 0.198, 0.1, 0.0634, 0.0303, 0.01] | 0 | [19.0, 19.5, 20.4, 20.8, 22.0, 25.0, 32.0, 48.0] | [38.0, 40.0, 43.0, 48.0, 53.0, 60.0, 75.0, 118.0]
HV 63A | HV 63A | 63 | 0 | [10.0, 2.84, 0.368, 0.164, 0.1, 0.0621, 0.0378, 0.0195, 0.01] | [10.0, 1.82, 0.344, 0.1, 0.0467, 0.0269, 0.01] | 0 | [189.0, 220.0, 300.0, 350.0, 393.0, 450.0, 530.0, 700.0, 961.0] | [378.0, 500.0, 700.0, 934.0, 1200.0, 1500.0, 2366.0]
HV 80A | HV 80A | 80 | 0 | [10.0, 2.05, 0.369, 0.198, 0.1, 0.051, 0.0298, 0.01] | [10.0, 4.15, 1.03, 0.198, 0.1, 0.051, 0.0172, 0.01] | 0 | [240.0, 300.0, 400.0, 450.0, 530.0, 650.0, 800.0, 1311.0] | [480.0, 550.0, 700.0, 1000.0, 1260.0, 1600.0, 2500.0, 3227.0]
Siemens NH-1-100 | Siemens NH-1-100 | 100 | [5400.0, 2000.0, 400.0, 20.0, 1.0, 0.2, 0.012, 0.004] | 0 | 0 | [150.0, 190.0, 250.0, 430.0, 900.0, 1250.0, 2700.0, 3600.0] | 0 | 0
Siemens NH-1-125 | Siemens NH-1-125 | 125 | [4800.0, 120.0, 7.0, 0.1, 0.004] | 0 | 0 | [180.0, 400.0, 740.0, 2000.0, 4250.0] | 0 | 0
Siemens NH-1-16 | Siemens NH-1-16 | 16 | [4000.0, 400.0, 2.0, 0.1, 0.04, 0.01] | 0 | 0 | [26.0, 35.0, 75.0, 150.0, 200.0, 300.0] | 0 | 0
Siemens NH-1-160 | Siemens NH-1-160 | 160 | [4800.0, 120.0, 7.0, 0.1, 0.004] | 0 | 0 | [210.0, 500.0, 900.0, 2300.0, 5000.0] | 0 | 0
Siemens NH-1-25 | Siemens NH-1-25 | 25 | [4000.0, 1000.0, 10.0, 0.2, 0.02, 0.01] | 0 | 0 | [40.0, 50.0, 100.0, 210.0, 400.0, 500.0] | 0 | 0
Siemens NH-1-50 | Siemens NH-1-50 | 50 | [4000.0, 40.0, 4.0, 1.0, 0.02, 0.01] | 0 | 0 | [86.0, 200.0, 300.0, 400.0, 1000.0, 1280.0] | 0 | 0
Siemens NH-1-63 | Siemens NH-1-63 | 63 | [4000.0, 100.0, 10.0, 2.0, 0.04, 0.01] | 0 | 0 | [100.0, 200.0, 300.0, 400.0, 1000.0, 1500.0] | 0 | 0
Siemens NH-1-80 | Siemens NH-1-80 | 80 | [4800.0, 120.0, 7.0, 0.1, 0.01] | 0 | 0 | [150.58, 250.0, 450.0, 1150.0, 2470.0] | 0 | 0
Siemens NH-2-1000 | Siemens NH-2-1000 | 1000 | [4800.0, 120.0, 7.0, 0.1, 0.004] | 0 | 0 | [1900.0, 3500.0, 8400.0, 24000.0, 52000.0] | 0 | 0
Siemens NH-2-200 | Siemens NH-2-200 | 200 | [4800.0, 120.0, 7.0, 0.1, 0.004] | 0 | 0 | [280.0, 650.0, 1200.0, 3000.0, 7000.0] | 0 | 0
Siemens NH-2-224 | Siemens NH-2-224 | 224 | [4800.0, 120.0, 7.0, 0.2, 0.04, 0.004] | 0 | 0 | [400.0, 750.0, 1453.0, 3025.0, 4315.0, 7600.0] | 0 | 0
Siemens NH-2-250 | Siemens NH-2-250 | 250 | [4800.0, 120.0, 7.0, 0.1, 0.004] | 0 | 0 | [450.0, 800.0, 1650.0, 4000.0, 8500.0] | 0 | 0
Siemens NH-2-315 | Siemens NH-2-315 | 315 | [4800.0, 120.0, 7.0, 0.1, 0.004] | 0 | 0 | [550.0, 920.0, 1900.0, 5000.0, 11000.0] | 0 | 0
Siemens NH-2-355 | Siemens NH-2-355 | 355 | [4800.0, 120.0, 6.0, 0.1, 0.004] | 0 | 0 | [650.0, 1116.27, 2350.0, 5840.0, 12790.0] | 0 | 0
Siemens NH-2-400 | Siemens NH-2-400 | 400 | [4800.0, 120.0, 7.0, 0.1, 0.004] | 0 | 0 | [720.0, 1350.0, 2800.0, 6500.0, 15000.0] | 0 | 0
Siemens NH-2-425 | Siemens NH-2-425 | 425 | [4800.0, 120.0, 7.0, 0.1, 0.004] | 0 | 0 | [850.0, 1500.0, 3050.0, 7500.0, 16500.0] | 0 | 0
Siemens NH-2-630 | Siemens NH-2-630 | 630 | [4800.0, 120.0, 7.0, 0.1, 0.004] | 0 | 0 | [1200.0, 2000.0, 4800.0, 12000.0, 26000.0] | 0 | 0

## dtypes
| element | column | dtype
0 | bus | name | object
1 | bus | vn_kv | float64
2 | bus | type | object
3 | bus | zone | object
4 | bus | in_service | bool
5 | load | name | object
6 | load | bus | uint32
7 | load | p_mw | float64
8 | load | q_mvar | float64
9 | load | const_z_percent | float64
10 | load | const_i_percent | float64
11 | load | sn_mva | float64
12 | load | scaling | float64
13 | load | in_service | bool
14 | load | type | object
15 | ext_grid | name | object
16 | ext_grid | bus | uint32
17 | ext_grid | vm_pu | float64
18 | ext_grid | va_degree | float64
19 | ext_grid | slack_weight | float64
20 | ext_grid | in_service | bool
21 | line | name | object
22 | line | std_type | object
23 | line | from_bus | uint32
24 | line | to_bus | uint32
25 | line | length_km | float64
26 | line | r_ohm_per_km | float64
27 | line | x_ohm_per_km | float64
28 | line | c_nf_per_km | float64
29 | line | g_us_per_km | float64
30 | line | max_i_ka | float64
31 | line | df | float64
32 | line | parallel | uint32
33 | line | type | object
34 | line | in_service | bool
35 | trafo | name | object
36 | trafo | std_type | object
37 | trafo | hv_bus | uint32
38 | trafo | lv_bus | uint32
39 | trafo | sn_mva | float64
40 | trafo | vn_hv_kv | float64
41 | trafo | vn_lv_kv | float64
42 | trafo | vk_percent | float64
43 | trafo | vkr_percent | float64
44 | trafo | pfe_kw | float64
45 | trafo | i0_percent | float64
46 | trafo | shift_degree | float64
47 | trafo | tap_side | object
48 | trafo | tap_neutral | int32
49 | trafo | tap_min | int32
50 | trafo | tap_max | int32
51 | trafo | tap_step_percent | float64
52 | trafo | tap_step_degree | float64
53 | trafo | tap_pos | int32
54 | trafo | tap_phase_shifter | bool
55 | trafo | parallel | uint32
56 | trafo | df | float64
57 | trafo | in_service | bool
58 | line_geodata | coords | object
59 | bus_geodata | x | float64
60 | bus_geodata | y | float64
61 | bus_geodata | coords | object

## parameters
| version | format_version | converged | OPF_converged | name | f_hz | sn_mva
0 | 2.14.6 | 2.14.0 | FALSE | FALSE |  | 50 | 1