## bus
| name | vn_kv | type | zone | in_service
0 | bus_LV_4282-23_0_5_node_0 | 0.4 | n |  | TRUE
1 | bus_LV_4282-23_0_5_node_1 | 0.4 | n |  | TRUE
2 | bus_LV_4282-23_0_5_node_2 | 0.4 | n |  | TRUE
3 | bus_LV_4282-23_0_5_node_3 | 0.4 | n |  | TRUE
4 | bus_LV_4282-23_0_5_node_4 | 0.4 | n |  | TRUE
5 | bus_LV_4282-23_0_5_node_21 | 0.4 | n |  | TRUE
6 | bus_LV_4282-23_0_5_node_13 | 0.4 | n |  | TRUE
7 | bus_LV_4282-23_0_5_node_14 | 0.4 | n |  | TRUE
8 | bus_LV_4282-23_0_5_node_19 | 0.4 | n |  | TRUE
9 | bus_LV_4282-23_0_5_node_25 | 0.4 | n |  | TRUE
10 | bus_LV_4282-23_0_5_node_5 | 0.4 | n |  | TRUE
11 | bus_LV_4282-23_0_5_node_6 | 0.4 | n |  | TRUE
12 | bus_LV_4282-23_0_5_node_7 | 0.4 | n |  | TRUE
13 | bus_LV_4282-23_0_5_node_8 | 0.4 | n |  | TRUE
14 | bus_LV_4282-23_0_5_node_9 | 0.4 | n |  | TRUE
15 | bus_LV_4282-23_0_5_node_26 | 0.4 | n |  | TRUE
16 | bus_LV_4282-23_0_5_node_10 | 0.4 | n |  | TRUE
17 | bus_LV_4282-23_0_5_node_51 | 0.4 | n |  | TRUE
18 | bus_LV_4282-23_0_5_node_11 | 0.4 | n |  | TRUE
19 | bus_LV_4282-23_0_5_node_12 | 0.4 | n |  | TRUE
20 | bus_LV_4282-23_0_5_node_15 | 0.4 | n |  | TRUE
21 | bus_LV_4282-23_0_5_node_16 | 0.4 | n |  | TRUE
22 | bus_LV_4282-23_0_5_node_20 | 0.4 | n |  | TRUE
23 | bus_LV_4282-23_0_5_node_17 | 0.4 | n |  | TRUE
24 | bus_LV_4282-23_0_5_node_22 | 0.4 | n |  | TRUE
25 | bus_LV_4282-23_0_5_node_23 | 0.4 | n |  | TRUE
26 | bus_LV_4282-23_0_5_node_24 | 0.4 | n |  | TRUE
27 | bus_LV_4282-23_0_5_node_34 | 0.4 | n |  | TRUE
28 | bus_LV_4282-23_0_5_node_33 | 0.4 | n |  | TRUE
29 | bus_LV_4282-23_0_5_node_49 | 0.4 | n |  | TRUE
30 | bus_LV_4282-23_0_5_node_27 | 0.4 | n |  | TRUE
31 | bus_LV_4282-23_0_5_node_28 | 0.4 | n |  | TRUE
32 | bus_LV_4282-23_0_5_node_29 | 0.4 | n |  | TRUE
33 | bus_LV_4282-23_0_5_node_30 | 0.4 | n |  | TRUE
34 | bus_LV_4282-23_0_5_node_31 | 0.4 | n |  | TRUE
35 | bus_LV_4282-23_0_5_node_41 | 0.4 | n |  | TRUE
36 | bus_LV_4282-23_0_5_node_39 | 0.4 | n |  | TRUE
37 | bus_LV_4282-23_0_5_node_32 | 0.4 | n |  | TRUE
38 | bus_LV_4282-23_0_5_node_42 | 0.4 | n |  | TRUE
39 | bus_LV_4282-23_0_5_node_37 | 0.4 | n |  | TRUE
40 | bus_LV_4282-23_0_5_node_35 | 0.4 | n |  | TRUE
41 | bus_LV_4282-23_0_5_node_36 | 0.4 | n |  | TRUE
42 | bus_LV_4282-23_0_5_node_38 | 0.4 | n |  | TRUE
43 | bus_LV_4282-23_0_5_node_40 | 0.4 | n |  | TRUE
44 | bus_LV_4282-23_0_5_node_43 | 0.4 | n |  | TRUE
45 | bus_LV_4282-23_0_5_node_44 | 0.4 | n |  | TRUE
46 | bus_LV_4282-23_0_5_node_63 | 0.4 | n |  | TRUE
47 | bus_LV_4282-23_0_5_node_72 | 0.4 | n |  | TRUE
48 | bus_LV_4282-23_0_5_node_71 | 0.4 | n |  | TRUE
49 | bus_LV_4282-23_0_5_node_70 | 0.4 | n |  | TRUE
50 | bus_LV_4282-23_0_5_node_118 | 0.4 | n |  | TRUE
51 | bus_LV_4282-23_0_5_node_62 | 0.4 | n |  | TRUE
52 | bus_LV_4282-23_0_5_node_45 | 0.4 | n |  | TRUE
53 | bus_LV_4282-23_0_5_node_46 | 0.4 | n |  | TRUE
54 | bus_LV_4282-23_0_5_node_47 | 0.4 | n |  | TRUE
55 | bus_LV_4282-23_0_5_node_48 | 0.4 | n |  | TRUE
56 | bus_LV_4282-23_0_5_node_54 | 0.4 | n |  | TRUE
57 | bus_LV_4282-23_0_5_node_56 | 0.4 | n |  | TRUE
58 | bus_LV_4282-23_0_5_node_53 | 0.4 | n |  | TRUE
59 | bus_LV_4282-23_0_5_node_50 | 0.4 | n |  | TRUE
60 | bus_LV_4282-23_0_5_node_52 | 0.4 | n |  | TRUE
61 | bus_LV_4282-23_0_5_node_57 | 0.4 | n |  | TRUE
62 | bus_LV_4282-23_0_5_node_55 | 0.4 | n |  | TRUE
63 | bus_LV_4282-23_0_5_node_58 | 0.4 | n |  | TRUE
64 | bus_LV_4282-23_0_5_node_59 | 0.4 | n |  | TRUE
65 | bus_LV_4282-23_0_5_node_60 | 0.4 | n |  | TRUE
66 | bus_LV_4282-23_0_5_node_61 | 0.4 | n |  | TRUE
67 | bus_LV_4282-23_0_5_node_64 | 0.4 | n |  | TRUE
68 | bus_LV_4282-23_0_5_node_65 | 0.4 | n |  | TRUE
69 | bus_LV_4282-23_0_5_node_69 | 0.4 | n |  | TRUE
70 | bus_LV_4282-23_0_5_node_67 | 0.4 | n |  | TRUE
71 | bus_LV_4282-23_0_5_node_66 | 0.4 | n |  | TRUE
72 | bus_LV_4282-23_0_5_node_117 | 0.4 | n |  | TRUE
73 | bus_LV_4282-23_0_5_node_119 | 0.4 | n |  | TRUE
74 | bus_LV_4282-23_0_5_node_120 | 0.4 | n |  | TRUE
75 | bus_LV_4282-23_0_5_node_133 | 0.4 | n |  | TRUE
76 | bus_LV_4282-23_0_5_node_121 | 0.4 | n |  | TRUE
77 | bus_LV_4282-23_0_5_node_122 | 0.4 | n |  | TRUE
78 | bus_LV_4282-23_0_5_node_123 | 0.4 | n |  | TRUE
79 | bus_LV_4282-23_0_5_node_124 | 0.4 | n |  | TRUE
80 | bus_LV_4282-23_0_5_node_125 | 0.4 | n |  | TRUE
81 | bus_LV_4282-23_0_5_node_135 | 0.4 | n |  | TRUE
82 | bus_LV_4282-23_0_5_node_149 | 0.4 | n |  | TRUE
83 | bus_LV_4282-23_0_5_node_153 | 0.4 | n |  | TRUE
84 | bus_LV_4282-23_0_5_node_126 | 0.4 | n |  | TRUE
85 | bus_LV_4282-23_0_5_node_127 | 0.4 | n |  | TRUE
86 | bus_LV_4282-23_0_5_node_128 | 0.4 | n |  | TRUE
87 | bus_LV_4282-23_0_5_node_129 | 0.4 | n |  | TRUE
88 | bus_LV_4282-23_0_5_node_130 | 0.4 | n |  | TRUE
89 | bus_LV_4282-23_0_5_node_148 | 0.4 | n |  | TRUE
90 | bus_LV_4282-23_0_5_node_155 | 0.4 | n |  | TRUE
91 | bus_LV_4282-23_0_5_node_131 | 0.4 | n |  | TRUE
92 | bus_LV_4282-23_0_5_node_152 | 0.4 | n |  | TRUE
93 | bus_LV_4282-23_0_5_node_132 | 0.4 | n |  | TRUE
94 | bus_LV_4282-23_0_5_node_134 | 0.4 | n |  | TRUE
95 | bus_LV_4282-23_0_5_node_136 | 0.4 | n |  | TRUE
96 | bus_LV_4282-23_0_5_node_137 | 0.4 | n |  | TRUE
97 | bus_LV_4282-23_0_5_node_138 | 0.4 | n |  | TRUE
98 | bus_LV_4282-23_0_5_node_139 | 0.4 | n |  | TRUE
99 | bus_LV_4282-23_0_5_node_140 | 0.4 | n |  | TRUE
100 | bus_LV_4282-23_0_5_node_150 | 0.4 | n |  | TRUE
101 | bus_LV_4282-23_0_5_node_151 | 0.4 | n |  | TRUE
102 | bus_LV_4282-23_0_5_node_156 | 0.4 | n |  | TRUE
103 | bus_LV_4282-23_0_5_node_141 | 0.4 | n |  | TRUE
104 | bus_LV_4282-23_0_5_node_142 | 0.4 | n |  | TRUE
105 | bus_LV_4282-23_0_5_node_143 | 0.4 | n |  | TRUE
106 | bus_LV_4282-23_0_5_node_144 | 0.4 | n |  | TRUE
107 | bus_LV_4282-23_0_5_node_145 | 0.4 | n |  | TRUE
108 | bus_LV_4282-23_0_5_node_154 | 0.4 | n |  | TRUE
109 | bus_LV_4282-23_0_5_node_146 | 0.4 | n |  | TRUE
110 | bus_LV_4282-23_0_5_node_147 | 0.4 | n |  | TRUE
111 | bus_LV_4282-23_0_5_node_157 | 0.4 | n |  | TRUE
112 | bus_MV_397_0_node_124 | 20 | n |  | TRUE

## load
| name | bus | p_mw | q_mvar | const_z_percent | const_i_percent | sn_mva | scaling | in_service | type
0 | LV_4282-23_0_5_load_0 | 0 | 0.0025563 | 0.00064066 | 0 | 0 |  | 1 | TRUE | wye
1 | LV_4282-23_0_5_load_1 | 1 | 0.0016593 | 0.00041585 | 0 | 0 |  | 1 | TRUE | wye
2 | LV_4282-23_0_5_load_2 | 2 | 0.0014728 | 0.00036913 | 0 | 0 |  | 1 | TRUE | wye
3 | LV_4282-23_0_5_load_3 | 3 | 0.0031735 | 0.00079535 | 0 | 0 |  | 1 | TRUE | wye
4 | LV_4282-23_0_5_load_21 | 5 | 0.0032258 | 0.00080846 | 0 | 0 |  | 1 | TRUE | wye
5 | LV_4282-23_0_5_load_13 | 6 | 0.0012402 | 0.00031082 | 0 | 0 |  | 1 | TRUE | wye
6 | LV_4282-23_0_5_load_14 | 7 | 0.0015042 | 0.00037698 | 0 | 0 |  | 1 | TRUE | wye
7 | LV_4282-23_0_5_load_19 | 8 | 0.0026579 | 0.00066612 | 0 | 0 |  | 1 | TRUE | wye
8 | LV_4282-23_0_5_load_25 | 9 | 0.0036406 | 0.00091242 | 0 | 0 |  | 1 | TRUE | wye
9 | LV_4282-23_0_5_load_5 | 10 | 0.0018024 | 0.00045173 | 0 | 0 |  | 1 | TRUE | wye
10 | LV_4282-23_0_5_load_6 | 11 | 0.0020776 | 0.00052071 | 0 | 0 |  | 1 | TRUE | wye
11 | LV_4282-23_0_5_load_9 | 14 | 0.0013139 | 0.0003293 | 0 | 0 |  | 1 | TRUE | wye
12 | LV_4282-23_0_5_load_26 | 15 | 0.0019977 | 0.00050066 | 0 | 0 |  | 1 | TRUE | wye
13 | LV_4282-23_0_5_load_10 | 16 | 0.0023934 | 0.00059985 | 0 | 0 |  | 1 | TRUE | wye
14 | LV_4282-23_0_5_load_51 | 17 | 0.0016761 | 0.00042007 | 0 | 0 |  | 1 | TRUE | wye
15 | LV_4282-23_0_5_load_12 | 19 | 0.0013938 | 0.00034932 | 0 | 0 |  | 1 | TRUE | wye
16 | LV_4282-23_0_5_load_15 | 20 | 0.00084 | 0.00021052 | 0 | 0 |  | 1 | TRUE | wye
17 | LV_4282-23_0_5_load_16 | 21 | 0.00091749 | 0.00022995 | 0 | 0 |  | 1 | TRUE | wye
18 | LV_4282-23_0_5_load_20 | 22 | 0.0017619 | 0.00044157 | 0 | 0 |  | 1 | TRUE | wye
19 | LV_4282-23_0_5_load_17 | 23 | 0.0016424 | 0.00041164 | 0 | 0 |  | 1 | TRUE | wye
20 | LV_4282-23_0_5_load_22 | 24 | 0.0040405 | 0.0010126 | 0 | 0 |  | 1 | TRUE | wye
21 | LV_4282-23_0_5_load_23 | 25 | 0.00099546 | 0.00024949 | 0 | 0 |  | 1 | TRUE | wye
22 | LV_4282-23_0_5_load_24 | 26 | 0.0050731 | 0.0012714 | 0 | 0 |  | 1 | TRUE | wye
23 | LV_4282-23_0_5_load_34 | 27 | 0.0011006 | 0.00027585 | 0 | 0 |  | 1 | TRUE | wye
24 | LV_4282-23_0_5_load_33 | 28 | 0.0016651 | 0.0004173 | 0 | 0 |  | 1 | TRUE | wye
25 | LV_4282-23_0_5_load_49 | 29 | 0.0015669 | 0.00039269 | 0 | 0 |  | 1 | TRUE | wye
26 | LV_4282-23_0_5_load_27 | 30 | 0.00057001 | 0.00014286 | 0 | 0 |  | 1 | TRUE | wye
27 | LV_4282-23_0_5_load_28 | 31 | 0.00053673 | 0.00013452 | 0 | 0 |  | 1 | TRUE | wye
28 | LV_4282-23_0_5_load_29 | 32 | 0.00057386 | 0.00014382 | 0 | 0 |  | 1 | TRUE | wye
29 | LV_4282-23_0_5_load_31 | 34 | 0.00026997 | 6.7661e-05 | 0 | 0 |  | 1 | TRUE | wye
30 | LV_4282-23_0_5_load_41 | 35 | 0.00068652 | 0.00017206 | 0 | 0 |  | 1 | TRUE | wye
31 | LV_4282-23_0_5_load_39 | 36 | 0.0026036 | 0.00065251 | 0 | 0 |  | 1 | TRUE | wye
32 | LV_4282-23_0_5_load_32 | 37 | 0.0019678 | 0.00049318 | 0 | 0 |  | 1 | TRUE | wye
33 | LV_4282-23_0_5_load_35 | 40 | 0.0013362 | 0.00033489 | 0 | 0 |  | 1 | TRUE | wye
34 | LV_4282-23_0_5_load_36 | 41 | 0.0014809 | 0.00037114 | 0 | 0 |  | 1 | TRUE | wye
35 | LV_4282-23_0_5_load_38 | 42 | 0.0016072 | 0.0004028 | 0 | 0 |  | 1 | TRUE | wye
36 | LV_4282-23_0_5_load_40 | 43 | 0.0021681 | 0.00054338 | 0 | 0 |  | 1 | TRUE | wye
37 | LV_4282-23_0_5_load_63 | 46 | 0.00071531 | 0.00017927 | 0 | 0 |  | 1 | TRUE | wye
38 | LV_4282-23_0_5_load_71 | 48 | 0.0012463 | 0.00031234 | 0 | 0 |  | 1 | TRUE | wye
39 | LV_4282-23_0_5_load_118 | 50 | 0.0014276 | 0.0003578 | 0 | 0 |  | 1 | TRUE | wye
40 | LV_4282-23_0_5_load_62 | 51 | 0.0035236 | 0.00088309 | 0 | 0 |  | 1 | TRUE | wye
41 | LV_4282-23_0_5_load_45 | 52 | 0.0026008 | 0.00065181 | 0 | 0 |  | 1 | TRUE | wye
42 | LV_4282-23_0_5_load_46 | 53 | 0.0023058 | 0.00057789 | 0 | 0 |  | 1 | TRUE | wye
43 | LV_4282-23_0_5_load_47 | 54 | 0.003602 | 0.00090274 | 0 | 0 |  | 1 | TRUE | wye
44 | LV_4282-23_0_5_load_48 | 55 | 0.0010717 | 0.00026858 | 0 | 0 |  | 1 | TRUE | wye
45 | LV_4282-23_0_5_load_53 | 58 | 0.0014639 | 0.00036689 | 0 | 0 |  | 1 | TRUE | wye
46 | LV_4282-23_0_5_load_50 | 59 | 0.00098914 | 0.0002479 | 0 | 0 |  | 1 | TRUE | wye
47 | LV_4282-23_0_5_load_52 | 60 | 0.0013177 | 0.00033025 | 0 | 0 |  | 1 | TRUE | wye
48 | LV_4282-23_0_5_load_57 | 61 | 0.001335 | 0.00033458 | 0 | 0 |  | 1 | TRUE | wye
49 | LV_4282-23_0_5_load_55 | 62 | 0.0018731 | 0.00046945 | 0 | 0 |  | 1 | TRUE | wye
50 | LV_4282-23_0_5_load_59 | 64 | 0.0010751 | 0.00026944 | 0 | 0 |  | 1 | TRUE | wye
51 | LV_4282-23_0_5_load_60 | 65 | 0.00052369 | 0.00013125 | 0 | 0 |  | 1 | TRUE | wye
52 | LV_4282-23_0_5_load_61 | 66 | 0.001374 | 0.00034435 | 0 | 0 |  | 1 | TRUE | wye
53 | LV_4282-23_0_5_load_64 | 67 | 0.0033945 | 0.00085074 | 0 | 0 |  | 1 | TRUE | wye
54 | LV_4282-23_0_5_load_65 | 68 | 0.0027734 | 0.00069507 | 0 | 0 |  | 1 | TRUE | wye
55 | LV_4282-23_0_5_load_69 | 69 | 0.0012921 | 0.00032384 | 0 | 0 |  | 1 | TRUE | wye
56 | LV_4282-23_0_5_load_67 | 70 | 0.002947 | 0.00073859 | 0 | 0 |  | 1 | TRUE | wye
57 | LV_4282-23_0_5_load_66 | 71 | 0.0035768 | 0.00089643 | 0 | 0 |  | 1 | TRUE | wye
58 | LV_4282-23_0_5_load_117 | 72 | 0.0009576 | 0.00024 | 0 | 0 |  | 1 | TRUE | wye
59 | LV_4282-23_0_5_load_119 | 73 | 0.00017471 | 4.3787e-05 | 0 | 0 |  | 1 | TRUE | wye
60 | LV_4282-23_0_5_load_133 | 75 | 0.00029335 | 7.3521e-05 | 0 | 0 |  | 1 | TRUE | wye
61 | LV_4282-23_0_5_load_121 | 76 | 0.0041313 | 0.0010354 | 0 | 0 |  | 1 | TRUE | wye
62 | LV_4282-23_0_5_load_122 | 77 | 0.0010318 | 0.00025858 | 0 | 0 |  | 1 | TRUE | wye
63 | LV_4282-23_0_5_load_123 | 78 | 0.017344 | 0.0043469 | 0 | 0 |  | 1 | TRUE | wye
64 | LV_4282-23_0_5_load_124 | 79 | 0.00016799 | 4.2101e-05 | 0 | 0 |  | 1 | TRUE | wye
65 | LV_4282-23_0_5_load_149 | 82 | 0.0014611 | 0.00036619 | 0 | 0 |  | 1 | TRUE | wye
66 | LV_4282-23_0_5_load_153 | 83 | 0.0030092 | 0.00075418 | 0 | 0 |  | 1 | TRUE | wye
67 | LV_4282-23_0_5_load_126 | 84 | 0.00016201 | 4.0603e-05 | 0 | 0 |  | 1 | TRUE | wye
68 | LV_4282-23_0_5_load_129 | 87 | 0.0002254 | 5.649e-05 | 0 | 0 |  | 1 | TRUE | wye
69 | LV_4282-23_0_5_load_148 | 89 | 0.00076596 | 0.00019197 | 0 | 0 |  | 1 | TRUE | wye
70 | LV_4282-23_0_5_load_155 | 90 | 0.00086773 | 0.00021747 | 0 | 0 |  | 1 | TRUE | wye
71 | LV_4282-23_0_5_load_131 | 91 | 0.00088807 | 0.00022257 | 0 | 0 |  | 1 | TRUE | wye
72 | LV_4282-23_0_5_load_132 | 93 | 0.00034488 | 8.6436e-05 | 0 | 0 |  | 1 | TRUE | wye
73 | LV_4282-23_0_5_load_134 | 94 | 0.0010128 | 0.00025384 | 0 | 0 |  | 1 | TRUE | wye
74 | LV_4282-23_0_5_load_136 | 95 | 0.00042511 | 0.00010654 | 0 | 0 |  | 1 | TRUE | wye
75 | LV_4282-23_0_5_load_137 | 96 | 0.00070002 | 0.00017544 | 0 | 0 |  | 1 | TRUE | wye
76 | LV_4282-23_0_5_load_138 | 97 | 0.00021255 | 5.327e-05 | 0 | 0 |  | 1 | TRUE | wye
77 | LV_4282-23_0_5_load_150 | 100 | 0.00063054 | 0.00015803 | 0 | 0 |  | 1 | TRUE | wye
78 | LV_4282-23_0_5_load_156 | 102 | 0.0003657 | 9.1652e-05 | 0 | 0 |  | 1 | TRUE | wye
79 | LV_4282-23_0_5_load_141 | 103 | 0.00025339 | 6.3505e-05 | 0 | 0 |  | 1 | TRUE | wye
80 | LV_4282-23_0_5_load_142 | 104 | 0.00012724 | 3.1889e-05 | 0 | 0 |  | 1 | TRUE | wye
81 | LV_4282-23_0_5_load_144 | 106 | 0.00049025 | 0.00012287 | 0 | 0 |  | 1 | TRUE | wye
82 | LV_4282-23_0_5_load_145 | 107 | 0.00080606 | 0.00020202 | 0 | 0 |  | 1 | TRUE | wye
83 | LV_4282-23_0_5_load_146 | 109 | 0.00085138 | 0.00021338 | 0 | 0 |  | 1 | TRUE | wye
84 | LV_4282-23_0_5_load_147 | 110 | 0.0050889 | 0.0012754 | 0 | 0 |  | 1 | TRUE | wye
85 | LV_4282-23_0_5_load_157 | 111 | 0.00030274 | 7.5874e-05 | 0 | 0 |  | 1 | TRUE | wye

## ext_grid
| name | bus | vm_pu | va_degree | slack_weight | in_service
0 |  | 30 | 1 | 0 | 1 | TRUE

## line
| name | std_type | from_bus | to_bus | length_km | r_ohm_per_km | x_ohm_per_km | c_nf_per_km | g_us_per_km | max_i_ka | df | parallel | type | in_service
0 | LV_4282-23_0_5_line_0 | NAYY 4x150 SE | 0 | 1 | 0.018984 | 0.208 | 0.08 | 261 | 0 | 0.27 | 1 | 1 | cs | TRUE
1 | LV_4282-23_0_5_line_1 | NAYY 4x150 SE | 0 | 2 | 0.0016366 | 0.208 | 0.08 | 261 | 0 | 0.27 | 1 | 1 | cs | TRUE
2 | LV_4282-23_0_5_line_2 | NAYY 4x150 SE | 1 | 3 | 0.02644 | 0.208 | 0.08 | 261 | 0 | 0.27 | 1 | 1 | cs | TRUE
3 | LV_4282-23_0_5_line_3 | NAYY 4x150 SE | 2 | 4 | 0.049638 | 0.208 | 0.08 | 261 | 0 | 0.27 | 1 | 1 | cs | TRUE
4 | LV_4282-23_0_5_line_4 | NAYY 4x150 SE | 3 | 5 | 0.027942 | 0.208 | 0.08 | 261 | 0 | 0.27 | 1 | 1 | cs | TRUE
5 | LV_4282-23_0_5_line_5 | NAYY 4x150 SE | 4 | 6 | 0.025419 | 0.208 | 0.08 | 261 | 0 | 0.27 | 1 | 1 | cs | TRUE
6 | LV_4282-23_0_5_line_6 | NAYY 4x150 SE | 4 | 7 | 0.0086028 | 0.208 | 0.08 | 261 | 0 | 0.27 | 1 | 1 | cs | TRUE
7 | LV_4282-23_0_5_line_7 | NAYY 4x150 SE | 6 | 8 | 0.015116 | 0.208 | 0.08 | 261 | 0 | 0.27 | 1 | 1 | cs | TRUE
8 | LV_4282-23_0_5_line_8 | NAYY 4x150 SE | 7 | 9 | 0.011607 | 0.208 | 0.08 | 261 | 0 | 0.27 | 1 | 1 | cs | TRUE
9 | LV_4282-23_0_5_line_9 | NAYY 4x150 SE | 8 | 22 | 0.0072427 | 0.208 | 0.08 | 261 | 0 | 0.27 | 1 | 1 | cs | TRUE
10 | LV_4282-23_0_5_line_10 | NAYY 4x150 SE | 9 | 13 | 0.018571 | 0.208 | 0.08 | 261 | 0 | 0.27 | 1 | 1 | cs | TRUE
11 | LV_4282-23_0_5_line_11 | NAYY 4x150 SE | 10 | 11 | 0.0099891 | 0.208 | 0.08 | 261 | 0 | 0.27 | 1 | 1 | cs | TRUE
12 | LV_4282-23_0_5_line_12 | NAYY 4x150 SE | 10 | 12 | 0.011173 | 0.208 | 0.08 | 261 | 0 | 0.27 | 1 | 1 | cs | TRUE
13 | LV_4282-23_0_5_line_13 | NAYY 4x150 SE | 11 | 13 | 0.0079476 | 0.208 | 0.08 | 261 | 0 | 0.27 | 1 | 1 | cs | TRUE
14 | LV_4282-23_0_5_line_14 | NAYY 4x150 SE | 12 | 14 | 0.010292 | 0.208 | 0.08 | 261 | 0 | 0.27 | 1 | 1 | cs | TRUE
15 | LV_4282-23_0_5_line_15 | NAYY 4x150 SE | 13 | 15 | 0.027544 | 0.208 | 0.08 | 261 | 0 | 0.27 | 1 | 1 | cs | TRUE
16 | LV_4282-23_0_5_line_16 | NAYY 4x150 SE | 14 | 16 | 0.030122 | 0.208 | 0.08 | 261 | 0 | 0.27 | 1 | 1 | cs | TRUE
17 | LV_4282-23_0_5_line_17 | NAYY 4x150 SE | 15 | 17 | 0.0086847 | 0.208 | 0.08 | 261 | 0 | 0.27 | 1 | 1 | cs | TRUE
18 | LV_4282-23_0_5_line_18 | NAYY 4x150 SE | 16 | 18 | 0.010762 | 0.208 | 0.08 | 261 | 0 | 0.27 | 1 | 1 | cs | TRUE
19 | LV_4282-23_0_5_line_19 | NAYY 4x150 SE | 17 | 29 | 0.025962 | 0.208 | 0.08 | 261 | 0 | 0.27 | 1 | 1 | cs | TRUE
20 | LV_4282-23_0_5_line_20 | NAYY 4x150 SE | 18 | 19 | 0.078722 | 0.208 | 0.08 | 261 | 0 | 0.27 | 1 | 1 | cs | TRUE
21 | LV_4282-23_0_5_line_21 | NAYY 4x150 SE | 19 | 20 | 0.029237 | 0.208 | 0.08 | 261 | 0 | 0.27 | 1 | 1 | cs | TRUE
22 | LV_4282-23_0_5_line_22 | NAYY 4x150 SE | 20 | 21 | 0.025385 | 0.208 | 0.08 | 261 | 0 | 0.27 | 1 | 1 | cs | TRUE
23 | LV_4282-23_0_5_line_23 | NAYY 4x150 SE | 21 | 23 | 0.015889 | 0.208 | 0.08 | 261 | 0 | 0.27 | 1 | 1 | cs | TRUE
24 | LV_4282-23_0_5_line_24 | NAYY 4x150 SE | 22 | 24 | 0.021248 | 0.208 | 0.08 | 261 | 0 | 0.27 | 1 | 1 | cs | TRUE
25 | LV_4282-23_0_5_line_25 | NAYY 4x150 SE | 24 | 25 | 0.012561 | 0.208 | 0.08 | 261 | 0 | 0.27 | 1 | 1 | cs | TRUE
26 | LV_4282-23_0_5_line_26 | NAYY 4x150 SE | 25 | 26 | 0.03677 | 0.208 | 0.08 | 261 | 0 | 0.27 | 1 | 1 | cs | TRUE
27 | LV_4282-23_0_5_line_27 | NAYY 4x150 SE | 26 | 27 | 0.032189 | 0.208 | 0.08 | 261 | 0 | 0.27 | 1 | 1 | cs | TRUE
28 | LV_4282-23_0_5_line_28 | NAYY 4x150 SE | 27 | 28 | 0.016721 | 0.208 | 0.08 | 261 | 0 | 0.27 | 1 | 1 | cs | TRUE
29 | LV_4282-23_0_5_line_29 | NAYY 4x150 SE | 28 | 37 | 0.0042527 | 0.208 | 0.08 | 261 | 0 | 0.27 | 1 | 1 | cs | TRUE
30 | LV_4282-23_0_5_line_30 | NAYY 4x150 SE | 29 | 59 | 0.037303 | 0.208 | 0.08 | 261 | 0 | 0.27 | 1 | 1 | cs | TRUE
31 | LV_4282-23_0_5_line_31 | NAYY 4x150 SE | 30 | 31 | 0.016849 | 0.208 | 0.08 | 261 | 0 | 0.27 | 1 | 3 | cs | TRUE
32 | LV_4282-23_0_5_line_32 | NAYY 4x150 SE | 30 | 32 | 0.012499 | 0.208 | 0.08 | 261 | 0 | 0.27 | 1 | 2 | cs | TRUE
33 | LV_4282-23_0_5_line_33 | NAYY 4x150 SE | 31 | 33 | 0.023198 | 0.208 | 0.08 | 261 | 0 | 0.27 | 1 | 3 | cs | TRUE
34 | LV_4282-23_0_5_line_34 | NAYY 4x150 SE | 32 | 34 | 0.01211 | 0.208 | 0.08 | 261 | 0 | 0.27 | 1 | 1 | cs | TRUE
35 | LV_4282-23_0_5_line_35 | NAYY 4x150 SE | 33 | 35 | 0.0043434 | 0.208 | 0.08 | 261 | 0 | 0.27 | 1 | 3 | cs | TRUE
36 | LV_4282-23_0_5_line_36 | NAYY 4x150 SE | 33 | 36 | 0.028035 | 0.208 | 0.08 | 261 | 0 | 0.27 | 1 | 1 | cs | TRUE
37 | LV_4282-23_0_5_line_37 | NAYY 4x150 SE | 34 | 37 | 0.029141 | 0.208 | 0.08 | 261 | 0 | 0.27 | 1 | 1 | cs | TRUE
38 | LV_4282-23_0_5_line_38 | NAYY 4x150 SE | 35 | 38 | 0.052833 | 0.208 | 0.08 | 261 | 0 | 0.27 | 1 | 3 | cs | TRUE
39 | LV_4282-23_0_5_line_39 | NAYY 4x150 SE | 36 | 39 | 0.028276 | 0.208 | 0.08 | 261 | 0 | 0.27 | 1 | 1 | cs | TRUE
40 | LV_4282-23_0_5_line_40 | NAYY 4x150 SE | 38 | 44 | 0.089369 | 0.208 | 0.08 | 261 | 0 | 0.27 | 1 | 1 | cs | TRUE
41 | LV_4282-23_0_5_line_41 | NAYY 4x150 SE | 38 | 45 | 0.10764 | 0.208 | 0.08 | 261 | 0 | 0.27 | 1 | 3 | cs | TRUE
42 | LV_4282-23_0_5_line_42 | NAYY 4x150 SE | 39 | 43 | 0.066283 | 0.208 | 0.08 | 261 | 0 | 0.27 | 1 | 1 | cs | TRUE
43 | LV_4282-23_0_5_line_43 | NAYY 4x150 SE | 39 | 40 | 0.028171 | 0.208 | 0.08 | 261 | 0 | 0.27 | 1 | 1 | cs | TRUE
44 | LV_4282-23_0_5_line_44 | NAYY 4x150 SE | 40 | 41 | 0.020134 | 0.208 | 0.08 | 261 | 0 | 0.27 | 1 | 1 | cs | TRUE
45 | LV_4282-23_0_5_line_45 | NAYY 4x150 SE | 41 | 42 | 0.0069708 | 0.208 | 0.08 | 261 | 0 | 0.27 | 1 | 1 | cs | TRUE
46 | LV_4282-23_0_5_line_46 | NAYY 4x150 SE | 44 | 46 | 0.029536 | 0.208 | 0.08 | 261 | 0 | 0.27 | 1 | 1 | cs | TRUE
47 | LV_4282-23_0_5_line_47 | NAYY 4x150 SE | 45 | 47 | 0.039072 | 0.208 | 0.08 | 261 | 0 | 0.27 | 1 | 3 | cs | TRUE
48 | LV_4282-23_0_5_line_48 | NAYY 4x150 SE | 45 | 48 | 0.036498 | 0.208 | 0.08 | 261 | 0 | 0.27 | 1 | 1 | cs | TRUE
49 | LV_4282-23_0_5_line_49 | NAYY 4x150 SE | 46 | 51 | 0.018269 | 0.208 | 0.08 | 261 | 0 | 0.27 | 1 | 1 | cs | TRUE
50 | LV_4282-23_0_5_line_50 | NAYY 4x150 SE | 47 | 49 | 0.00553 | 0.208 | 0.08 | 261 | 0 | 0.27 | 1 | 3 | cs | TRUE
51 | LV_4282-23_0_5_line_51 | NAYY 4x150 SE | 49 | 50 | 0.15423 | 0.208 | 0.08 | 261 | 0 | 0.27 | 1 | 3 | cs | TRUE
52 | LV_4282-23_0_5_line_52 | NAYY 4x150 SE | 50 | 72 | 0.099617 | 0.208 | 0.08 | 261 | 0 | 0.27 | 1 | 3 | cs | TRUE
53 | LV_4282-23_0_5_line_53 | NAYY 4x150 SE | 51 | 67 | 0.003417 | 0.208 | 0.08 | 261 | 0 | 0.27 | 1 | 1 | cs | TRUE
54 | LV_4282-23_0_5_line_54 | NAYY 4x150 SE | 52 | 53 | 0.0077269 | 0.208 | 0.08 | 261 | 0 | 0.27 | 1 | 1 | cs | TRUE
55 | LV_4282-23_0_5_line_55 | NAYY 4x150 SE | 52 | 54 | 0.0095061 | 0.208 | 0.08 | 261 | 0 | 0.27 | 1 | 1 | cs | TRUE
56 | LV_4282-23_0_5_line_56 | NAYY 4x150 SE | 53 | 55 | 0.0083468 | 0.208 | 0.08 | 261 | 0 | 0.27 | 1 | 1 | cs | TRUE
57 | LV_4282-23_0_5_line_57 | NAYY 4x150 SE | 55 | 56 | 0.076572 | 0.208 | 0.08 | 261 | 0 | 0.27 | 1 | 1 | cs | TRUE
58 | LV_4282-23_0_5_line_58 | NAYY 4x150 SE | 56 | 57 | 0.04385 | 0.208 | 0.08 | 261 | 0 | 0.27 | 1 | 1 | cs | TRUE
59 | LV_4282-23_0_5_line_59 | NAYY 4x150 SE | 56 | 58 | 0.027774 | 0.208 | 0.08 | 261 | 0 | 0.27 | 1 | 1 | cs | TRUE
60 | LV_4282-23_0_5_line_60 | NAYY 4x150 SE | 57 | 61 | 0.027598 | 0.208 | 0.08 | 261 | 0 | 0.27 | 1 | 1 | cs | TRUE
61 | LV_4282-23_0_5_line_61 | NAYY 4x150 SE | 57 | 60 | 0.021698 | 0.208 | 0.08 | 261 | 0 | 0.27 | 1 | 1 | cs | TRUE
62 | LV_4282-23_0_5_line_62 | NAYY 4x150 SE | 58 | 62 | 0.020443 | 0.208 | 0.08 | 261 | 0 | 0.27 | 1 | 1 | cs | TRUE
63 | LV_4282-23_0_5_line_63 | NAYY 4x150 SE | 59 | 60 | 0.025223 | 0.208 | 0.08 | 261 | 0 | 0.27 | 1 | 1 | cs | TRUE
64 | LV_4282-23_0_5_line_64 | NAYY 4x150 SE | 61 | 63 | 0.049707 | 0.208 | 0.08 | 261 | 0 | 0.27 | 1 | 1 | cs | TRUE
65 | LV_4282-23_0_5_line_65 | NAYY 4x150 SE | 63 | 64 | 0.03756 | 0.208 | 0.08 | 261 | 0 | 0.27 | 1 | 1 | cs | TRUE
66 | LV_4282-23_0_5_line_66 | NAYY 4x150 SE | 64 | 65 | 0.0078944 | 0.208 | 0.08 | 261 | 0 | 0.27 | 1 | 1 | cs | TRUE
67 | LV_4282-23_0_5_line_67 | NAYY 4x150 SE | 65 | 66 | 0.0084905 | 0.208 | 0.08 | 261 | 0 | 0.27 | 1 | 1 | cs | TRUE
68 | LV_4282-23_0_5_line_68 | NAYY 4x150 SE | 67 | 68 | 0.04829 | 0.208 | 0.08 | 261 | 0 | 0.27 | 1 | 1 | cs | TRUE
69 | LV_4282-23_0_5_line_69 | NAYY 4x150 SE | 68 | 69 | 0.03067 | 0.208 | 0.08 | 261 | 0 | 0.27 | 1 | 1 | cs | TRUE
70 | LV_4282-23_0_5_line_70 | NAYY 4x150 SE | 69 | 70 | 0.093284 | 0.208 | 0.08 | 261 | 0 | 0.27 | 1 | 1 | cs | TRUE
71 | LV_4282-23_0_5_line_71 | NAYY 4x150 SE | 70 | 71 | 0.043685 | 0.208 | 0.08 | 261 | 0 | 0.27 | 1 | 1 | cs | TRUE
72 | LV_4282-23_0_5_line_72 | NAYY 4x150 SE | 72 | 73 | 0.023172 | 0.208 | 0.08 | 261 | 0 | 0.27 | 1 | 3 | cs | TRUE
73 | LV_4282-23_0_5_line_73 | NAYY 4x150 SE | 73 | 74 | 0.13861 | 0.208 | 0.08 | 261 | 0 | 0.27 | 1 | 3 | cs | TRUE
74 | LV_4282-23_0_5_line_74 | NAYY 4x150 SE | 74 | 75 | 0.36236 | 0.208 | 0.08 | 261 | 0 | 0.27 | 1 | 3 | cs | TRUE
75 | LV_4282-23_0_5_line_75 | NAYY 4x150 SE | 75 | 81 | 0.059092 | 0.208 | 0.08 | 261 | 0 | 0.27 | 1 | 3 | cs | TRUE
76 | LV_4282-23_0_5_line_76 | NAYY 4x150 SE | 75 | 93 | 0.0014961 | 0.208 | 0.08 | 261 | 0 | 0.27 | 1 | 1 | cs | TRUE
77 | LV_4282-23_0_5_line_77 | NAYY 4x150 SE | 76 | 77 | 0.023967 | 0.208 | 0.08 | 261 | 0 | 0.27 | 1 | 3 | cs | TRUE
78 | LV_4282-23_0_5_line_78 | NAYY 4x150 SE | 76 | 78 | 0.020831 | 0.208 | 0.08 | 261 | 0 | 0.27 | 1 | 3 | cs | TRUE
79 | LV_4282-23_0_5_line_79 | NAYY 4x150 SE | 77 | 79 | 0.028386 | 0.208 | 0.08 | 261 | 0 | 0.27 | 1 | 3 | cs | TRUE
80 | LV_4282-23_0_5_line_80 | NAYY 4x150 SE | 78 | 80 | 0.03703 | 0.208 | 0.08 | 261 | 0 | 0.27 | 1 | 3 | cs | TRUE
81 | LV_4282-23_0_5_line_81 | NAYY 4x150 SE | 79 | 81 | 0.058596 | 0.208 | 0.08 | 261 | 0 | 0.27 | 1 | 3 | cs | TRUE
82 | LV_4282-23_0_5_line_82 | NAYY 4x150 SE | 80 | 82 | 0.065047 | 0.208 | 0.08 | 261 | 0 | 0.27 | 1 | 3 | cs | TRUE
83 | LV_4282-23_0_5_line_83 | NAYY 4x150 SE | 80 | 83 | 0.019715 | 0.208 | 0.08 | 261 | 0 | 0.27 | 1 | 1 | cs | TRUE
84 | LV_4282-23_0_5_line_84 | NAYY 4x150 SE | 82 | 110 | 0.00017565 | 0.208 | 0.08 | 261 | 0 | 0.27 | 1 | 3 | cs | TRUE
85 | LV_4282-23_0_5_line_85 | NAYY 4x150 SE | 84 | 85 | 0.014123 | 0.208 | 0.08 | 261 | 0 | 0.27 | 1 | 3 | cs | TRUE
86 | LV_4282-23_0_5_line_86 | NAYY 4x150 SE | 84 | 86 | 0.070228 | 0.208 | 0.08 | 261 | 0 | 0.27 | 1 | 2 | cs | TRUE
87 | LV_4282-23_0_5_line_87 | NAYY 4x150 SE | 85 | 87 | 0.043514 | 0.208 | 0.08 | 261 | 0 | 0.27 | 1 | 3 | cs | TRUE
88 | LV_4282-23_0_5_line_88 | NAYY 4x150 SE | 86 | 88 | 0.009056 | 0.208 | 0.08 | 261 | 0 | 0.27 | 1 | 1 | cs | TRUE
89 | LV_4282-23_0_5_line_89 | NAYY 4x150 SE | 87 | 89 | 0.018593 | 0.208 | 0.08 | 261 | 0 | 0.27 | 1 | 3 | cs | TRUE
90 | LV_4282-23_0_5_line_90 | NAYY 4x150 SE | 88 | 90 | 0.016142 | 0.208 | 0.08 | 261 | 0 | 0.27 | 1 | 1 | cs | TRUE
91 | LV_4282-23_0_5_line_91 | NAYY 4x150 SE | 89 | 109 | 0.081892 | 0.208 | 0.08 | 261 | 0 | 0.27 | 1 | 3 | cs | TRUE
92 | LV_4282-23_0_5_line_92 | NAYY 4x150 SE | 90 | 100 | 0.018824 | 0.208 | 0.08 | 261 | 0 | 0.27 | 1 | 1 | cs | TRUE
93 | LV_4282-23_0_5_line_93 | NAYY 4x150 SE | 91 | 92 | 0.0071254 | 0.208 | 0.08 | 261 | 0 | 0.27 | 1 | 1 | cs | TRUE
94 | LV_4282-23_0_5_line_94 | NAYY 4x150 SE | 92 | 98 | 0.008787 | 0.208 | 0.08 | 261 | 0 | 0.27 | 1 | 1 | cs | TRUE
95 | LV_4282-23_0_5_line_95 | NAYY 4x150 SE | 93 | 94 | 0.00052329 | 0.208 | 0.08 | 261 | 0 | 0.27 | 1 | 1 | cs | TRUE
96 | LV_4282-23_0_5_line_96 | NAYY 4x150 SE | 95 | 96 | 0.017397 | 0.208 | 0.08 | 261 | 0 | 0.27 | 1 | 1 | cs | TRUE
97 | LV_4282-23_0_5_line_97 | NAYY 4x150 SE | 95 | 97 | 0.027844 | 0.208 | 0.08 | 261 | 0 | 0.27 | 1 | 1 | cs | TRUE
98 | LV_4282-23_0_5_line_98 | NAYY 4x150 SE | 96 | 98 | 0.030007 | 0.208 | 0.08 | 261 | 0 | 0.27 | 1 | 1 | cs | TRUE
99 | LV_4282-23_0_5_line_99 | NAYY 4x150 SE | 97 | 99 | 0.0078163 | 0.208 | 0.08 | 261 | 0 | 0.27 | 1 | 1 | cs | TRUE
100 | LV_4282-23_0_5_line_100 | NAYY 4x150 SE | 98 | 100 | 0.045156 | 0.208 | 0.08 | 261 | 0 | 0.27 | 1 | 1 | cs | TRUE
101 | LV_4282-23_0_5_line_101 | NAYY 4x150 SE | 98 | 101 | 0.064247 | 0.208 | 0.08 | 261 | 0 | 0.27 | 1 | 1 | cs | TRUE
102 | LV_4282-23_0_5_line_102 | NAYY 4x150 SE | 99 | 102 | 0.070617 | 0.208 | 0.08 | 261 | 0 | 0.27 | 1 | 1 | cs | TRUE
103 | LV_4282-23_0_5_line_103 | NAYY 4x150 SE | 101 | 108 | 0.018267 | 0.208 | 0.08 | 261 | 0 | 0.27 | 1 | 1 | cs | TRUE
104 | LV_4282-23_0_5_line_104 | NAYY 4x150 SE | 101 | 111 | 0.055859 | 0.208 | 0.08 | 261 | 0 | 0.27 | 1 | 1 | cs | TRUE
105 | LV_4282-23_0_5_line_105 | NAYY 4x150 SE | 103 | 104 | 0.022073 | 0.208 | 0.08 | 261 | 0 | 0.27 | 1 | 1 | cs | TRUE
106 | LV_4282-23_0_5_line_106 | NAYY 4x150 SE | 103 | 105 | 0.0020896 | 0.208 | 0.08 | 261 | 0 | 0.27 | 1 | 1 | cs | TRUE
107 | LV_4282-23_0_5_line_107 | NAYY 4x150 SE | 104 | 106 | 0.017084 | 0.208 | 0.08 | 261 | 0 | 0.27 | 1 | 1 | cs | TRUE
108 | LV_4282-23_0_5_line_108 | NAYY 4x150 SE | 105 | 107 | 0.038685 | 0.208 | 0.08 | 261 | 0 | 0.27 | 1 | 1 | cs | TRUE
109 | LV_4282-23_0_5_line_109 | NAYY 4x150 SE | 107 | 108 | 0.13286 | 0.208 | 0.08 | 261 | 0 | 0.27 | 1 | 1 | cs | TRUE
110 | LV_4282-23_0_5_line_110 | NAYY 4x150 SE | 109 | 110 | 0.0022366 | 0.208 | 0.08 | 261 | 0 | 0.27 | 1 | 3 | cs | TRUE

## trafo
| name | std_type | hv_bus | lv_bus | sn_mva | vn_hv_kv | vn_lv_kv | vk_percent | vkr_percent | pfe_kw | i0_percent | shift_degree | tap_side | tap_neutral | tap_min | tap_max | tap_step_percent | tap_step_degree | tap_pos | tap_phase_shifter | parallel | df | in_service
0 | LV_4282-23_0_5_trafo_27 | 0.25 MVA 20/0.4 kV | 112 | 30 | 0.25 | 20 | 0.4 | 6 | 1.44 | 0.8 | 0.32 | 150 | hv | 0 | -2 | 2 | 2.5 | 0 | 0 | FALSE | 1 | 1 | TRUE

## line_geodata
| x0 | y0 | x1 | y1 | x2 | y2 | x3 | y3 | x4 | y4 | x5 | y5 | x6 | y6 | x7 | y7 | x8 | y8
0 | 2632608.0949 | 1238609.3378 | 2632602.6329 | 1238608.1516 | 2632592.1729 | 1238599.784
1 | 2632608.0949 | 1238609.3378 | 2632608.0949 | 1238609.3378 | 2632609.2962 | 1238608.2264
2 | 2632571.5265 | 1238583.2678 | 2632592.1729 | 1238599.784
3 | 2632651.7098 | 1238583.95 | 2632641.8139 | 1238588.5764 | 2632622.8127 | 1238595.7211 | 2632609.2962 | 1238608.2264
4 | 2632571.5265 | 1238583.2678 | 2632549.7073 | 1238565.8133
5 | 2632651.7098 | 1238583.95 | 2632633.4586 | 1238566.2575
6 | 2632651.7098 | 1238583.95 | 2632657.0689 | 1238590.6797
7 | 2632622.2689 | 1238556.1008 | 2632629.7711 | 1238562.6829 | 2632633.4586 | 1238566.2575
8 | 2632657.0689 | 1238590.6797 | 2632658.0948 | 1238591.9679 | 2632660.8048 | 1238601.5527
9 | 2632616.8246 | 1238551.3242 | 2632622.2689 | 1238556.1008
10 | 2632661.3216 | 1238620.0256 | 2632661.5077 | 1238604.0387 | 2632660.8048 | 1238601.5527
11 | 2632656.608 | 1238637.3319 | 2632659.233 | 1238627.6939
12 | 2632653.6717 | 1238648.1124 | 2632656.608 | 1238637.3319
13 | 2632661.3216 | 1238620.0256 | 2632659.233 | 1238627.6939
14 | 2632653.6717 | 1238648.1124 | 2632650.5974 | 1238657.9349
15 | 2632661.3216 | 1238620.0256 | 2632673.0663 | 1238610.6731 | 2632680.7874 | 1238600.8041
16 | 2632641.6003 | 1238686.6815 | 2632650.5974 | 1238657.9349
17 | 2632680.7874 | 1238600.8041 | 2632686.1388 | 1238593.9641
18 | 2632641.4958 | 1238697.4433 | 2632641.6003 | 1238686.6815 | 2632641.6003 | 1238686.6815
19 | 2632686.1388 | 1238593.9641 | 2632702.1363 | 1238573.5168
20 | 2632641.4958 | 1238697.4433 | 2632638.0655 | 1238698.1805 | 2632634.5862 | 1238698.2059 | 2632600.7199 | 1238696.2856 | 2632586.3809 | 1238694.6615 | 2632582.1556 | 1238694.1714 | 2632564.1878 | 1238687.6084
21 | 2632536.6612 | 1238677.7542 | 2632560.7711 | 1238686.3604 | 2632564.1878 | 1238687.6084
22 | 2632536.6612 | 1238677.7542 | 2632512.7536 | 1238669.2202 | 2632512.7536 | 1238669.2202
23 | 2632512.7536 | 1238669.2202 | 2632504.8175 | 1238668.1873 | 2632496.9411 | 1238668.577
24 | 2632600.8521 | 1238537.3108 | 2632616.8246 | 1238551.3242
25 | 2632600.8521 | 1238537.3108 | 2632591.4101 | 1238529.0268
26 | 2632562.9408 | 1238505.8069 | 2632575.4982 | 1238515.0665 | 2632591.4101 | 1238529.0268
27 | 2632537.0336 | 1238486.7037 | 2632562.9408 | 1238505.8069
28 | 2632523.5757 | 1238476.7802 | 2632537.0336 | 1238486.7037
29 | 2632520.1529 | 1238474.2563 | 2632523.5757 | 1238476.7802
30 | 2632702.1363 | 1238573.5168 | 2632725.1219 | 1238544.1373
31 | 2632495.8396 | 1238430.4125 | 2632496.6155 | 1238425.3117 | 2632502.0579 | 1238414.9662
32 | 2632495.8396 | 1238430.4125 | 2632494.3324 | 1238440.3198 | 2632495.1456 | 1238442.6599
33 | 2632512.7519 | 1238394.3804 | 2632508.9212 | 1238401.9198 | 2632502.0579 | 1238414.9662
34 | 2632499.1206 | 1238454.0991 | 2632499.1206 | 1238454.0991 | 2632495.1456 | 1238442.6599
35 | 2632512.7519 | 1238394.3804 | 2632514.7203 | 1238390.5087
36 | 2632512.7519 | 1238394.3804 | 2632532.4694 | 1238414.3101
37 | 2632499.1206 | 1238454.0991 | 2632519.3073 | 1238473.6328 | 2632520.1529 | 1238474.2563
38 | 2632529.7722 | 1238340.1949 | 2632521.2239 | 1238377.7162 | 2632514.7203 | 1238390.5087
39 | 2632552.3564 | 1238434.4111 | 2632532.4694 | 1238414.3101
40 | 2632529.7722 | 1238340.1949 | 2632551.4507 | 1238266.9452 | 2632555.6329 | 1238254.6492
41 | 2632463.7276 | 1238255.0582 | 2632529.7722 | 1238340.1949
42 | 2632552.3564 | 1238434.4111 | 2632571.8835 | 1238434.8961 | 2632589.77 | 1238437.985 | 2632601.1313 | 1238443.4173 | 2632614.2857 | 1238452.5347
43 | 2632552.3564 | 1238434.4111 | 2632566.2794 | 1238452.71 | 2632569.49 | 1238456.7717
44 | 2632569.49 | 1238456.7717 | 2632581.9753 | 1238472.5669
45 | 2632586.298 | 1238478.0356 | 2632581.9753 | 1238472.5669
46 | 2632555.6329 | 1238254.6492 | 2632583.8971 | 1238263.224
47 | 2632441.5957 | 1238223.1062 | 2632444.4014 | 1238230.1371 | 2632463.7276 | 1238255.0582
48 | 2632463.7276 | 1238255.0582 | 2632429.8102 | 1238255.1176 | 2632428.3322 | 1238253.0028
49 | 2632601.3789 | 1238268.5276 | 2632583.8971 | 1238263.224
50 | 2632441.5957 | 1238223.1062 | 2632439.5436 | 1238217.9696
51 | 2632439.5436 | 1238217.9696 | 2632339.4627 | 1238165.258 | 2632303.0673 | 1238146.1273
52 | 2632214.0566 | 1238101.5195 | 2632237.4938 | 1238111.6596 | 2632303.0673 | 1238146.1273
53 | 2632601.3789 | 1238268.5276 | 2632601.576 | 1238268.5874 | 2632604.6445 | 1238269.5335
54 | 2632632.5349 | 1238490.0057 | 2632639.0949 | 1238494.0886
55 | 2632624.4644 | 1238484.9826 | 2632632.5349 | 1238490.0057
56 | 2632639.0949 | 1238494.0886 | 2632646.1813 | 1238498.4992 | 2632646.1813 | 1238498.4992
57 | 2632720.6254 | 1238495.3952 | 2632677.0488 | 1238490.2524 | 2632670.493 | 1238489.8939 | 2632662.365 | 1238490.7165 | 2632646.1813 | 1238498.4992
58 | 2632720.6254 | 1238495.3952 | 2632735.0634 | 1238496.9757 | 2632743.4408 | 1238500.3017 | 2632751.1023 | 1238504.5132 | 2632758.1768 | 1238512.3126 | 2632758.8677 | 1238513.217
59 | 2632720.6254 | 1238495.3952 | 2632715.0413 | 1238508.1281 | 2632706.6277 | 1238519.1556
60 | 2632758.8677 | 1238513.217 | 2632761.0604 | 1238516.0976 | 2632764.0704 | 1238523.0296 | 2632767.48 | 1238539.0927
61 | 2632758.8677 | 1238513.217 | 2632743.655 | 1238520.4489 | 2632740.6642 | 1238524.2717
62 | 2632694.2272 | 1238535.4086 | 2632706.6277 | 1238519.1556
63 | 2632740.6642 | 1238524.2717 | 2632725.1219 | 1238544.1373
64 | 2632784.764 | 1238584.8382 | 2632780.0956 | 1238579.6536 | 2632776.3838 | 1238572.4397 | 2632772.4157 | 1238562.3448 | 2632767.48 | 1238539.0927
65 | 2632784.764 | 1238584.8382 | 2632776.8316 | 1238587.2515 | 2632748.4806 | 1238579.9817
66 | 2632740.8336 | 1238578.0209 | 2632748.4806 | 1238579.9817
67 | 2632732.6091 | 1238575.9119 | 2632740.8336 | 1238578.0209
68 | 2632604.6445 | 1238269.5335 | 2632638.4033 | 1238279.941 | 2632651.3004 | 1238281.246 | 2632651.3004 | 1238281.246
69 | 2632676.6382 | 1238265.4739 | 2632669.1797 | 1238273.3392 | 2632662.3836 | 1238278.1382 | 2632651.3004 | 1238281.246
70 | 2632755.2398 | 1238217.6553 | 2632738.0315 | 1238224.5204 | 2632694.142 | 1238247.0154 | 2632676.6382 | 1238265.4739
71 | 2632798.5205 | 1238220.8977 | 2632768.4992 | 1238216.3609 | 2632764.7076 | 1238216.7291 | 2632755.2398 | 1238217.6553 | 2632755.2398 | 1238217.6553
72 | 2632192.6286 | 1238092.7161 | 2632201.3988 | 1238096.0431 | 2632214.0566 | 1238101.5195
73 | 2632063.0296 | 1238043.5515 | 2632192.6286 | 1238092.7161
74 | 2632063.0296 | 1238043.5515 | 2631711.9907 | 1238133.4243
75 | 2631703.5512 | 1238091.877 | 2631720.3731 | 1238096.314 | 2631723.7837 | 1238100.7127 | 2631723.5565 | 1238105.0253 | 2631716.9642 | 1238129.8502 | 2631711.9907 | 1238133.4243
76 | 2631710.7758 | 1238134.2974 | 2631711.9907 | 1238133.4243
77 | 2631628.2318 | 1238134.8306 | 2631606.7516 | 1238145.4611
78 | 2631588.082 | 1238154.7007 | 2631606.7516 | 1238145.4611
79 | 2631628.2318 | 1238134.8306 | 2631653.6725 | 1238122.2401
80 | 2631554.8943 | 1238171.1252 | 2631588.082 | 1238154.7007
81 | 2631703.5512 | 1238091.877 | 2631679.0771 | 1238109.6245 | 2631674.7766 | 1238111.8029 | 2631664.227 | 1238117.0167 | 2631653.6725 | 1238122.2401
82 | 2631554.8943 | 1238171.1252 | 2631584.5931 | 1238228.9969
83 | 2631554.8943 | 1238171.1252 | 2631545.8597 | 1238153.6027
84 | 2631584.6733 | 1238229.1532 | 2631584.5931 | 1238228.9969
85 | 2631651.4622 | 1238359.2454 | 2631659.2191 | 1238371.0475
86 | 2631704.2719 | 1238424.7235 | 2631692.4332 | 1238412.2081 | 2631687.1673 | 1238406.8099 | 2631675.9871 | 1238394.2091 | 2631665.3804 | 1238380.4217 | 2631659.2191 | 1238371.0475
87 | 2631651.4622 | 1238359.2454 | 2631646.3339 | 1238349.3008 | 2631637.6349 | 1238332.3438 | 2631631.5769 | 1238320.5411
88 | 2631704.2719 | 1238424.7235 | 2631704.9196 | 1238433.7548
89 | 2631631.5769 | 1238320.5411 | 2631623.0865 | 1238303.9996
90 | 2631704.9196 | 1238433.7548 | 2631713.6318 | 1238441.0948 | 2631717.5313 | 1238443.8074
91 | 2631585.6945 | 1238231.143 | 2631593.1807 | 1238245.7309 | 2631619.5787 | 1238297.0145 | 2631621.0003 | 1238299.935 | 2631623.0865 | 1238303.9996
92 | 2631717.5313 | 1238443.8074 | 2631725.7117 | 1238449.4978 | 2631733.5368 | 1238453.6512
93 | 2631782.1716 | 1238469.9788 | 2631775.5922 | 1238467.2432
94 | 2631774.0899 | 1238473.4823 | 2631782.1716 | 1238469.9788
95 | 2631710.3509 | 1238134.6028 | 2631710.7758 | 1238134.2974
96 | 2631762.7445 | 1238519.4715 | 2631766.5825 | 1238502.5028
97 | 2631756.602 | 1238546.629 | 2631762.7445 | 1238519.4715
98 | 2631774.0899 | 1238473.4823 | 2631771.1457 | 1238482.3277 | 2631766.5825 | 1238502.5028
99 | 2631754.8776 | 1238554.2527 | 2631756.602 | 1238546.629
100 | 2631774.0899 | 1238473.4823 | 2631747.5695 | 1238461.0995 | 2631733.5368 | 1238453.6512
101 | 2631774.0899 | 1238473.4823 | 2631805.7964 | 1238487.7608 | 2631833.3455 | 1238498.6817
102 | 2631754.8776 | 1238554.2527 | 2631790.7736 | 1238615.0663
103 | 2631833.3455 | 1238498.6817 | 2631843.9037 | 1238503.041 | 2631846.8036 | 1238496.8415
104 | 2631833.3455 | 1238498.6817 | 2631828.3865 | 1238509.4508 | 2631796.8288 | 1238540.1167
105 | 2631982.9322 | 1238403.2464 | 2631969.9496 | 1238415.0618 | 2631965.4337 | 1238415.2124
106 | 2631963.3452 | 1238415.282 | 2631965.4337 | 1238415.2124
107 | 2631999.1443 | 1238407.1892 | 2631989.2269 | 1238402.9579 | 2631982.9322 | 1238403.2464 | 2631982.9322 | 1238403.2464
108 | 2631963.3452 | 1238415.282 | 2631935.4979 | 1238416.1997 | 2631926.2387 | 1238410.5957
109 | 2631846.8036 | 1238496.8415 | 2631850.3135 | 1238489.7113 | 2631865.0088 | 1238465.9307 | 2631895.0939 | 1238417.2391 | 2631898.8098 | 1238411.233 | 2631901.7627 | 1238406.4458 | 2631909.0717 | 1238403.183 | 2631915.6846 | 1238404.208 | 2631926.2387 | 1238410.5957
110 | 2631585.6945 | 1238231.143 | 2631584.6733 | 1238229.1532

## bus_geodata
| x | y | coords
0 | 2632608.0949 | 1238609.3378
1 | 2632592.1729 | 1238599.784
2 | 2632609.2962 | 1238608.2264
3 | 2632571.5265 | 1238583.2678
4 | 2632651.7098 | 1238583.95
5 | 2632549.7073 | 1238565.8133
6 | 2632633.4586 | 1238566.2575
7 | 2632657.0689 | 1238590.6797
8 | 2632622.2689 | 1238556.1008
9 | 2632660.8048 | 1238601.5527
10 | 2632656.608 | 1238637.3319
11 | 2632659.233 | 1238627.6939
12 | 2632653.6717 | 1238648.1124
13 | 2632661.3216 | 1238620.0256
14 | 2632650.5974 | 1238657.935
15 | 2632680.7874 | 1238600.8041
16 | 2632641.6003 | 1238686.6815
17 | 2632686.1388 | 1238593.9641
18 | 2632641.4958 | 1238697.4433
19 | 2632564.1878 | 1238687.6084
20 | 2632536.6612 | 1238677.7542
21 | 2632512.7536 | 1238669.2202
22 | 2632616.8246 | 1238551.3242
23 | 2632496.9411 | 1238668.577
24 | 2632600.8521 | 1238537.3108
25 | 2632591.4101 | 1238529.0268
26 | 2632562.9408 | 1238505.8069
27 | 2632537.0336 | 1238486.7037
28 | 2632523.5757 | 1238476.7802
29 | 2632702.1363 | 1238573.5168
30 | 2632495.8396 | 1238430.4125
31 | 2632502.0579 | 1238414.9662
32 | 2632495.1456 | 1238442.6599
33 | 2632512.7519 | 1238394.3804
34 | 2632499.1206 | 1238454.099
35 | 2632514.7203 | 1238390.5087
36 | 2632532.4694 | 1238414.3101
37 | 2632520.1529 | 1238474.2563
38 | 2632529.7722 | 1238340.1949
39 | 2632552.3564 | 1238434.4111
40 | 2632569.49 | 1238456.7717
41 | 2632581.9753 | 1238472.5669
42 | 2632586.298 | 1238478.0356
43 | 2632614.2857 | 1238452.5347
44 | 2632555.6329 | 1238254.6492
45 | 2632463.7276 | 1238255.0582
46 | 2632583.8971 | 1238263.224
47 | 2632441.5957 | 1238223.1062
48 | 2632428.3322 | 1238253.0028
49 | 2632439.5436 | 1238217.9696
50 | 2632303.0673 | 1238146.1273
51 | 2632601.3789 | 1238268.5276
52 | 2632632.5349 | 1238490.0057
53 | 2632639.0949 | 1238494.0886
54 | 2632624.4644 | 1238484.9826
55 | 2632646.1813 | 1238498.4992
56 | 2632720.6254 | 1238495.3952
57 | 2632758.8677 | 1238513.217
58 | 2632706.6277 | 1238519.1556
59 | 2632725.1219 | 1238544.1373
60 | 2632740.6642 | 1238524.2717
61 | 2632767.48 | 1238539.0927
62 | 2632694.2272 | 1238535.4086
63 | 2632784.764 | 1238584.8382
64 | 2632748.4806 | 1238579.9817
65 | 2632740.8336 | 1238578.0209
66 | 2632732.6091 | 1238575.9119
67 | 2632604.6445 | 1238269.5335
68 | 2632651.3004 | 1238281.246
69 | 2632676.6382 | 1238265.4739
70 | 2632755.2398 | 1238217.6553
71 | 2632798.5205 | 1238220.8977
72 | 2632214.0566 | 1238101.5195
73 | 2632192.6286 | 1238092.7161
74 | 2632063.0296 | 1238043.5515
75 | 2631711.9907 | 1238133.4243
76 | 2631606.7516 | 1238145.4611
77 | 2631628.2318 | 1238134.8306
78 | 2631588.082 | 1238154.7007
79 | 2631653.6725 | 1238122.2401
80 | 2631554.8943 | 1238171.1252
81 | 2631703.5512 | 1238091.877
82 | 2631584.5931 | 1238228.9969
83 | 2631545.8597 | 1238153.6027
84 | 2631659.2191 | 1238371.0475
85 | 2631651.4622 | 1238359.2454
86 | 2631704.2719 | 1238424.7235
87 | 2631631.5769 | 1238320.5412
88 | 2631704.9196 | 1238433.7548
89 | 2631623.0865 | 1238303.9996
90 | 2631717.5313 | 1238443.8074
91 | 2631775.5922 | 1238467.2432
92 | 2631782.1716 | 1238469.9788
93 | 2631710.7758 | 1238134.2974
94 | 2631710.3509 | 1238134.6028
95 | 2631762.7445 | 1238519.4715
96 | 2631766.5825 | 1238502.5028
97 | 2631756.602 | 1238546.629
98 | 2631774.0899 | 1238473.4823
99 | 2631754.8776 | 1238554.2527
100 | 2631733.5368 | 1238453.6512
101 | 2631833.3455 | 1238498.6817
102 | 2631790.7736 | 1238615.0663
103 | 2631965.4337 | 1238415.2124
104 | 2631982.9322 | 1238403.2464
105 | 2631963.3452 | 1238415.282
106 | 2631999.1443 | 1238407.1892
107 | 2631926.2387 | 1238410.5957
108 | 2631846.8036 | 1238496.8415
109 | 2631585.6945 | 1238231.143
110 | 2631584.6733 | 1238229.1532
111 | 2631796.8288 | 1238540.1167
112 | 2632512.7519 | 1238394.3804

## line_std_types
| c_nf_per_km | r_ohm_per_km | x_ohm_per_km | max_i_ka | type | q_mm2 | alpha | voltage_rating
NAYY 4x50 SE | 210 | 0.642 | 0.083 | 0.142 | cs | 50 | 0.00403 | LV
NAYY 4x120 SE | 264 | 0.225 | 0.08 | 0.242 | cs | 120 | 0.00403 | LV
NAYY 4x150 SE | 261 | 0.208 | 0.08 | 0.27 | cs | 150 | 0.00403 | LV
NA2XS2Y 1x95 RM/25 12/20 kV | 216 | 0.313 | 0.132 | 0.252 | cs | 95 | 0.00403 | MV
NA2XS2Y 1x185 RM/25 12/20 kV | 273 | 0.161 | 0.117 | 0.362 | cs | 185 | 0.00403 | MV
NA2XS2Y 1x240 RM/25 12/20 kV | 304 | 0.122 | 0.112 | 0.421 | cs | 240 | 0.00403 | MV
NA2XS2Y 1x95 RM/25 6/10 kV | 315 | 0.313 | 0.123 | 0.249 | cs | 95 | 0.00403 | MV
NA2XS2Y 1x185 RM/25 6/10 kV | 406 | 0.161 | 0.11 | 0.358 | cs | 185 | 0.00403 | MV
NA2XS2Y 1x240 RM/25 6/10 kV | 456 | 0.122 | 0.105 | 0.416 | cs | 240 | 0.00403 | MV
NA2XS2Y 1x150 RM/25 12/20 kV | 250 | 0.206 | 0.116 | 0.319 | cs | 150 | 0.00403 | MV
NA2XS2Y 1x120 RM/25 12/20 kV | 230 | 0.253 | 0.119 | 0.283 | cs | 120 | 0.00403 | MV
NA2XS2Y 1x70 RM/25 12/20 kV | 190 | 0.443 | 0.132 | 0.22 | cs | 70 | 0.00403 | MV
NA2XS2Y 1x150 RM/25 6/10 kV | 360 | 0.206 | 0.11 | 0.315 | cs | 150 | 0.00403 | MV
NA2XS2Y 1x120 RM/25 6/10 kV | 340 | 0.253 | 0.113 | 0.28 | cs | 120 | 0.00403 | MV
NA2XS2Y 1x70 RM/25 6/10 kV | 280 | 0.443 | 0.123 | 0.217 | cs | 70 | 0.00403 | MV
N2XS(FL)2Y 1x120 RM/35 64/110 kV | 112 | 0.153 | 0.166 | 0.366 | cs | 120 | 0.00393 | HV
N2XS(FL)2Y 1x185 RM/35 64/110 kV | 125 | 0.099 | 0.156 | 0.457 | cs | 185 | 0.00393 | HV
N2XS(FL)2Y 1x240 RM/35 64/110 kV | 135 | 0.075 | 0.149 | 0.526 | cs | 240 | 0.00393 | HV
N2XS(FL)2Y 1x300 RM/35 64/110 kV | 144 | 0.06 | 0.144 | 0.588 | cs | 300 | 0.00393 | HV
15-AL1/3-ST1A 0.4 | 11 | 1.8769 | 0.35 | 0.105 | ol | 16 | 0.00403 | LV
24-AL1/4-ST1A 0.4 | 11.25 | 1.2012 | 0.335 | 0.14 | ol | 24 | 0.00403 | LV
48-AL1/8-ST1A 0.4 | 12.2 | 0.5939 | 0.3 | 0.21 | ol | 48 | 0.00403 | LV
94-AL1/15-ST1A 0.4 | 13.2 | 0.306 | 0.29 | 0.35 | ol | 94 | 0.00403 | LV
34-AL1/6-ST1A 10.0 | 9.7 | 0.8342 | 0.36 | 0.17 | ol | 34 | 0.00403 | MV
48-AL1/8-ST1A 10.0 | 10.1 | 0.5939 | 0.35 | 0.21 | ol | 48 | 0.00403 | MV
70-AL1/11-ST1A 10.0 | 10.4 | 0.4132 | 0.339 | 0.29 | ol | 70 | 0.00403 | MV
94-AL1/15-ST1A 10.0 | 10.75 | 0.306 | 0.33 | 0.35 | ol | 94 | 0.00403 | MV
122-AL1/20-ST1A 10.0 | 11.1 | 0.2376 | 0.323 | 0.41 | ol | 122 | 0.00403 | MV
149-AL1/24-ST1A 10.0 | 11.25 | 0.194 | 0.315 | 0.47 | ol | 149 | 0.00403 | MV
34-AL1/6-ST1A 20.0 | 9.15 | 0.8342 | 0.382 | 0.17 | ol | 34 | 0.00403 | MV
48-AL1/8-ST1A 20.0 | 9.5 | 0.5939 | 0.372 | 0.21 | ol | 48 | 0.00403 | MV
70-AL1/11-ST1A 20.0 | 9.7 | 0.4132 | 0.36 | 0.29 | ol | 70 | 0.00403 | MV
94-AL1/15-ST1A 20.0 | 10 | 0.306 | 0.35 | 0.35 | ol | 94 | 0.00403 | MV
122-AL1/20-ST1A 20.0 | 10.3 | 0.2376 | 0.344 | 0.41 | ol | 122 | 0.00403 | MV
149-AL1/24-ST1A 20.0 | 10.5 | 0.194 | 0.337 | 0.47 | ol | 149 | 0.00403 | MV
184-AL1/30-ST1A 20.0 | 10.75 | 0.1571 | 0.33 | 0.535 | ol | 184 | 0.00403 | MV
243-AL1/39-ST1A 20.0 | 11 | 0.1188 | 0.32 | 0.645 | ol | 243 | 0.00403 | MV
48-AL1/8-ST1A 110.0 | 8 | 0.5939 | 0.46 | 0.21 | ol | 48 | 0.00403 | HV
70-AL1/11-ST1A 110.0 | 8.4 | 0.4132 | 0.45 | 0.29 | ol | 70 | 0.00403 | HV
94-AL1/15-ST1A 110.0 | 8.65 | 0.306 | 0.44 | 0.35 | ol | 94 | 0.00403 | HV
122-AL1/20-ST1A 110.0 | 8.5 | 0.2376 | 0.43 | 0.41 | ol | 122 | 0.00403 | HV
149-AL1/24-ST1A 110.0 | 8.75 | 0.194 | 0.41 | 0.47 | ol | 149 | 0.00403 | HV
184-AL1/30-ST1A 110.0 | 8.8 | 0.1571 | 0.4 | 0.535 | ol | 184 | 0.00403 | HV
243-AL1/39-ST1A 110.0 | 9 | 0.1188 | 0.39 | 0.645 | ol | 243 | 0.00403 | HV
305-AL1/39-ST1A 110.0 | 9.2 | 0.0949 | 0.38 | 0.74 | ol | 305 | 0.00403 | HV
490-AL1/64-ST1A 110.0 | 9.75 | 0.059 | 0.37 | 0.96 | ol | 490 | 0.00403 | HV
679-AL1/86-ST1A 110.0 | 9.95 | 0.042 | 0.36 | 1.15 | ol | 679 | 0.00403 | HV
490-AL1/64-ST1A 220.0 | 10 | 0.059 | 0.285 | 0.96 | ol | 490 | 0.00403 | HV
679-AL1/86-ST1A 220.0 | 11.7 | 0.042 | 0.275 | 1.15 | ol | 679 | 0.00403 | HV
490-AL1/64-ST1A 380.0 | 11 | 0.059 | 0.253 | 0.96 | ol | 490 | 0.00403 | HV
679-AL1/86-ST1A 380.0 | 14.6 | 0.042 | 0.25 | 1.15 | ol | 679 | 0.00403 | HV

## trafo_std_types
| i0_percent | pfe_kw | vkr_percent | sn_mva | vn_lv_kv | vn_hv_kv | vk_percent | shift_degree | vector_group | tap_side | tap_neutral | tap_min | tap_max | tap_step_degree | tap_step_percent | tap_phase_shifter
160 MVA 380/110 kV | 0.06 | 60 | 0.25 | 160 | 110 | 380 | 12.2 | 0 | Yy0 | hv | 0 | -9 | 9 | 0 | 1.5 | FALSE
100 MVA 220/110 kV | 0.06 | 55 | 0.26 | 100 | 110 | 220 | 12 | 0 | Yy0 | hv | 0 | -9 | 9 | 0 | 1.5 | FALSE
63 MVA 110/20 kV | 0.04 | 22 | 0.32 | 63 | 20 | 110 | 18 | 150 | YNd5 | hv | 0 | -9 | 9 | 0 | 1.5 | FALSE
40 MVA 110/20 kV | 0.05 | 18 | 0.34 | 40 | 20 | 110 | 16.2 | 150 | YNd5 | hv | 0 | -9 | 9 | 0 | 1.5 | FALSE
25 MVA 110/20 kV | 0.07 | 14 | 0.41 | 25 | 20 | 110 | 12 | 150 | YNd5 | hv | 0 | -9 | 9 | 0 | 1.5 | FALSE
63 MVA 110/10 kV | 0.04 | 22 | 0.32 | 63 | 10 | 110 | 18 | 150 | YNd5 | hv | 0 | -9 | 9 | 0 | 1.5 | FALSE
40 MVA 110/10 kV | 0.05 | 18 | 0.34 | 40 | 10 | 110 | 16.2 | 150 | YNd5 | hv | 0 | -9 | 9 | 0 | 1.5 | FALSE
25 MVA 110/10 kV | 0.07 | 14 | 0.41 | 25 | 10 | 110 | 12 | 150 | YNd5 | hv | 0 | -9 | 9 | 0 | 1.5 | FALSE
0.25 MVA 20/0.4 kV | 0.32 | 0.8 | 1.44 | 0.25 | 0.4 | 20 | 6 | 150 | Yzn5 | hv | 0 | -2 | 2 | 0 | 2.5 | FALSE
0.4 MVA 20/0.4 kV | 0.3375 | 1.35 | 1.425 | 0.4 | 0.4 | 20 | 6 | 150 | Dyn5 | hv | 0 | -2 | 2 | 0 | 2.5 | FALSE
0.63 MVA 20/0.4 kV | 0.2619 | 1.65 | 1.206 | 0.63 | 0.4 | 20 | 6 | 150 | Dyn5 | hv | 0 | -2 | 2 | 0 | 2.5 | FALSE
0.25 MVA 10/0.4 kV | 0.24 | 0.6 | 1.2 | 0.25 | 0.4 | 10 | 4 | 150 | Dyn5 | hv | 0 | -2 | 2 | 0 | 2.5 | FALSE
0.4 MVA 10/0.4 kV | 0.2375 | 0.95 | 1.325 | 0.4 | 0.4 | 10 | 4 | 150 | Dyn5 | hv | 0 | -2 | 2 | 0 | 2.5 | FALSE
0.63 MVA 10/0.4 kV | 0.1873 | 1.18 | 1.0794 | 0.63 | 0.4 | 10 | 4 | 150 | Dyn5 | hv | 0 | -2 | 2 | 0 | 2.5 | FALSE

## trafo3w_std_types
| sn_hv_mva | sn_mv_mva | sn_lv_mva | vn_hv_kv | vn_mv_kv | vn_lv_kv | vk_hv_percent | vk_mv_percent | vk_lv_percent | vkr_hv_percent | vkr_mv_percent | vkr_lv_percent | pfe_kw | i0_percent | shift_mv_degree | shift_lv_degree | vector_group | tap_side | tap_neutral | tap_min | tap_max | tap_step_percent
63/25/38 MVA 110/20/10 kV | 63 | 25 | 38 | 110 | 20 | 10 | 10.4 | 10.4 | 10.4 | 0.28 | 0.32 | 0.35 | 35 | 0.89 | 0 | 0 | YN0yn0yn0 | hv | 0 | -10 | 10 | 1.2
63/25/38 MVA 110/10/10 kV | 63 | 25 | 38 | 110 | 10 | 10 | 10.4 | 10.4 | 10.4 | 0.28 | 0.32 | 0.35 | 35 | 0.89 | 0 | 0 | YN0yn0yn0 | hv | 0 | -10 | 10 | 1.2

## fuse_std_types
| fuse_type | i_rated_a | t_avg | t_min | t_total | x_avg | x_min | x_total
HV 100A | HV 100A | 100 | 0 | [10.0, 3.64, 0.854, 0.281, 0.1, 0.0531, 0.022, 0.01] | [10.0, 4.267, 1.21, 0.403, 0.1, 0.058, 0.022, 0.01] | 0 | [300.0, 350.0, 450.0, 550.0, 700.0, 850.0, 1200.0, 1752.0] | [600.0, 700.0, 900.0, 1150.0, 1665.0, 2000.0, 3000.0, 4313.0]
HV 10A | HV 10A | 10 | 0 | [10.0, 1675.0, 0.344, 0.156, 0.1, 0.0417, 0.0171, 0.01] | [10.0, 1.3, 0.3, 0.155, 0.1, 0.0555, 0.023, 0.01] | 0 | [30.0, 32.0, 35.0, 37.0, 39.0, 50.0, 70.0, 88.0] | [60.0, 70.0, 80.0, 87.0, 94.0, 110.0, 150.0, 216.0]
HV 125A | HV 125A | 125 | 0 | [10.0, 1.82, 0.344, 0.1, 0.0467, 0.0269, 0.01] | [10.0, 2.478, 0.426, 0.1, 0.0427, 0.0211, 0.01] | 0 | [375.0, 500.0, 700.0, 925.0, 1200.0, 1500.0, 2341.0] | [750.0, 1000.0, 1500.0, 2200.0, 3000.0, 4000.0, 5765.0]
HV 160A | HV 160A | 160 | 0 | [10.0, 4.15, 1.03, 0.198, 0.1, 0.051, 0.0172, 0.01] | [10.0, 2.3, 0.734, 0.274, 0.1, 0.046, 0.0177, 0.01] | 0 | [480.0, 550.0, 700.0, 1000.0, 1260.0, 1600.0, 2500.0, 3227.0] | [960.0, 1300.0, 1700.0, 2200.0, 2996.0, 4000.0, 6000.0, 7946.0]
HV 16A | HV 16A | 16 | 0 | [10.0, 0.352, 0.164, 0.1, 0.0649, 0.0342, 0.01] | [10.0, 2.34, 0.722, 0.181, 0.1, 0.055, 0.0296, 0.01] | 0 | [48.0, 60.0, 65.0, 71.0, 80.0, 100.0, 162.0] | [96.0, 110.0, 125.0, 150.0, 168.0, 200.0, 250.0, 398.0]
HV 200A | HV 200A | 200 | 0 | [10.0, 4.267, 1.21, 0.403, 0.1, 0.058, 0.022, 0.01] | [10.0, 3.73, 1.654, 0.328, 0.1, 0.0531, 0.019, 0.01] | 0 | [600.0, 700.0, 900.0, 1150.0, 1665.0, 2000.0, 3000.0, 4313.0] | [1200.0, 1500.0, 1800.0, 2700.0, 3960.0, 5000.0, 7500.0, 10620.0]
HV 20A | HV 20A | 20 | 0 | [10.0, 1.3, 0.3, 0.155, 0.1, 0.0555, 0.023, 0.01] | [10.0, 1.3, 0.161, 0.1, 0.0611, 0.0399, 0.0141, 0.01] | 0 | [60.0, 70.0, 80.0, 87.0, 94.0, 110.0, 150.0, 216.0] | [120.0, 150.0, 200.0, 223.0, 260.0, 300.0, 450.0, 532.0]
HV 25A | HV 25A | 25 | 0 | [10.0, 2.512, 0.833, 0.299, 0.1, 0.0372, 0.0223, 0.01] | [10.0, 3.125, 0.597, 0.198, 0.1, 0.0378, 0.022, 0.01] | 0 | [75.0, 82.0, 90.0, 100.0, 124.0, 170.0, 200.0, 289.0] | [150.0, 170.0, 210.0, 250.0, 294.0, 400.0, 500.0, 711.0]
HV 31.5A | HV 31.5A | 31.5 | 0 | [10.0, 2.34, 0.722, 0.181, 0.1, 0.055, 0.0296, 0.01] | [10.0, 2.84, 0.368, 0.164, 0.1, 0.0621, 0.0378, 0.0195, 0.01] | 0 | [95.0, 110.0, 125.0, 150.0, 165.0, 200.0, 250.0, 390.0] | [189.0, 220.0, 300.0, 350.0, 393.0, 450.0, 530.0, 700.0, 960.0]
HV 40A | HV 40A | 40 | 0 | [10.0, 1.3, 0.161, 0.1, 0.0611, 0.0399, 0.0141, 0.01] | [10.0, 2.05, 0.369, 0.198, 0.1, 0.051, 0.0298, 0.01] | 0 | [120.0, 150.0, 200.0, 223.0, 260.0, 300.0, 450.0, 532.0] | [240.0, 300.0, 400.0, 450.0, 530.0, 650.0, 800.0, 1311.0]
HV 50A | HV 50A | 50 | 0 | [10.0, 3.215, 0.597, 0.198, 0.1, 0.0378, 0.022, 0.01] | [10.0, 3.64, 0.854, 0.281, 0.1, 0.0531, 0.022, 0.01] | 0 | [150.0, 170.0, 210.0, 250.0, 294.0, 400.0, 500.0, 711.0] | [300.0, 350.0, 450.0, 550.0, 700.0, 850.0, 1200.0, 1752.0]
HV 6.3A | HV 6.3A | 6.3 | 0 | [10.0, 1.39, 0.344, 0.168, 0.1, 0.056, 0.0263, 0.01] | [10.0, 1.711, 0.516, 0.198, 0.1, 0.0634, 0.0303, 0.01] | 0 | [19.0, 19.5, 20.4, 20.8, 22.0, 25.0, 32.0, 48.0] | [38.0, 40.0, 43.0, 48.0, 53.0, 60.0, 75.0, 118.0]
HV 63A | HV 63A | 63 | 0 | [10.0, 2.84, 0.368, 0.164, 0.1, 0.0621, 0.0378, 0.0195, 0.01] | [10.0, 1.82, 0.344, 0.1, 0.0467, 0.0269, 0.01] | 0 | [189.0, 220.0, 300.0, 350.0, 393.0, 450.0, 530.0, 700.0, 961.0] | [378.0, 500.0, 700.0, 934.0, 1200.0, 1500.0, 2366.0]
HV 80A | HV 80A | 80 | 0 | [10.0, 2.05, 0.369, 0.198, 0.1, 0.051, 0.0298, 0.01] | [10.0, 4.15, 1.03, 0.198, 0.1, 0.051, 0.0172, 0.01] | 0 | [240.0, 300.0, 400.0, 450.0, 530.0, 650.0, 800.0, 1311.0] | [480.0, 550.0, 700.0, 1000.0, 1260.0, 1600.0, 2500.0, 3227.0]
Siemens NH-1-100 | Siemens NH-1-100 | 100 | [5400.0, 2000.0, 400.0, 20.0, 1.0, 0.2, 0.012, 0.004] | 0 | 0 | [150.0, 190.0, 250.0, 430.0, 900.0, 1250.0, 2700.0, 3600.0] | 0 | 0
Siemens NH-1-125 | Siemens NH-1-125 | 125 | [4800.0, 120.0, 7.0, 0.1, 0.004] | 0 | 0 | [180.0, 400.0, 740.0, 2000.0, 4250.0] | 0 | 0
Siemens NH-1-16 | Siemens NH-1-16 | 16 | [4000.0, 400.0, 2.0, 0.1, 0.04, 0.01] | 0 | 0 | [26.0, 35.0, 75.0, 150.0, 200.0, 300.0] | 0 | 0
Siemens NH-1-160 | Siemens NH-1-160 | 160 | [4800.0, 120.0, 7.0, 0.1, 0.004] | 0 | 0 | [210.0, 500.0, 900.0, 2300.0, 5000.0] | 0 | 0
Siemens NH-1-25 | Siemens NH-1-25 | 25 | [4000.0, 1000.0, 10.0, 0.2, 0.02, 0.01] | 0 | 0 | [40.0, 50.0, 100.0, 210.0, 400.0, 500.0] | 0 | 0
Siemens NH-1-50 | Siemens NH-1-50 | 50 | [4000.0, 40.0, 4.0, 1.0, 0.02, 0.01] | 0 | 0 | [86.0, 200.0, 300.0, 400.0, 1000.0, 1280.0] | 0 | 0
Siemens NH-1-63 | Siemens NH-1-63 | 63 | [4000.0, 100.0, 10.0, 2.0, 0.04, 0.01] | 0 | 0 | [100.0, 200.0, 300.0, 400.0, 1000.0, 1500.0] | 0 | 0
Siemens NH-1-80 | Siemens NH-1-80 | 80 | [4800.0, 120.0, 7.0, 0.1, 0.01] | 0 | 0 | [150.58, 250.0, 450.0, 1150.0, 2470.0] | 0 | 0
Siemens NH-2-1000 | Siemens NH-2-1000 | 1000 | [4800.0, 120.0, 7.0, 0.1, 0.004] | 0 | 0 | [1900.0, 3500.0, 8400.0, 24000.0, 52000.0] | 0 | 0
Siemens NH-2-200 | Siemens NH-2-200 | 200 | [4800.0, 120.0, 7.0, 0.1, 0.004] | 0 | 0 | [280.0, 650.0, 1200.0, 3000.0, 7000.0] | 0 | 0
Siemens NH-2-224 | Siemens NH-2-224 | 224 | [4800.0, 120.0, 7.0, 0.2, 0.04, 0.004] | 0 | 0 | [400.0, 750.0, 1453.0, 3025.0, 4315.0, 7600.0] | 0 | 0
Siemens NH-2-250 | Siemens NH-2-250 | 250 | [4800.0, 120.0, 7.0, 0.1, 0.004] | 0 | 0 | [450.0, 800.0, 1650.0, 4000.0, 8500.0] | 0 | 0
Siemens NH-2-315 | Siemens NH-2-315 | 315 | [4800.0, 120.0, 7.0, 0.1, 0.004] | 0 | 0 | [550.0, 920.0, 1900.0, 5000.0, 11000.0] | 0 | 0
Siemens NH-2-355 | Siemens NH-2-355 | 355 | [4800.0, 120.0, 6.0, 0.1, 0.004] | 0 | 0 | [650.0, 1116.27, 2350.0, 5840.0, 12790.0] | 0 | 0
Siemens NH-2-400 | Siemens NH-2-400 | 400 | [4800.0, 120.0, 7.0, 0.1, 0.004] | 0 | 0 | [720.0, 1350.0, 2800.0, 6500.0, 15000.0] | 0 | 0
Siemens NH-2-425 | Siemens NH-2-425 | 425 | [4800.0, 120.0, 7.0, 0.1, 0.004] | 0 | 0 | [850.0, 1500.0, 3050.0, 7500.0, 16500.0] | 0 | 0
Siemens NH-2-630 | Siemens NH-2-630 | 630 | [4800.0, 120.0, 7.0, 0.1, 0.004] | 0 | 0 | [1200.0, 2000.0, 4800.0, 12000.0, 26000.0] | 0 | 0

## dtypes
| element | column | dtype
0 | bus | name | object
1 | bus | vn_kv | float64
2 | bus | type | object
3 | bus | zone | object
4 | bus | in_service | bool
5 | load | name | object
6 | load | bus | uint32
7 | load | p_mw | float64
8 | load | q_mvar | float64
9 | load | const_z_percent | float64
10 | load | const_i_percent | float64
11 | load | sn_mva | float64
12 | load | scaling | float64
13 | load | in_service | bool
14 | load | type | object
15 | ext_grid | name | object
16 | ext_grid | bus | uint32
17 | ext_grid | vm_pu | float64
18 | ext_grid | va_degree | float64
19 | ext_grid | slack_weight | float64
20 | ext_grid | in_service | bool
21 | line | name | object
22 | line | std_type | object
23 | line | from_bus | uint32
24 | line | to_bus | uint32
25 | line | length_km | float64
26 | line | r_ohm_per_km | float64
27 | line | x_ohm_per_km | float64
28 | line | c_nf_per_km | float64
29 | line | g_us_per_km | float64
30 | line | max_i_ka | float64
31 | line | df | float64
32 | line | parallel | uint32
33 | line | type | object
34 | line | in_service | bool
35 | trafo | name | object
36 | trafo | std_type | object
37 | trafo | hv_bus | uint32
38 | trafo | lv_bus | uint32
39 | trafo | sn_mva | float64
40 | trafo | vn_hv_kv | float64
41 | trafo | vn_lv_kv | float64
42 | trafo | vk_percent | float64
43 | trafo | vkr_percent | float64
44 | trafo | pfe_kw | float64
45 | trafo | i0_percent | float64
46 | trafo | shift_degree | float64
47 | trafo | tap_side | object
48 | trafo | tap_neutral | int32
49 | trafo | tap_min | int32
50 | trafo | tap_max | int32
51 | trafo | tap_step_percent | float64
52 | trafo | tap_step_degree | float64
53 | trafo | tap_pos | int32
54 | trafo | tap_phase_shifter | bool
55 | trafo | parallel | uint32
56 | trafo | df | float64
57 | trafo | in_service | bool
58 | line_geodata | coords | object
59 | bus_geodata | x | float64
60 | bus_geodata | y | float64
61 | bus_geodata | coords | object

## parameters
| version | format_version | converged | OPF_converged | name | f_hz | sn_mva
0 | 2.14.6 | 2.14.0 | FALSE | FALSE |  | 50 | 1