## bus
| name | vn_kv | type | zone | in_service
0 | bus_LV_4282-42_0_3_node_0 | 0.4 | n |  | TRUE
1 | bus_LV_4282-42_0_3_node_1 | 0.4 | n |  | TRUE
2 | bus_LV_4282-42_0_3_node_2 | 0.4 | n |  | TRUE
3 | bus_LV_4282-42_0_3_node_4 | 0.4 | n |  | TRUE
4 | bus_LV_4282-42_0_3_node_5 | 0.4 | n |  | TRUE
5 | bus_LV_4282-42_0_3_node_6 | 0.4 | n |  | TRUE
6 | bus_LV_4282-42_0_3_node_7 | 0.4 | n |  | TRUE
7 | bus_LV_4282-42_0_3_node_8 | 0.4 | n |  | TRUE
8 | bus_LV_4282-42_0_3_node_11 | 0.4 | n |  | TRUE
9 | bus_LV_4282-42_0_3_node_59 | 0.4 | n |  | TRUE
10 | bus_LV_4282-42_0_3_node_97 | 0.4 | n |  | TRUE
11 | bus_LV_4282-42_0_3_node_9 | 0.4 | n |  | TRUE
12 | bus_LV_4282-42_0_3_node_58 | 0.4 | n |  | TRUE
13 | bus_LV_4282-42_0_3_node_94 | 0.4 | n |  | TRUE
14 | bus_LV_4282-42_0_3_node_10 | 0.4 | n |  | TRUE
15 | bus_LV_4282-42_0_3_node_12 | 0.4 | n |  | TRUE
16 | bus_LV_4282-42_0_3_node_13 | 0.4 | n |  | TRUE
17 | bus_LV_4282-42_0_3_node_14 | 0.4 | n |  | TRUE
18 | bus_LV_4282-42_0_3_node_15 | 0.4 | n |  | TRUE
19 | bus_LV_4282-42_0_3_node_16 | 0.4 | n |  | TRUE
20 | bus_LV_4282-42_0_3_node_34 | 0.4 | n |  | TRUE
21 | bus_LV_4282-42_0_3_node_32 | 0.4 | n |  | TRUE
22 | bus_LV_4282-42_0_3_node_29 | 0.4 | n |  | TRUE
23 | bus_LV_4282-42_0_3_node_30 | 0.4 | n |  | TRUE
24 | bus_LV_4282-42_0_3_node_54 | 0.4 | n |  | TRUE
25 | bus_LV_4282-42_0_3_node_31 | 0.4 | n |  | TRUE
26 | bus_LV_4282-42_0_3_node_17 | 0.4 | n |  | TRUE
27 | bus_LV_4282-42_0_3_node_18 | 0.4 | n |  | TRUE
28 | bus_LV_4282-42_0_3_node_19 | 0.4 | n |  | TRUE
29 | bus_LV_4282-42_0_3_node_20 | 0.4 | n |  | TRUE
30 | bus_LV_4282-42_0_3_node_21 | 0.4 | n |  | TRUE
31 | bus_LV_4282-42_0_3_node_22 | 0.4 | n |  | TRUE
32 | bus_LV_4282-42_0_3_node_23 | 0.4 | n |  | TRUE
33 | bus_LV_4282-42_0_3_node_25 | 0.4 | n |  | TRUE
34 | bus_LV_4282-42_0_3_node_26 | 0.4 | n |  | TRUE
35 | bus_LV_4282-42_0_3_node_108 | 0.4 | n |  | TRUE
36 | bus_LV_4282-42_0_3_node_27 | 0.4 | n |  | TRUE
37 | bus_LV_4282-42_0_3_node_107 | 0.4 | n |  | TRUE
38 | bus_LV_4282-42_0_3_node_28 | 0.4 | n |  | TRUE
39 | bus_LV_4282-42_0_3_node_36 | 0.4 | n |  | TRUE
40 | bus_LV_4282-42_0_3_node_35 | 0.4 | n |  | TRUE
41 | bus_LV_4282-42_0_3_node_37 | 0.4 | n |  | TRUE
42 | bus_LV_4282-42_0_3_node_55 | 0.4 | n |  | TRUE
43 | bus_LV_4282-42_0_3_node_38 | 0.4 | n |  | TRUE
44 | bus_LV_4282-42_0_3_node_39 | 0.4 | n |  | TRUE
45 | bus_LV_4282-42_0_3_node_40 | 0.4 | n |  | TRUE
46 | bus_LV_4282-42_0_3_node_41 | 0.4 | n |  | TRUE
47 | bus_LV_4282-42_0_3_node_42 | 0.4 | n |  | TRUE
48 | bus_LV_4282-42_0_3_node_43 | 0.4 | n |  | TRUE
49 | bus_LV_4282-42_0_3_node_44 | 0.4 | n |  | TRUE
50 | bus_LV_4282-42_0_3_node_93 | 0.4 | n |  | TRUE
51 | bus_LV_4282-42_0_3_node_101 | 0.4 | n |  | TRUE
52 | bus_LV_4282-42_0_3_node_95 | 0.4 | n |  | TRUE
53 | bus_LV_4282-42_0_3_node_91 | 0.4 | n |  | TRUE
54 | bus_LV_4282-42_0_3_node_96 | 0.4 | n |  | TRUE
55 | bus_LV_4282-42_0_3_node_98 | 0.4 | n |  | TRUE
56 | bus_LV_4282-42_0_3_node_45 | 0.4 | n |  | TRUE
57 | bus_LV_4282-42_0_3_node_46 | 0.4 | n |  | TRUE
58 | bus_LV_4282-42_0_3_node_47 | 0.4 | n |  | TRUE
59 | bus_LV_4282-42_0_3_node_48 | 0.4 | n |  | TRUE
60 | bus_LV_4282-42_0_3_node_49 | 0.4 | n |  | TRUE
61 | bus_LV_4282-42_0_3_node_50 | 0.4 | n |  | TRUE
62 | bus_LV_4282-42_0_3_node_51 | 0.4 | n |  | TRUE
63 | bus_LV_4282-42_0_3_node_52 | 0.4 | n |  | TRUE
64 | bus_LV_4282-42_0_3_node_53 | 0.4 | n |  | TRUE
65 | bus_LV_4282-42_0_3_node_75 | 0.4 | n |  | TRUE
66 | bus_LV_4282-42_0_3_node_106 | 0.4 | n |  | TRUE
67 | bus_LV_4282-42_0_3_node_125 | 0.4 | n |  | TRUE
68 | bus_LV_4282-42_0_3_node_126 | 0.4 | n |  | TRUE
69 | bus_LV_4282-42_0_3_node_105 | 0.4 | n |  | TRUE
70 | bus_LV_4282-42_0_3_node_56 | 0.4 | n |  | TRUE
71 | bus_LV_4282-42_0_3_node_57 | 0.4 | n |  | TRUE
72 | bus_LV_4282-42_0_3_node_86 | 0.4 | n |  | TRUE
73 | bus_LV_4282-42_0_3_node_79 | 0.4 | n |  | TRUE
74 | bus_LV_4282-42_0_3_node_64 | 0.4 | n |  | TRUE
75 | bus_LV_4282-42_0_3_node_60 | 0.4 | n |  | TRUE
76 | bus_LV_4282-42_0_3_node_61 | 0.4 | n |  | TRUE
77 | bus_LV_4282-42_0_3_node_63 | 0.4 | n |  | TRUE
78 | bus_LV_4282-42_0_3_node_62 | 0.4 | n |  | TRUE
79 | bus_LV_4282-42_0_3_node_71 | 0.4 | n |  | TRUE
80 | bus_LV_4282-42_0_3_node_76 | 0.4 | n |  | TRUE
81 | bus_LV_4282-42_0_3_node_72 | 0.4 | n |  | TRUE
82 | bus_LV_4282-42_0_3_node_77 | 0.4 | n |  | TRUE
83 | bus_LV_4282-42_0_3_node_65 | 0.4 | n |  | TRUE
84 | bus_LV_4282-42_0_3_node_66 | 0.4 | n |  | TRUE
85 | bus_LV_4282-42_0_3_node_68 | 0.4 | n |  | TRUE
86 | bus_LV_4282-42_0_3_node_69 | 0.4 | n |  | TRUE
87 | bus_LV_4282-42_0_3_node_70 | 0.4 | n |  | TRUE
88 | bus_LV_4282-42_0_3_node_103 | 0.4 | n |  | TRUE
89 | bus_LV_4282-42_0_3_node_104 | 0.4 | n |  | TRUE
90 | bus_LV_4282-42_0_3_node_73 | 0.4 | n |  | TRUE
91 | bus_LV_4282-42_0_3_node_74 | 0.4 | n |  | TRUE
92 | bus_LV_4282-42_0_3_node_78 | 0.4 | n |  | TRUE
93 | bus_LV_4282-42_0_3_node_80 | 0.4 | n |  | TRUE
94 | bus_LV_4282-42_0_3_node_87 | 0.4 | n |  | TRUE
95 | bus_LV_4282-42_0_3_node_84 | 0.4 | n |  | TRUE
96 | bus_LV_4282-42_0_3_node_81 | 0.4 | n |  | TRUE
97 | bus_LV_4282-42_0_3_node_82 | 0.4 | n |  | TRUE
98 | bus_LV_4282-42_0_3_node_83 | 0.4 | n |  | TRUE
99 | bus_LV_4282-42_0_3_node_85 | 0.4 | n |  | TRUE
100 | bus_LV_4282-42_0_3_node_88 | 0.4 | n |  | TRUE
101 | bus_LV_4282-42_0_3_node_89 | 0.4 | n |  | TRUE
102 | bus_LV_4282-42_0_3_node_124 | 0.4 | n |  | TRUE
103 | bus_LV_4282-42_0_3_node_121 | 0.4 | n |  | TRUE
104 | bus_LV_4282-42_0_3_node_117 | 0.4 | n |  | TRUE
105 | bus_LV_4282-42_0_3_node_119 | 0.4 | n |  | TRUE
106 | bus_LV_4282-42_0_3_node_90 | 0.4 | n |  | TRUE
107 | bus_LV_4282-42_0_3_node_92 | 0.4 | n |  | TRUE
108 | bus_LV_4282-42_0_3_node_99 | 0.4 | n |  | TRUE
109 | bus_LV_4282-42_0_3_node_100 | 0.4 | n |  | TRUE
110 | bus_LV_4282-42_0_3_node_102 | 0.4 | n |  | TRUE
111 | bus_LV_4282-42_0_3_node_109 | 0.4 | n |  | TRUE
112 | bus_LV_4282-42_0_3_node_110 | 0.4 | n |  | TRUE
113 | bus_LV_4282-42_0_3_node_111 | 0.4 | n |  | TRUE
114 | bus_LV_4282-42_0_3_node_112 | 0.4 | n |  | TRUE
115 | bus_LV_4282-42_0_3_node_113 | 0.4 | n |  | TRUE
116 | bus_LV_4282-42_0_3_node_114 | 0.4 | n |  | TRUE
117 | bus_LV_4282-42_0_3_node_115 | 0.4 | n |  | TRUE
118 | bus_LV_4282-42_0_3_node_116 | 0.4 | n |  | TRUE
119 | bus_LV_4282-42_0_3_node_118 | 0.4 | n |  | TRUE
120 | bus_LV_4282-42_0_3_node_122 | 0.4 | n |  | TRUE
121 | bus_MV_397_0_node_170 | 20 | n |  | TRUE

## load
| name | bus | p_mw | q_mvar | const_z_percent | const_i_percent | sn_mva | scaling | in_service | type
0 | LV_4282-42_0_3_load_0 | 0 | 0.001141 | 0.00028597 | 0 | 0 |  | 1 | TRUE | wye
1 | LV_4282-42_0_3_load_1 | 1 | 0.00090443 | 0.00022667 | 0 | 0 |  | 1 | TRUE | wye
2 | LV_4282-42_0_3_load_5 | 4 | 0.0011303 | 0.00028329 | 0 | 0 |  | 1 | TRUE | wye
3 | LV_4282-42_0_3_load_6 | 5 | 0.00074473 | 0.00018665 | 0 | 0 |  | 1 | TRUE | wye
4 | LV_4282-42_0_3_load_7 | 6 | 0.00063568 | 0.00015932 | 0 | 0 |  | 1 | TRUE | wye
5 | LV_4282-42_0_3_load_8 | 7 | 0.00089194 | 0.00022354 | 0 | 0 |  | 1 | TRUE | wye
6 | LV_4282-42_0_3_load_11 | 8 | 0.00081667 | 0.00020468 | 0 | 0 |  | 1 | TRUE | wye
7 | LV_4282-42_0_3_load_59 | 9 | 0.0027044 | 0.00067778 | 0 | 0 |  | 1 | TRUE | wye
8 | LV_4282-42_0_3_load_97 | 10 | 0.00056504 | 0.00014161 | 0 | 0 |  | 1 | TRUE | wye
9 | LV_4282-42_0_3_load_9 | 11 | 0.00097739 | 0.00024496 | 0 | 0 |  | 1 | TRUE | wye
10 | LV_4282-42_0_3_load_58 | 12 | 0.0016835 | 0.00042193 | 0 | 0 |  | 1 | TRUE | wye
11 | LV_4282-42_0_3_load_94 | 13 | 0.0018273 | 0.00045796 | 0 | 0 |  | 1 | TRUE | wye
12 | LV_4282-42_0_3_load_10 | 14 | 0.00086498 | 0.00021679 | 0 | 0 |  | 1 | TRUE | wye
13 | LV_4282-42_0_3_load_12 | 15 | 0.0018022 | 0.00045169 | 0 | 0 |  | 1 | TRUE | wye
14 | LV_4282-42_0_3_load_13 | 16 | 0.0015947 | 0.00039966 | 0 | 0 |  | 1 | TRUE | wye
15 | LV_4282-42_0_3_load_15 | 18 | 0.003112 | 0.00077995 | 0 | 0 |  | 1 | TRUE | wye
16 | LV_4282-42_0_3_load_34 | 20 | 0.00089122 | 0.00022336 | 0 | 0 |  | 1 | TRUE | wye
17 | LV_4282-42_0_3_load_32 | 21 | 0.0025191 | 0.00063135 | 0 | 0 |  | 1 | TRUE | wye
18 | LV_4282-42_0_3_load_29 | 22 | 0.0011989 | 0.00030047 | 0 | 0 |  | 1 | TRUE | wye
19 | LV_4282-42_0_3_load_30 | 23 | 0.0019409 | 0.00048643 | 0 | 0 |  | 1 | TRUE | wye
20 | LV_4282-42_0_3_load_54 | 24 | 0.0057025 | 0.0014292 | 0 | 0 |  | 1 | TRUE | wye
21 | LV_4282-42_0_3_load_31 | 25 | 0.001988 | 0.00049824 | 0 | 0 |  | 1 | TRUE | wye
22 | LV_4282-42_0_3_load_17 | 26 | 0.00046195 | 0.00011578 | 0 | 0 |  | 1 | TRUE | wye
23 | LV_4282-42_0_3_load_18 | 27 | 0.00074103 | 0.00018572 | 0 | 0 |  | 1 | TRUE | wye
24 | LV_4282-42_0_3_load_20 | 29 | 0.0023847 | 0.00059767 | 0 | 0 |  | 1 | TRUE | wye
25 | LV_4282-42_0_3_load_21 | 30 | 0.0025683 | 0.00064367 | 0 | 0 |  | 1 | TRUE | wye
26 | LV_4282-42_0_3_load_22 | 31 | 0.00063776 | 0.00015984 | 0 | 0 |  | 1 | TRUE | wye
27 | LV_4282-42_0_3_load_25 | 33 | 0.00056202 | 0.00014086 | 0 | 0 |  | 1 | TRUE | wye
28 | LV_4282-42_0_3_load_26 | 34 | 0.00085903 | 0.00021529 | 0 | 0 |  | 1 | TRUE | wye
29 | LV_4282-42_0_3_load_108 | 35 | 0.001806 | 0.00045262 | 0 | 0 |  | 1 | TRUE | wye
30 | LV_4282-42_0_3_load_27 | 36 | 0.0009486 | 0.00023774 | 0 | 0 |  | 1 | TRUE | wye
31 | LV_4282-42_0_3_load_107 | 37 | 0.0013822 | 0.00034641 | 0 | 0 |  | 1 | TRUE | wye
32 | LV_4282-42_0_3_load_28 | 38 | 0.0024678 | 0.0006185 | 0 | 0 |  | 1 | TRUE | wye
33 | LV_4282-42_0_3_load_35 | 40 | 0.0019113 | 0.00047902 | 0 | 0 |  | 1 | TRUE | wye
34 | LV_4282-42_0_3_load_37 | 41 | 0.00098554 | 0.000247 | 0 | 0 |  | 1 | TRUE | wye
35 | LV_4282-42_0_3_load_55 | 42 | 0.0034186 | 0.00085678 | 0 | 0 |  | 1 | TRUE | wye
36 | LV_4282-42_0_3_load_38 | 43 | 0.00073469 | 0.00018413 | 0 | 0 |  | 1 | TRUE | wye
37 | LV_4282-42_0_3_load_40 | 45 | 0.0013968 | 0.00035007 | 0 | 0 |  | 1 | TRUE | wye
38 | LV_4282-42_0_3_load_42 | 47 | 0.00052218 | 0.00013087 | 0 | 0 |  | 1 | TRUE | wye
39 | LV_4282-42_0_3_load_101 | 51 | 0.0011375 | 0.0002851 | 0 | 0 |  | 1 | TRUE | wye
40 | LV_4282-42_0_3_load_95 | 52 | 0.00078399 | 0.00019649 | 0 | 0 |  | 1 | TRUE | wye
41 | LV_4282-42_0_3_load_91 | 53 | 0.001025 | 0.00025689 | 0 | 0 |  | 1 | TRUE | wye
42 | LV_4282-42_0_3_load_98 | 55 | 0.0013587 | 0.00034053 | 0 | 0 |  | 1 | TRUE | wye
43 | LV_4282-42_0_3_load_45 | 56 | 0.0036096 | 0.00090466 | 0 | 0 |  | 1 | TRUE | wye
44 | LV_4282-42_0_3_load_46 | 57 | 0.0015686 | 0.00039312 | 0 | 0 |  | 1 | TRUE | wye
45 | LV_4282-42_0_3_load_48 | 59 | 0.0040017 | 0.0010029 | 0 | 0 |  | 1 | TRUE | wye
46 | LV_4282-42_0_3_load_49 | 60 | 0.0010085 | 0.00025275 | 0 | 0 |  | 1 | TRUE | wye
47 | LV_4282-42_0_3_load_50 | 61 | 0.0011954 | 0.00029959 | 0 | 0 |  | 1 | TRUE | wye
48 | LV_4282-42_0_3_load_51 | 62 | 0.002583 | 0.00064736 | 0 | 0 |  | 1 | TRUE | wye
49 | LV_4282-42_0_3_load_52 | 63 | 0.0014912 | 0.00037372 | 0 | 0 |  | 1 | TRUE | wye
50 | LV_4282-42_0_3_load_53 | 64 | 0.0032113 | 0.00080482 | 0 | 0 |  | 1 | TRUE | wye
51 | LV_4282-42_0_3_load_125 | 67 | 0.0091121 | 0.0022837 | 0 | 0 |  | 1 | TRUE | wye
52 | LV_4282-42_0_3_load_126 | 68 | 0.0020158 | 0.00050521 | 0 | 0 |  | 1 | TRUE | wye
53 | LV_4282-42_0_3_load_105 | 69 | 0.0021758 | 0.0005453 | 0 | 0 |  | 1 | TRUE | wye
54 | LV_4282-42_0_3_load_56 | 70 | 0.0036516 | 0.00091517 | 0 | 0 |  | 1 | TRUE | wye
55 | LV_4282-42_0_3_load_86 | 72 | 0.0051418 | 0.0012887 | 0 | 0 |  | 1 | TRUE | wye
56 | LV_4282-42_0_3_load_79 | 73 | 0.0025486 | 0.00063874 | 0 | 0 |  | 1 | TRUE | wye
57 | LV_4282-42_0_3_load_60 | 75 | 0.0025739 | 0.00064508 | 0 | 0 |  | 1 | TRUE | wye
58 | LV_4282-42_0_3_load_63 | 77 | 0.002294 | 0.00057494 | 0 | 0 |  | 1 | TRUE | wye
59 | LV_4282-42_0_3_load_62 | 78 | 0.001482 | 0.00037142 | 0 | 0 |  | 1 | TRUE | wye
60 | LV_4282-42_0_3_load_71 | 79 | 0.0027268 | 0.0006834 | 0 | 0 |  | 1 | TRUE | wye
61 | LV_4282-42_0_3_load_76 | 80 | 0.0030366 | 0.00076104 | 0 | 0 |  | 1 | TRUE | wye
62 | LV_4282-42_0_3_load_72 | 81 | 0.0008696 | 0.00021794 | 0 | 0 |  | 1 | TRUE | wye
63 | LV_4282-42_0_3_load_77 | 82 | 0.0010733 | 0.00026898 | 0 | 0 |  | 1 | TRUE | wye
64 | LV_4282-42_0_3_load_65 | 83 | 0.0082091 | 0.0020574 | 0 | 0 |  | 1 | TRUE | wye
65 | LV_4282-42_0_3_load_66 | 84 | 0.011916 | 0.0029865 | 0 | 0 |  | 1 | TRUE | wye
66 | LV_4282-42_0_3_load_69 | 86 | 0.0014882 | 0.00037298 | 0 | 0 |  | 1 | TRUE | wye
67 | LV_4282-42_0_3_load_70 | 87 | 0.0017325 | 0.00043421 | 0 | 0 |  | 1 | TRUE | wye
68 | LV_4282-42_0_3_load_104 | 89 | 0.0015578 | 0.00039042 | 0 | 0 |  | 1 | TRUE | wye
69 | LV_4282-42_0_3_load_73 | 90 | 0.0023004 | 0.00057654 | 0 | 0 |  | 1 | TRUE | wye
70 | LV_4282-42_0_3_load_74 | 91 | 0.0021142 | 0.00052988 | 0 | 0 |  | 1 | TRUE | wye
71 | LV_4282-42_0_3_load_78 | 92 | 0.0010342 | 0.00025919 | 0 | 0 |  | 1 | TRUE | wye
72 | LV_4282-42_0_3_load_87 | 94 | 0.0016478 | 0.00041299 | 0 | 0 |  | 1 | TRUE | wye
73 | LV_4282-42_0_3_load_84 | 95 | 0.0022498 | 0.00056385 | 0 | 0 |  | 1 | TRUE | wye
74 | LV_4282-42_0_3_load_81 | 96 | 0.0023385 | 0.00058608 | 0 | 0 |  | 1 | TRUE | wye
75 | LV_4282-42_0_3_load_82 | 97 | 0.00077548 | 0.00019435 | 0 | 0 |  | 1 | TRUE | wye
76 | LV_4282-42_0_3_load_88 | 100 | 0.0016033 | 0.00040183 | 0 | 0 |  | 1 | TRUE | wye
77 | LV_4282-42_0_3_load_89 | 101 | 0.0018283 | 0.00045821 | 0 | 0 |  | 1 | TRUE | wye
78 | LV_4282-42_0_3_load_124 | 102 | 0.0020269 | 0.00050799 | 0 | 0 |  | 1 | TRUE | wye
79 | LV_4282-42_0_3_load_121 | 103 | 0.002445 | 0.00061278 | 0 | 0 |  | 1 | TRUE | wye
80 | LV_4282-42_0_3_load_117 | 104 | 0.0013543 | 0.00033942 | 0 | 0 |  | 1 | TRUE | wye
81 | LV_4282-42_0_3_load_90 | 106 | 0.00122 | 0.00030577 | 0 | 0 |  | 1 | TRUE | wye
82 | LV_4282-42_0_3_load_92 | 107 | 0.0012778 | 0.00032026 | 0 | 0 |  | 1 | TRUE | wye
83 | LV_4282-42_0_3_load_99 | 108 | 0.0011377 | 0.00028513 | 0 | 0 |  | 1 | TRUE | wye
84 | LV_4282-42_0_3_load_100 | 109 | 0.0010722 | 0.00026873 | 0 | 0 |  | 1 | TRUE | wye
85 | LV_4282-42_0_3_load_102 | 110 | 0.0020157 | 0.00050518 | 0 | 0 |  | 1 | TRUE | wye
86 | LV_4282-42_0_3_load_110 | 112 | 0.0014731 | 0.0003692 | 0 | 0 |  | 1 | TRUE | wye
87 | LV_4282-42_0_3_load_111 | 113 | 0.0013859 | 0.00034734 | 0 | 0 |  | 1 | TRUE | wye
88 | LV_4282-42_0_3_load_112 | 114 | 0.0015543 | 0.00038954 | 0 | 0 |  | 1 | TRUE | wye
89 | LV_4282-42_0_3_load_113 | 115 | 0.00077813 | 0.00019502 | 0 | 0 |  | 1 | TRUE | wye
90 | LV_4282-42_0_3_load_115 | 117 | 0.0025827 | 0.00064729 | 0 | 0 |  | 1 | TRUE | wye
91 | LV_4282-42_0_3_load_116 | 118 | 0.0018017 | 0.00045156 | 0 | 0 |  | 1 | TRUE | wye
92 | LV_4282-42_0_3_load_118 | 119 | 0.0013942 | 0.00034943 | 0 | 0 |  | 1 | TRUE | wye
93 | LV_4282-42_0_3_load_122 | 120 | 0.0021913 | 0.00054918 | 0 | 0 |  | 1 | TRUE | wye

## ext_grid
| name | bus | vm_pu | va_degree | slack_weight | in_service
0 |  | 80 | 1 | 0 | 1 | TRUE

## line
| name | std_type | from_bus | to_bus | length_km | r_ohm_per_km | x_ohm_per_km | c_nf_per_km | g_us_per_km | max_i_ka | df | parallel | type | in_service
0 | LV_4282-42_0_3_line_0 | NAYY 4x150 SE | 0 | 1 | 0.00029628 | 0.208 | 0.08 | 261 | 0 | 0.27 | 1 | 1 | cs | TRUE
1 | LV_4282-42_0_3_line_1 | NAYY 4x150 SE | 0 | 2 | 0.027547 | 0.208 | 0.08 | 261 | 0 | 0.27 | 1 | 1 | cs | TRUE
2 | LV_4282-42_0_3_line_2 | NAYY 4x150 SE | 2 | 3 | 0.008284 | 0.208 | 0.08 | 261 | 0 | 0.27 | 1 | 1 | cs | TRUE
3 | LV_4282-42_0_3_line_3 | NAYY 4x150 SE | 2 | 4 | 0.011267 | 0.208 | 0.08 | 261 | 0 | 0.27 | 1 | 1 | cs | TRUE
4 | LV_4282-42_0_3_line_4 | NAYY 4x150 SE | 3 | 5 | 0.015798 | 0.208 | 0.08 | 261 | 0 | 0.27 | 1 | 1 | cs | TRUE
5 | LV_4282-42_0_3_line_5 | NAYY 4x150 SE | 3 | 6 | 0.017469 | 0.208 | 0.08 | 261 | 0 | 0.27 | 1 | 1 | cs | TRUE
6 | LV_4282-42_0_3_line_6 | NAYY 4x150 SE | 4 | 7 | 0.017933 | 0.208 | 0.08 | 261 | 0 | 0.27 | 1 | 1 | cs | TRUE
7 | LV_4282-42_0_3_line_7 | NAYY 4x150 SE | 5 | 8 | 0.0026235 | 0.208 | 0.08 | 261 | 0 | 0.27 | 1 | 1 | cs | TRUE
8 | LV_4282-42_0_3_line_8 | NAYY 4x150 SE | 6 | 9 | 0.016319 | 0.208 | 0.08 | 261 | 0 | 0.27 | 1 | 1 | cs | TRUE
9 | LV_4282-42_0_3_line_9 | NAYY 4x150 SE | 7 | 10 | 0.010443 | 0.208 | 0.08 | 261 | 0 | 0.27 | 1 | 1 | cs | TRUE
10 | LV_4282-42_0_3_line_10 | NAYY 4x150 SE | 8 | 11 | 0.016346 | 0.208 | 0.08 | 261 | 0 | 0.27 | 1 | 1 | cs | TRUE
11 | LV_4282-42_0_3_line_11 | NAYY 4x150 SE | 9 | 12 | 0.010855 | 0.208 | 0.08 | 261 | 0 | 0.27 | 1 | 1 | cs | TRUE
12 | LV_4282-42_0_3_line_12 | NAYY 4x150 SE | 10 | 13 | 0.018455 | 0.208 | 0.08 | 261 | 0 | 0.27 | 1 | 1 | cs | TRUE
13 | LV_4282-42_0_3_line_13 | NAYY 4x150 SE | 11 | 14 | 0.0080035 | 0.208 | 0.08 | 261 | 0 | 0.27 | 1 | 1 | cs | TRUE
14 | LV_4282-42_0_3_line_14 | NAYY 4x150 SE | 12 | 75 | 0.017638 | 0.208 | 0.08 | 261 | 0 | 0.27 | 1 | 1 | cs | TRUE
15 | LV_4282-42_0_3_line_15 | NAYY 4x150 SE | 13 | 107 | 0.0063216 | 0.208 | 0.08 | 261 | 0 | 0.27 | 1 | 1 | cs | TRUE
16 | LV_4282-42_0_3_line_16 | NAYY 4x150 SE | 14 | 15 | 0.017157 | 0.208 | 0.08 | 261 | 0 | 0.27 | 1 | 1 | cs | TRUE
17 | LV_4282-42_0_3_line_17 | NAYY 4x150 SE | 15 | 16 | 0.0080038 | 0.208 | 0.08 | 261 | 0 | 0.27 | 1 | 1 | cs | TRUE
18 | LV_4282-42_0_3_line_18 | NAYY 4x150 SE | 16 | 17 | 0.024915 | 0.208 | 0.08 | 261 | 0 | 0.27 | 1 | 1 | cs | TRUE
19 | LV_4282-42_0_3_line_19 | NAYY 4x150 SE | 17 | 18 | 0.019939 | 0.208 | 0.08 | 261 | 0 | 0.27 | 1 | 1 | cs | TRUE
20 | LV_4282-42_0_3_line_20 | NAYY 4x150 SE | 17 | 19 | 0.005766 | 0.208 | 0.08 | 261 | 0 | 0.27 | 1 | 1 | cs | TRUE
21 | LV_4282-42_0_3_line_21 | NAYY 4x150 SE | 18 | 20 | 0.025042 | 0.208 | 0.08 | 261 | 0 | 0.27 | 1 | 1 | cs | TRUE
22 | LV_4282-42_0_3_line_22 | NAYY 4x150 SE | 19 | 21 | 0.050333 | 0.208 | 0.08 | 261 | 0 | 0.27 | 1 | 1 | cs | TRUE
23 | LV_4282-42_0_3_line_23 | NAYY 4x150 SE | 19 | 22 | 0.016776 | 0.208 | 0.08 | 261 | 0 | 0.27 | 1 | 1 | cs | TRUE
24 | LV_4282-42_0_3_line_24 | NAYY 4x150 SE | 19 | 23 | 0.030788 | 0.208 | 0.08 | 261 | 0 | 0.27 | 1 | 1 | cs | TRUE
25 | LV_4282-42_0_3_line_25 | NAYY 4x150 SE | 20 | 24 | 0.0027919 | 0.208 | 0.08 | 261 | 0 | 0.27 | 1 | 1 | cs | TRUE
26 | LV_4282-42_0_3_line_26 | NAYY 4x150 SE | 23 | 25 | 0.014561 | 0.208 | 0.08 | 261 | 0 | 0.27 | 1 | 1 | cs | TRUE
27 | LV_4282-42_0_3_line_27 | NAYY 4x150 SE | 24 | 42 | 0.021629 | 0.208 | 0.08 | 261 | 0 | 0.27 | 1 | 1 | cs | TRUE
28 | LV_4282-42_0_3_line_28 | NAYY 4x150 SE | 26 | 27 | 0.0080871 | 0.208 | 0.08 | 261 | 0 | 0.27 | 1 | 1 | cs | TRUE
29 | LV_4282-42_0_3_line_29 | NAYY 4x150 SE | 26 | 28 | 0.01881 | 0.208 | 0.08 | 261 | 0 | 0.27 | 1 | 1 | cs | TRUE
30 | LV_4282-42_0_3_line_30 | NAYY 4x150 SE | 27 | 29 | 0.0035164 | 0.208 | 0.08 | 261 | 0 | 0.27 | 1 | 1 | cs | TRUE
31 | LV_4282-42_0_3_line_31 | NAYY 4x150 SE | 28 | 30 | 0.0042533 | 0.208 | 0.08 | 261 | 0 | 0.27 | 1 | 1 | cs | TRUE
32 | LV_4282-42_0_3_line_32 | NAYY 4x150 SE | 28 | 31 | 0.010101 | 0.208 | 0.08 | 261 | 0 | 0.27 | 1 | 1 | cs | TRUE
33 | LV_4282-42_0_3_line_33 | NAYY 4x150 SE | 29 | 32 | 0.0055259 | 0.208 | 0.08 | 261 | 0 | 0.27 | 1 | 1 | cs | TRUE
34 | LV_4282-42_0_3_line_34 | NAYY 4x150 SE | 31 | 33 | 0.019671 | 0.208 | 0.08 | 261 | 0 | 0.27 | 1 | 1 | cs | TRUE
35 | LV_4282-42_0_3_line_35 | NAYY 4x150 SE | 32 | 34 | 0.021319 | 0.208 | 0.08 | 261 | 0 | 0.27 | 1 | 1 | cs | TRUE
36 | LV_4282-42_0_3_line_36 | NAYY 4x150 SE | 33 | 35 | 0.012295 | 0.208 | 0.08 | 261 | 0 | 0.27 | 1 | 1 | cs | TRUE
37 | LV_4282-42_0_3_line_37 | NAYY 4x150 SE | 34 | 36 | 0.024994 | 0.208 | 0.08 | 261 | 0 | 0.27 | 1 | 1 | cs | TRUE
38 | LV_4282-42_0_3_line_38 | NAYY 4x150 SE | 35 | 37 | 0.013484 | 0.208 | 0.08 | 261 | 0 | 0.27 | 1 | 1 | cs | TRUE
39 | LV_4282-42_0_3_line_39 | NAYY 4x150 SE | 36 | 38 | 0.025342 | 0.208 | 0.08 | 261 | 0 | 0.27 | 1 | 1 | cs | TRUE
40 | LV_4282-42_0_3_line_40 | NAYY 4x150 SE | 37 | 111 | 0.021225 | 0.208 | 0.08 | 261 | 0 | 0.27 | 1 | 1 | cs | TRUE
41 | LV_4282-42_0_3_line_41 | NAYY 4x150 SE | 38 | 39 | 0.028102 | 0.208 | 0.08 | 261 | 0 | 0.27 | 1 | 1 | cs | TRUE
42 | LV_4282-42_0_3_line_42 | NAYY 4x150 SE | 39 | 40 | 0.026318 | 0.208 | 0.08 | 261 | 0 | 0.27 | 1 | 1 | cs | TRUE
43 | LV_4282-42_0_3_line_43 | NAYY 4x150 SE | 40 | 41 | 0.018959 | 0.208 | 0.08 | 261 | 0 | 0.27 | 1 | 1 | cs | TRUE
44 | LV_4282-42_0_3_line_44 | NAYY 4x150 SE | 42 | 70 | 0.02266 | 0.208 | 0.08 | 261 | 0 | 0.27 | 1 | 1 | cs | TRUE
45 | LV_4282-42_0_3_line_45 | NAYY 4x150 SE | 43 | 44 | 0.015586 | 0.208 | 0.08 | 261 | 0 | 0.27 | 1 | 1 | cs | TRUE
46 | LV_4282-42_0_3_line_46 | NAYY 4x150 SE | 43 | 45 | 0.043303 | 0.208 | 0.08 | 261 | 0 | 0.27 | 1 | 1 | cs | TRUE
47 | LV_4282-42_0_3_line_47 | NAYY 4x150 SE | 44 | 46 | 0.011785 | 0.208 | 0.08 | 261 | 0 | 0.27 | 1 | 1 | cs | TRUE
48 | LV_4282-42_0_3_line_48 | NAYY 4x150 SE | 46 | 47 | 0.030295 | 0.208 | 0.08 | 261 | 0 | 0.27 | 1 | 1 | cs | TRUE
49 | LV_4282-42_0_3_line_49 | NAYY 4x150 SE | 47 | 48 | 0.047724 | 0.208 | 0.08 | 261 | 0 | 0.27 | 1 | 1 | cs | TRUE
50 | LV_4282-42_0_3_line_50 | NAYY 4x150 SE | 48 | 49 | 0.071672 | 0.208 | 0.08 | 261 | 0 | 0.27 | 1 | 1 | cs | TRUE
51 | LV_4282-42_0_3_line_51 | NAYY 4x150 SE | 49 | 50 | 0.029494 | 0.208 | 0.08 | 261 | 0 | 0.27 | 1 | 1 | cs | TRUE
52 | LV_4282-42_0_3_line_52 | NAYY 4x150 SE | 49 | 51 | 0.018324 | 0.208 | 0.08 | 261 | 0 | 0.27 | 1 | 1 | cs | TRUE
53 | LV_4282-42_0_3_line_53 | NAYY 4x150 SE | 50 | 52 | 0.008848 | 0.208 | 0.08 | 261 | 0 | 0.27 | 1 | 1 | cs | TRUE
54 | LV_4282-42_0_3_line_54 | NAYY 4x150 SE | 50 | 53 | 0.012162 | 0.208 | 0.08 | 261 | 0 | 0.27 | 1 | 1 | cs | TRUE
55 | LV_4282-42_0_3_line_55 | NAYY 4x150 SE | 51 | 54 | 0.0078865 | 0.208 | 0.08 | 261 | 0 | 0.27 | 1 | 1 | cs | TRUE
56 | LV_4282-42_0_3_line_56 | NAYY 4x150 SE | 53 | 106 | 0.02398 | 0.208 | 0.08 | 261 | 0 | 0.27 | 1 | 1 | cs | TRUE
57 | LV_4282-42_0_3_line_57 | NAYY 4x150 SE | 54 | 55 | 0.018929 | 0.208 | 0.08 | 261 | 0 | 0.27 | 1 | 1 | cs | TRUE
58 | LV_4282-42_0_3_line_58 | NAYY 4x150 SE | 55 | 108 | 0.006761 | 0.208 | 0.08 | 261 | 0 | 0.27 | 1 | 1 | cs | TRUE
59 | LV_4282-42_0_3_line_59 | NAYY 4x150 SE | 56 | 57 | 0.0088088 | 0.208 | 0.08 | 261 | 0 | 0.27 | 1 | 1 | cs | TRUE
60 | LV_4282-42_0_3_line_60 | NAYY 4x150 SE | 56 | 58 | 0.027781 | 0.208 | 0.08 | 261 | 0 | 0.27 | 1 | 1 | cs | TRUE
61 | LV_4282-42_0_3_line_61 | NAYY 4x150 SE | 57 | 59 | 0.021254 | 0.208 | 0.08 | 261 | 0 | 0.27 | 1 | 1 | cs | TRUE
62 | LV_4282-42_0_3_line_62 | NAYY 4x150 SE | 58 | 60 | 0.018193 | 0.208 | 0.08 | 261 | 0 | 0.27 | 1 | 1 | cs | TRUE
63 | LV_4282-42_0_3_line_63 | NAYY 4x150 SE | 58 | 61 | 0.0023495 | 0.208 | 0.08 | 261 | 0 | 0.27 | 1 | 1 | cs | TRUE
64 | LV_4282-42_0_3_line_64 | NAYY 4x150 SE | 59 | 62 | 0.0045531 | 0.208 | 0.08 | 261 | 0 | 0.27 | 1 | 1 | cs | TRUE
65 | LV_4282-42_0_3_line_65 | NAYY 4x150 SE | 60 | 63 | 0.00034279 | 0.208 | 0.08 | 261 | 0 | 0.27 | 1 | 1 | cs | TRUE
66 | LV_4282-42_0_3_line_66 | NAYY 4x150 SE | 61 | 64 | 0.0034335 | 0.208 | 0.08 | 261 | 0 | 0.27 | 1 | 1 | cs | TRUE
67 | LV_4282-42_0_3_line_67 | NAYY 4x150 SE | 62 | 65 | 0.031289 | 0.208 | 0.08 | 261 | 0 | 0.27 | 1 | 1 | cs | TRUE
68 | LV_4282-42_0_3_line_68 | NAYY 4x150 SE | 63 | 66 | 0.03883 | 0.208 | 0.08 | 261 | 0 | 0.27 | 1 | 1 | cs | TRUE
69 | LV_4282-42_0_3_line_69 | NAYY 4x150 SE | 65 | 67 | 0.038854 | 0.208 | 0.08 | 261 | 0 | 0.27 | 1 | 1 | cs | TRUE
70 | LV_4282-42_0_3_line_70 | NAYY 4x150 SE | 66 | 68 | 0.016518 | 0.208 | 0.08 | 261 | 0 | 0.27 | 1 | 1 | cs | TRUE
71 | LV_4282-42_0_3_line_71 | NAYY 4x150 SE | 66 | 69 | 0.015438 | 0.208 | 0.08 | 261 | 0 | 0.27 | 1 | 1 | cs | TRUE
72 | LV_4282-42_0_3_line_72 | NAYY 4x150 SE | 67 | 78 | 0.043408 | 0.208 | 0.08 | 261 | 0 | 0.27 | 1 | 1 | cs | TRUE
73 | LV_4282-42_0_3_line_73 | NAYY 4x150 SE | 69 | 93 | 0.0047648 | 0.208 | 0.08 | 261 | 0 | 0.27 | 1 | 1 | cs | TRUE
74 | LV_4282-42_0_3_line_74 | NAYY 4x150 SE | 70 | 71 | 0.014235 | 0.208 | 0.08 | 261 | 0 | 0.27 | 1 | 1 | cs | TRUE
75 | LV_4282-42_0_3_line_75 | NAYY 4x150 SE | 71 | 72 | 0.011625 | 0.208 | 0.08 | 261 | 0 | 0.27 | 1 | 1 | cs | TRUE
76 | LV_4282-42_0_3_line_76 | NAYY 4x150 SE | 73 | 74 | 0.019722 | 0.208 | 0.08 | 261 | 0 | 0.27 | 1 | 1 | cs | TRUE
77 | LV_4282-42_0_3_line_77 | NAYY 4x150 SE | 74 | 80 | 0.019133 | 0.208 | 0.08 | 261 | 0 | 0.27 | 1 | 2 | cs | TRUE
78 | LV_4282-42_0_3_line_78 | NAYY 4x150 SE | 74 | 76 | 0.015914 | 0.208 | 0.08 | 261 | 0 | 0.27 | 1 | 1 | cs | TRUE
79 | LV_4282-42_0_3_line_79 | NAYY 4x150 SE | 75 | 76 | 0.021021 | 0.208 | 0.08 | 261 | 0 | 0.27 | 1 | 1 | cs | TRUE
80 | LV_4282-42_0_3_line_80 | NAYY 4x150 SE | 76 | 77 | 0.015024 | 0.208 | 0.08 | 261 | 0 | 0.27 | 1 | 1 | cs | TRUE
81 | LV_4282-42_0_3_line_81 | NAYY 4x150 SE | 77 | 79 | 0.017858 | 0.208 | 0.08 | 261 | 0 | 0.27 | 1 | 1 | cs | TRUE
82 | LV_4282-42_0_3_line_82 | NAYY 4x150 SE | 79 | 81 | 0.0057474 | 0.208 | 0.08 | 261 | 0 | 0.27 | 1 | 1 | cs | TRUE
83 | LV_4282-42_0_3_line_83 | NAYY 4x150 SE | 80 | 82 | 0.0033492 | 0.208 | 0.08 | 261 | 0 | 0.27 | 1 | 1 | cs | TRUE
84 | LV_4282-42_0_3_line_84 | NAYY 4x150 SE | 81 | 90 | 0.010111 | 0.208 | 0.08 | 261 | 0 | 0.27 | 1 | 1 | cs | TRUE
85 | LV_4282-42_0_3_line_85 | NAYY 4x150 SE | 82 | 92 | 0.019897 | 0.208 | 0.08 | 261 | 0 | 0.27 | 1 | 1 | cs | TRUE
86 | LV_4282-42_0_3_line_86 | NAYY 4x150 SE | 83 | 84 | 0.036023 | 0.208 | 0.08 | 261 | 0 | 0.27 | 1 | 1 | cs | TRUE
87 | LV_4282-42_0_3_line_87 | NAYY 4x150 SE | 84 | 85 | 0.019028 | 0.208 | 0.08 | 261 | 0 | 0.27 | 1 | 1 | cs | TRUE
88 | LV_4282-42_0_3_line_88 | NAYY 4x150 SE | 85 | 86 | 0.029216 | 0.208 | 0.08 | 261 | 0 | 0.27 | 1 | 1 | cs | TRUE
89 | LV_4282-42_0_3_line_89 | NAYY 4x150 SE | 85 | 87 | 0.027126 | 0.208 | 0.08 | 261 | 0 | 0.27 | 1 | 1 | cs | TRUE
90 | LV_4282-42_0_3_line_90 | NAYY 4x150 SE | 86 | 88 | 0.015451 | 0.208 | 0.08 | 261 | 0 | 0.27 | 1 | 1 | cs | TRUE
91 | LV_4282-42_0_3_line_91 | NAYY 4x150 SE | 88 | 89 | 0.030963 | 0.208 | 0.08 | 261 | 0 | 0.27 | 1 | 1 | cs | TRUE
92 | LV_4282-42_0_3_line_92 | NAYY 4x150 SE | 89 | 110 | 0.015328 | 0.208 | 0.08 | 261 | 0 | 0.27 | 1 | 1 | cs | TRUE
93 | LV_4282-42_0_3_line_93 | NAYY 4x150 SE | 90 | 91 | 0.0057715 | 0.208 | 0.08 | 261 | 0 | 0.27 | 1 | 1 | cs | TRUE
94 | LV_4282-42_0_3_line_94 | NAYY 4x150 SE | 92 | 93 | 0.02785 | 0.208 | 0.08 | 261 | 0 | 0.27 | 1 | 1 | cs | TRUE
95 | LV_4282-42_0_3_line_95 | NAYY 4x150 SE | 93 | 94 | 0.019488 | 0.208 | 0.08 | 261 | 0 | 0.27 | 1 | 1 | cs | TRUE
96 | LV_4282-42_0_3_line_96 | NAYY 4x150 SE | 94 | 95 | 0.011088 | 0.208 | 0.08 | 261 | 0 | 0.27 | 1 | 1 | cs | TRUE
97 | LV_4282-42_0_3_line_97 | NAYY 4x150 SE | 95 | 97 | 0.028172 | 0.208 | 0.08 | 261 | 0 | 0.27 | 1 | 1 | cs | TRUE
98 | LV_4282-42_0_3_line_98 | NAYY 4x150 SE | 96 | 97 | 0.0086856 | 0.208 | 0.08 | 261 | 0 | 0.27 | 1 | 1 | cs | TRUE
99 | LV_4282-42_0_3_line_99 | NAYY 4x150 SE | 96 | 98 | 0.0093275 | 0.208 | 0.08 | 261 | 0 | 0.27 | 1 | 1 | cs | TRUE
100 | LV_4282-42_0_3_line_100 | NAYY 4x150 SE | 98 | 99 | 0.010629 | 0.208 | 0.08 | 261 | 0 | 0.27 | 1 | 1 | cs | TRUE
101 | LV_4282-42_0_3_line_101 | NAYY 4x150 SE | 99 | 100 | 0.019673 | 0.208 | 0.08 | 261 | 0 | 0.27 | 1 | 1 | cs | TRUE
102 | LV_4282-42_0_3_line_102 | NAYY 4x150 SE | 99 | 101 | 0.03268 | 0.208 | 0.08 | 261 | 0 | 0.27 | 1 | 1 | cs | TRUE
103 | LV_4282-42_0_3_line_103 | NAYY 4x150 SE | 100 | 102 | 0.0025548 | 0.208 | 0.08 | 261 | 0 | 0.27 | 1 | 1 | cs | TRUE
104 | LV_4282-42_0_3_line_104 | NAYY 4x150 SE | 101 | 103 | 0.013376 | 0.208 | 0.08 | 261 | 0 | 0.27 | 1 | 1 | cs | TRUE
105 | LV_4282-42_0_3_line_105 | NAYY 4x150 SE | 102 | 104 | 0.032519 | 0.208 | 0.08 | 261 | 0 | 0.27 | 1 | 1 | cs | TRUE
106 | LV_4282-42_0_3_line_106 | NAYY 4x150 SE | 103 | 105 | 0.013134 | 0.208 | 0.08 | 261 | 0 | 0.27 | 1 | 1 | cs | TRUE
107 | LV_4282-42_0_3_line_107 | NAYY 4x150 SE | 104 | 118 | 0.0009103 | 0.208 | 0.08 | 261 | 0 | 0.27 | 1 | 1 | cs | TRUE
108 | LV_4282-42_0_3_line_108 | NAYY 4x150 SE | 105 | 120 | 0.0085241 | 0.208 | 0.08 | 261 | 0 | 0.27 | 1 | 1 | cs | TRUE
109 | LV_4282-42_0_3_line_109 | NAYY 4x150 SE | 105 | 119 | 0.03225 | 0.208 | 0.08 | 261 | 0 | 0.27 | 1 | 1 | cs | TRUE
110 | LV_4282-42_0_3_line_110 | NAYY 4x150 SE | 106 | 107 | 0.00039578 | 0.208 | 0.08 | 261 | 0 | 0.27 | 1 | 1 | cs | TRUE
111 | LV_4282-42_0_3_line_111 | NAYY 4x150 SE | 108 | 109 | 0.015899 | 0.208 | 0.08 | 261 | 0 | 0.27 | 1 | 1 | cs | TRUE
112 | LV_4282-42_0_3_line_112 | NAYY 4x150 SE | 109 | 110 | 0.013362 | 0.208 | 0.08 | 261 | 0 | 0.27 | 1 | 1 | cs | TRUE
113 | LV_4282-42_0_3_line_113 | NAYY 4x150 SE | 111 | 112 | 0.00099421 | 0.208 | 0.08 | 261 | 0 | 0.27 | 1 | 1 | cs | TRUE
114 | LV_4282-42_0_3_line_114 | NAYY 4x150 SE | 111 | 113 | 0.014273 | 0.208 | 0.08 | 261 | 0 | 0.27 | 1 | 1 | cs | TRUE
115 | LV_4282-42_0_3_line_115 | NAYY 4x150 SE | 112 | 114 | 0.0096228 | 0.208 | 0.08 | 261 | 0 | 0.27 | 1 | 1 | cs | TRUE
116 | LV_4282-42_0_3_line_116 | NAYY 4x150 SE | 114 | 115 | 0.0078571 | 0.208 | 0.08 | 261 | 0 | 0.27 | 1 | 1 | cs | TRUE
117 | LV_4282-42_0_3_line_117 | NAYY 4x150 SE | 115 | 116 | 0.035921 | 0.208 | 0.08 | 261 | 0 | 0.27 | 1 | 1 | cs | TRUE
118 | LV_4282-42_0_3_line_118 | NAYY 4x150 SE | 116 | 117 | 0.0037545 | 0.208 | 0.08 | 261 | 0 | 0.27 | 1 | 1 | cs | TRUE
119 | LV_4282-42_0_3_line_119 | NAYY 4x150 SE | 116 | 118 | 0.016439 | 0.208 | 0.08 | 261 | 0 | 0.27 | 1 | 1 | cs | TRUE

## trafo
| name | std_type | hv_bus | lv_bus | sn_mva | vn_hv_kv | vn_lv_kv | vk_percent | vkr_percent | pfe_kw | i0_percent | shift_degree | tap_side | tap_neutral | tap_min | tap_max | tap_step_percent | tap_step_degree | tap_pos | tap_phase_shifter | parallel | df | in_service
0 | LV_4282-42_0_3_trafo_76 | 0.25 MVA 20/0.4 kV | 121 | 80 | 0.25 | 20 | 0.4 | 6 | 1.44 | 0.8 | 0.32 | 150 | hv | 0 | -2 | 2 | 2.5 | 0 | 0 | FALSE | 1 | 1 | TRUE

## line_geodata
| x0 | y0 | x1 | y1 | x2 | y2 | x3 | y3 | x4 | y4 | x5 | y5 | x6 | y6 | x7 | y7 | x8 | y8 | x9 | y9
0 | 2635082.2092 | 1239129.3159 | 2635082.4257 | 1239129.1136
1 | 2635062.0789 | 1239148.1202 | 2635082.2092 | 1239129.3159
2 | 2635056.296 | 1239154.0676 | 2635062.0789 | 1239148.1202
3 | 2635062.0789 | 1239148.1202 | 2635053.2914 | 1239141.0681
4 | 2635056.296 | 1239154.0676 | 2635069.5313 | 1239162.6926
5 | 2635056.296 | 1239154.0676 | 2635043.2573 | 1239165.6928
6 | 2635053.2914 | 1239141.0681 | 2635039.3053 | 1239129.844
7 | 2635069.5313 | 1239162.6926 | 2635071.7293 | 1239164.125
8 | 2635031.0769 | 1239176.5527 | 2635043.2573 | 1239165.6928
9 | 2635031.1609 | 1239123.308 | 2635039.3053 | 1239129.844
10 | 2635085.4239 | 1239173.0493 | 2635071.7293 | 1239164.125
11 | 2635022.9748 | 1239183.7765 | 2635031.0769 | 1239176.5527
12 | 2635031.1609 | 1239123.308 | 2635018.2548 | 1239112.9507 | 2635016.8282 | 1239111.6856
13 | 2635085.4239 | 1239173.0493 | 2635092.1292 | 1239177.4189
14 | 2635022.9748 | 1239183.7765 | 2635009.8098 | 1239195.5142
15 | 2635012.0984 | 1239107.4912 | 2635016.8282 | 1239111.6856
16 | 2635092.1292 | 1239177.4189 | 2635106.5037 | 1239186.7862
17 | 2635113.2093 | 1239191.1561 | 2635106.5037 | 1239186.7862
18 | 2635134.0834 | 1239204.759 | 2635113.2093 | 1239191.1561
19 | 2635134.0834 | 1239204.759 | 2635117.0024 | 1239215.0442
20 | 2635139.0844 | 1239201.8645 | 2635134.0834 | 1239204.759
21 | 2635095.5495 | 1239227.962 | 2635117.0024 | 1239215.0442
22 | 2635139.0844 | 1239201.8645 | 2635164.9268 | 1239181.4043 | 2635176.1639 | 1239168.1566
23 | 2635139.0844 | 1239201.8645 | 2635146.1262 | 1239217.0912
24 | 2635139.0844 | 1239201.8645 | 2635132.1928 | 1239182.9895 | 2635130.5355 | 1239172.4243
25 | 2635093.1578 | 1239229.4022 | 2635095.5495 | 1239227.962
26 | 2635128.2791 | 1239158.0395 | 2635130.5355 | 1239172.4243
27 | 2635093.1578 | 1239229.4022 | 2635091.1324 | 1239230.6217 | 2635075.5825 | 1239241.9946
28 | 2635172.3568 | 1239273.8133 | 2635168.9627 | 1239266.4729
29 | 2635180.2514 | 1239290.8866 | 2635172.3568 | 1239273.8133
30 | 2635167.4869 | 1239263.2812 | 2635168.9627 | 1239266.4729
31 | 2635180.2514 | 1239290.8866 | 2635182.2918 | 1239294.6185
32 | 2635180.2514 | 1239290.8866 | 2635172.0338 | 1239296.7612
33 | 2635165.1677 | 1239258.2656 | 2635167.4869 | 1239263.2812
34 | 2635172.0338 | 1239296.7612 | 2635156.0315 | 1239308.2008
35 | 2635165.1677 | 1239258.2656 | 2635175.4659 | 1239245.8853 | 2635179.0927 | 1239242.138
36 | 2635145.5834 | 1239314.6787 | 2635155.3402 | 1239308.695 | 2635156.0315 | 1239308.2008
37 | 2635179.0927 | 1239242.138 | 2635190.9586 | 1239229.878 | 2635196.9651 | 1239224.6979
38 | 2635134.0889 | 1239321.7281 | 2635145.5834 | 1239314.6787
39 | 2635216.1562 | 1239208.1476 | 2635196.9651 | 1239224.6979
40 | 2635115.1771 | 1239331.3053 | 2635129.2146 | 1239324.7174 | 2635134.0889 | 1239321.7281
41 | 2635216.1562 | 1239208.1476 | 2635241.0993 | 1239221.0916
42 | 2635241.0993 | 1239221.0916 | 2635222.2108 | 1239239.4175
43 | 2635208.604 | 1239252.6191 | 2635222.2108 | 1239239.4175
44 | 2635075.5825 | 1239241.9946 | 2635057.292 | 1239255.3718
45 | 2634838.5667 | 1239000.635 | 2634829.4999 | 1239013.3122
46 | 2634829.4999 | 1239013.3122 | 2634791.858 | 1238991.9065
47 | 2634844.5332 | 1238990.4636 | 2634838.5667 | 1239000.635
48 | 2634844.5332 | 1238990.4636 | 2634871.029 | 1239005.152
49 | 2634912.0236 | 1239029.5731 | 2634908.037 | 1239027.1371 | 2634901.217 | 1239022.9611 | 2634890.537 | 1239016.6833 | 2634878.3438 | 1239009.207 | 2634871.029 | 1239005.152
50 | 2634912.0236 | 1239029.5731 | 2634914.3692 | 1239025.5288 | 2634929.0164 | 1239032.397 | 2634931.8591 | 1239037.717 | 2634935.5272 | 1239040.2735 | 2634940.2842 | 1239042.8809 | 2634949.2201 | 1239052.5062 | 2634960.326 | 1239058.353 | 2634963.5239 | 1239061.1402 | 2634967.0656 | 1239064.6188
51 | 2634967.0656 | 1239064.6188 | 2634972.0437 | 1239069.4845 | 2634969.5497 | 1239071.7491 | 2634978.8041 | 1239081.2206 | 2634983.8378 | 1239084.3411
52 | 2634967.0656 | 1239064.6188 | 2634954.4291 | 1239077.8892
53 | 2634983.8378 | 1239084.3411 | 2634987.722 | 1239084.8865 | 2634992.6484 | 1239084.393
54 | 2634983.8378 | 1239084.3411 | 2634993.2298 | 1239092.0687
55 | 2634954.4369 | 1239084.9352 | 2634953.3805 | 1239083.2279 | 2634952.9846 | 1239081.102 | 2634953.2001 | 1239079.1798 | 2634954.4291 | 1239077.8892
56 | 2635011.8023 | 1239107.2286 | 2635008.5869 | 1239104.3772 | 2635000.5918 | 1239098.1262 | 2634993.2298 | 1239092.0687
57 | 2634954.4369 | 1239084.9352 | 2634940.1708 | 1239097.3758
58 | 2634940.1708 | 1239097.3758 | 2634937.9101 | 1239099.3472 | 2634935.4138 | 1239102.161
59 | 2634886.9357 | 1239315.2033 | 2634879.8724 | 1239309.9397
60 | 2634909.2117 | 1239331.8038 | 2634886.9357 | 1239315.2033
61 | 2634879.8724 | 1239309.9397 | 2634872.5794 | 1239304.5048 | 2634872.6974 | 1239298.5795 | 2634870.1871 | 1239294.6179 | 2634869.0073 | 1239293.6246
62 | 2634909.2117 | 1239331.8038 | 2634920.1497 | 1239317.2665
63 | 2634909.2117 | 1239331.8038 | 2634907.7843 | 1239333.67
64 | 2634869.0073 | 1239293.6246 | 2634865.5241 | 1239290.6924
65 | 2634920.1497 | 1239317.2665 | 2634920.3558 | 1239316.9926
66 | 2634905.6983 | 1239336.3972 | 2634907.7843 | 1239333.67
67 | 2634856.0509 | 1239269.0854 | 2634855.3019 | 1239272.9946 | 2634850.4932 | 1239279.2371 | 2634850.3896 | 1239280.1482 | 2634851.3982 | 1239280.9546 | 2634853.5231 | 1239282.2901 | 2634859.7868 | 1239285.8624 | 2634865.5241 | 1239290.6924
68 | 2634941.6907 | 1239284.6869 | 2634934.6472 | 1239297.9984 | 2634920.3558 | 1239316.9926
69 | 2634856.0509 | 1239269.0854 | 2634866.3156 | 1239263.5866 | 2634888.0033 | 1239253.6853 | 2634891.1566 | 1239252.5024
70 | 2634941.6907 | 1239284.6869 | 2634927.4588 | 1239293.072
71 | 2634941.6907 | 1239284.6869 | 2634952.5334 | 1239273.6975
72 | 2634931.7994 | 1239237.256 | 2634891.1566 | 1239252.5024
73 | 2634955.8799 | 1239270.3057 | 2634952.5334 | 1239273.6975
74 | 2635045.802 | 1239263.7754 | 2635057.292 | 1239255.3718
75 | 2635045.802 | 1239263.7754 | 2635039.8158 | 1239273.7409
76 | 2635005.5272 | 1239220.6329 | 2635018.9856 | 1239235.0496
77 | 2635005.5272 | 1239220.6329 | 2634992.0013 | 1239234.1657
78 | 2634994.1199 | 1239209.5032 | 2635005.5272 | 1239220.6329
79 | 2634994.1199 | 1239209.5032 | 2635009.8098 | 1239195.5142
80 | 2634994.1199 | 1239209.5032 | 2634984.179 | 1239198.2386
81 | 2634972.363 | 1239184.8492 | 2634984.179 | 1239198.2386
82 | 2634972.363 | 1239184.8492 | 2634968.56 | 1239180.5399
83 | 2634992.0013 | 1239234.1657 | 2634989.6337 | 1239236.5345
84 | 2634968.56 | 1239180.5399 | 2634961.87 | 1239172.9591
85 | 2634989.6337 | 1239236.5345 | 2634975.5679 | 1239250.6076
86 | 2634830.7804 | 1239242.0564 | 2634846.8102 | 1239212.173 | 2634848.0217 | 1239210.4436
87 | 2634859.8551 | 1239195.5834 | 2634853.1709 | 1239203.0934 | 2634848.0217 | 1239210.4436
88 | 2634859.8551 | 1239195.5834 | 2634877.4738 | 1239172.2775
89 | 2634859.8551 | 1239195.5834 | 2634875.5782 | 1239204.6258 | 2634880.5248 | 1239208.4016 | 2634882.3417 | 1239210.486
90 | 2634886.7915 | 1239159.9521 | 2634877.4738 | 1239172.2775
91 | 2634886.7915 | 1239159.9521 | 2634906.073 | 1239135.7258
92 | 2634915.9949 | 1239124.0493 | 2634909.8852 | 1239130.9359 | 2634906.073 | 1239135.7258
93 | 2634958.0511 | 1239168.6317 | 2634961.87 | 1239172.9591
94 | 2634955.8799 | 1239270.3057 | 2634975.5679 | 1239250.6076
95 | 2634955.8799 | 1239270.3057 | 2634970.2922 | 1239283.4226
96 | 2634970.2922 | 1239283.4226 | 2634978.4925 | 1239290.8859
97 | 2635003.8374 | 1239301.0634 | 2634988.7253 | 1239298.5057 | 2634985.7918 | 1239297.0764 | 2634983.1639 | 1239295.1375 | 2634978.4925 | 1239290.8859
98 | 2635012.4013 | 1239302.5128 | 2635003.8374 | 1239301.0634
99 | 2635021.598 | 1239304.0694 | 2635012.4013 | 1239302.5128
100 | 2635016.1218 | 1239313.1874 | 2635021.598 | 1239304.0694
101 | 2635016.1218 | 1239313.1874 | 2635031.0885 | 1239325.9551
102 | 2635016.1218 | 1239313.1874 | 2634999.2964 | 1239341.203
103 | 2635033.0322 | 1239327.6132 | 2635031.0885 | 1239325.9551
104 | 2634999.2964 | 1239341.203 | 2634992.4097 | 1239352.6699
105 | 2635057.7721 | 1239348.7183 | 2635033.0322 | 1239327.6132
106 | 2634985.6477 | 1239363.929 | 2634992.4097 | 1239352.6699
107 | 2635057.7721 | 1239348.7183 | 2635058.4646 | 1239349.3091
108 | 2634985.6477 | 1239363.929 | 2634977.9473 | 1239367.5845
109 | 2634985.6477 | 1239363.929 | 2634991.4593 | 1239376.1933 | 2635000.8819 | 1239387.8117 | 2635003.4726 | 1239390.4799
110 | 2635012.0984 | 1239107.4912 | 2635011.8023 | 1239107.2286
111 | 2634924.8625 | 1239114.0541 | 2634935.4138 | 1239102.161
112 | 2634924.8625 | 1239114.0541 | 2634915.9949 | 1239124.0493
113 | 2635114.2894 | 1239331.7531 | 2635115.1771 | 1239331.3053
114 | 2635115.1771 | 1239331.3053 | 2635125.0609 | 1239341.6026
115 | 2635114.2894 | 1239331.7531 | 2635105.6977 | 1239336.0868
116 | 2635098.6825 | 1239339.6254 | 2635105.6977 | 1239336.0868
117 | 2635071.3448 | 1239355.4508 | 2635085.5369 | 1239340.6029 | 2635088.0755 | 1239343.5864 | 2635091.8219 | 1239343.086 | 2635098.6825 | 1239339.6254
118 | 2635071.3448 | 1239355.4508 | 2635075.0901 | 1239355.7141
119 | 2635071.3448 | 1239355.4508 | 2635068.013 | 1239357.4547 | 2635058.4646 | 1239349.3091

## bus_geodata
| x | y | coords
0 | 2635082.2092 | 1239129.3159
1 | 2635082.4257 | 1239129.1136
2 | 2635062.0789 | 1239148.1202
3 | 2635056.296 | 1239154.0676
4 | 2635053.2914 | 1239141.0681
5 | 2635069.5313 | 1239162.6926
6 | 2635043.2573 | 1239165.6928
7 | 2635039.3053 | 1239129.844
8 | 2635071.7293 | 1239164.125
9 | 2635031.0769 | 1239176.5527
10 | 2635031.1609 | 1239123.308
11 | 2635085.4239 | 1239173.0493
12 | 2635022.9748 | 1239183.7765
13 | 2635016.8282 | 1239111.6856
14 | 2635092.1292 | 1239177.4189
15 | 2635106.5037 | 1239186.7862
16 | 2635113.2093 | 1239191.1561
17 | 2635134.0834 | 1239204.759
18 | 2635117.0024 | 1239215.0442
19 | 2635139.0844 | 1239201.8645
20 | 2635095.5495 | 1239227.962
21 | 2635176.1639 | 1239168.1566
22 | 2635146.1262 | 1239217.0912
23 | 2635130.5355 | 1239172.4243
24 | 2635093.1578 | 1239229.4022
25 | 2635128.2791 | 1239158.0395
26 | 2635172.3568 | 1239273.8133
27 | 2635168.9627 | 1239266.4729
28 | 2635180.2514 | 1239290.8866
29 | 2635167.4869 | 1239263.2812
30 | 2635182.2918 | 1239294.6185
31 | 2635172.0338 | 1239296.7612
32 | 2635165.1677 | 1239258.2656
33 | 2635156.0315 | 1239308.2008
34 | 2635179.0927 | 1239242.138
35 | 2635145.5834 | 1239314.6787
36 | 2635196.9651 | 1239224.6979
37 | 2635134.0889 | 1239321.7281
38 | 2635216.1561 | 1239208.1476
39 | 2635241.0993 | 1239221.0916
40 | 2635222.2108 | 1239239.4175
41 | 2635208.604 | 1239252.6191
42 | 2635075.5825 | 1239241.9946
43 | 2634829.4999 | 1239013.3122
44 | 2634838.5667 | 1239000.635
45 | 2634791.858 | 1238991.9065
46 | 2634844.5332 | 1238990.4636
47 | 2634871.029 | 1239005.152
48 | 2634912.0236 | 1239029.5731
49 | 2634967.0656 | 1239064.6188
50 | 2634983.8378 | 1239084.3411
51 | 2634954.4291 | 1239077.8892
52 | 2634992.6484 | 1239084.393
53 | 2634993.2298 | 1239092.0687
54 | 2634954.4369 | 1239084.9352
55 | 2634940.1708 | 1239097.3758
56 | 2634886.9357 | 1239315.2033
57 | 2634879.8724 | 1239309.9397
58 | 2634909.2117 | 1239331.8038
59 | 2634869.0073 | 1239293.6246
60 | 2634920.1497 | 1239317.2665
61 | 2634907.7843 | 1239333.67
62 | 2634865.5241 | 1239290.6924
63 | 2634920.3558 | 1239316.9926
64 | 2634905.6983 | 1239336.3972
65 | 2634856.0509 | 1239269.0854
66 | 2634941.6907 | 1239284.6869
67 | 2634891.1566 | 1239252.5024
68 | 2634927.4588 | 1239293.072
69 | 2634952.5334 | 1239273.6975
70 | 2635057.292 | 1239255.3718
71 | 2635045.802 | 1239263.7754
72 | 2635039.8158 | 1239273.7409
73 | 2635018.9856 | 1239235.0496
74 | 2635005.5272 | 1239220.6329
75 | 2635009.8098 | 1239195.5142
76 | 2634994.1199 | 1239209.5032
77 | 2634984.179 | 1239198.2386
78 | 2634931.7994 | 1239237.256
79 | 2634972.363 | 1239184.8492
80 | 2634992.0013 | 1239234.1657
81 | 2634968.56 | 1239180.5399
82 | 2634989.6337 | 1239236.5345
83 | 2634830.7804 | 1239242.0564
84 | 2634848.0218 | 1239210.4436
85 | 2634859.8551 | 1239195.5834
86 | 2634877.4738 | 1239172.2776
87 | 2634882.3417 | 1239210.486
88 | 2634886.7915 | 1239159.9521
89 | 2634906.073 | 1239135.7258
90 | 2634961.87 | 1239172.9591
91 | 2634958.0511 | 1239168.6317
92 | 2634975.5679 | 1239250.6076
93 | 2634955.8799 | 1239270.3057
94 | 2634970.2922 | 1239283.4226
95 | 2634978.4925 | 1239290.8859
96 | 2635012.4013 | 1239302.5128
97 | 2635003.8374 | 1239301.0634
98 | 2635021.598 | 1239304.0694
99 | 2635016.1218 | 1239313.1874
100 | 2635031.0885 | 1239325.9551
101 | 2634999.2964 | 1239341.203
102 | 2635033.0322 | 1239327.6132
103 | 2634992.4097 | 1239352.6699
104 | 2635057.7721 | 1239348.7183
105 | 2634985.6477 | 1239363.929
106 | 2635011.8023 | 1239107.2286
107 | 2635012.0984 | 1239107.4912
108 | 2634935.4138 | 1239102.161
109 | 2634924.8625 | 1239114.0541
110 | 2634915.9949 | 1239124.0493
111 | 2635115.1771 | 1239331.3053
112 | 2635114.2894 | 1239331.7531
113 | 2635125.0609 | 1239341.6026
114 | 2635105.6977 | 1239336.0868
115 | 2635098.6825 | 1239339.6254
116 | 2635071.3448 | 1239355.4508
117 | 2635075.0901 | 1239355.7141
118 | 2635058.4646 | 1239349.3091
119 | 2635003.4726 | 1239390.4799
120 | 2634977.9473 | 1239367.5845
121 | 2635005.5272 | 1239220.6329

## line_std_types
| c_nf_per_km | r_ohm_per_km | x_ohm_per_km | max_i_ka | type | q_mm2 | alpha | voltage_rating
NAYY 4x50 SE | 210 | 0.642 | 0.083 | 0.142 | cs | 50 | 0.00403 | LV
NAYY 4x120 SE | 264 | 0.225 | 0.08 | 0.242 | cs | 120 | 0.00403 | LV
NAYY 4x150 SE | 261 | 0.208 | 0.08 | 0.27 | cs | 150 | 0.00403 | LV
NA2XS2Y 1x95 RM/25 12/20 kV | 216 | 0.313 | 0.132 | 0.252 | cs | 95 | 0.00403 | MV
NA2XS2Y 1x185 RM/25 12/20 kV | 273 | 0.161 | 0.117 | 0.362 | cs | 185 | 0.00403 | MV
NA2XS2Y 1x240 RM/25 12/20 kV | 304 | 0.122 | 0.112 | 0.421 | cs | 240 | 0.00403 | MV
NA2XS2Y 1x95 RM/25 6/10 kV | 315 | 0.313 | 0.123 | 0.249 | cs | 95 | 0.00403 | MV
NA2XS2Y 1x185 RM/25 6/10 kV | 406 | 0.161 | 0.11 | 0.358 | cs | 185 | 0.00403 | MV
NA2XS2Y 1x240 RM/25 6/10 kV | 456 | 0.122 | 0.105 | 0.416 | cs | 240 | 0.00403 | MV
NA2XS2Y 1x150 RM/25 12/20 kV | 250 | 0.206 | 0.116 | 0.319 | cs | 150 | 0.00403 | MV
NA2XS2Y 1x120 RM/25 12/20 kV | 230 | 0.253 | 0.119 | 0.283 | cs | 120 | 0.00403 | MV
NA2XS2Y 1x70 RM/25 12/20 kV | 190 | 0.443 | 0.132 | 0.22 | cs | 70 | 0.00403 | MV
NA2XS2Y 1x150 RM/25 6/10 kV | 360 | 0.206 | 0.11 | 0.315 | cs | 150 | 0.00403 | MV
NA2XS2Y 1x120 RM/25 6/10 kV | 340 | 0.253 | 0.113 | 0.28 | cs | 120 | 0.00403 | MV
NA2XS2Y 1x70 RM/25 6/10 kV | 280 | 0.443 | 0.123 | 0.217 | cs | 70 | 0.00403 | MV
N2XS(FL)2Y 1x120 RM/35 64/110 kV | 112 | 0.153 | 0.166 | 0.366 | cs | 120 | 0.00393 | HV
N2XS(FL)2Y 1x185 RM/35 64/110 kV | 125 | 0.099 | 0.156 | 0.457 | cs | 185 | 0.00393 | HV
N2XS(FL)2Y 1x240 RM/35 64/110 kV | 135 | 0.075 | 0.149 | 0.526 | cs | 240 | 0.00393 | HV
N2XS(FL)2Y 1x300 RM/35 64/110 kV | 144 | 0.06 | 0.144 | 0.588 | cs | 300 | 0.00393 | HV
15-AL1/3-ST1A 0.4 | 11 | 1.8769 | 0.35 | 0.105 | ol | 16 | 0.00403 | LV
24-AL1/4-ST1A 0.4 | 11.25 | 1.2012 | 0.335 | 0.14 | ol | 24 | 0.00403 | LV
48-AL1/8-ST1A 0.4 | 12.2 | 0.5939 | 0.3 | 0.21 | ol | 48 | 0.00403 | LV
94-AL1/15-ST1A 0.4 | 13.2 | 0.306 | 0.29 | 0.35 | ol | 94 | 0.00403 | LV
34-AL1/6-ST1A 10.0 | 9.7 | 0.8342 | 0.36 | 0.17 | ol | 34 | 0.00403 | MV
48-AL1/8-ST1A 10.0 | 10.1 | 0.5939 | 0.35 | 0.21 | ol | 48 | 0.00403 | MV
70-AL1/11-ST1A 10.0 | 10.4 | 0.4132 | 0.339 | 0.29 | ol | 70 | 0.00403 | MV
94-AL1/15-ST1A 10.0 | 10.75 | 0.306 | 0.33 | 0.35 | ol | 94 | 0.00403 | MV
122-AL1/20-ST1A 10.0 | 11.1 | 0.2376 | 0.323 | 0.41 | ol | 122 | 0.00403 | MV
149-AL1/24-ST1A 10.0 | 11.25 | 0.194 | 0.315 | 0.47 | ol | 149 | 0.00403 | MV
34-AL1/6-ST1A 20.0 | 9.15 | 0.8342 | 0.382 | 0.17 | ol | 34 | 0.00403 | MV
48-AL1/8-ST1A 20.0 | 9.5 | 0.5939 | 0.372 | 0.21 | ol | 48 | 0.00403 | MV
70-AL1/11-ST1A 20.0 | 9.7 | 0.4132 | 0.36 | 0.29 | ol | 70 | 0.00403 | MV
94-AL1/15-ST1A 20.0 | 10 | 0.306 | 0.35 | 0.35 | ol | 94 | 0.00403 | MV
122-AL1/20-ST1A 20.0 | 10.3 | 0.2376 | 0.344 | 0.41 | ol | 122 | 0.00403 | MV
149-AL1/24-ST1A 20.0 | 10.5 | 0.194 | 0.337 | 0.47 | ol | 149 | 0.00403 | MV
184-AL1/30-ST1A 20.0 | 10.75 | 0.1571 | 0.33 | 0.535 | ol | 184 | 0.00403 | MV
243-AL1/39-ST1A 20.0 | 11 | 0.1188 | 0.32 | 0.645 | ol | 243 | 0.00403 | MV
48-AL1/8-ST1A 110.0 | 8 | 0.5939 | 0.46 | 0.21 | ol | 48 | 0.00403 | HV
70-AL1/11-ST1A 110.0 | 8.4 | 0.4132 | 0.45 | 0.29 | ol | 70 | 0.00403 | HV
94-AL1/15-ST1A 110.0 | 8.65 | 0.306 | 0.44 | 0.35 | ol | 94 | 0.00403 | HV
122-AL1/20-ST1A 110.0 | 8.5 | 0.2376 | 0.43 | 0.41 | ol | 122 | 0.00403 | HV
149-AL1/24-ST1A 110.0 | 8.75 | 0.194 | 0.41 | 0.47 | ol | 149 | 0.00403 | HV
184-AL1/30-ST1A 110.0 | 8.8 | 0.1571 | 0.4 | 0.535 | ol | 184 | 0.00403 | HV
243-AL1/39-ST1A 110.0 | 9 | 0.1188 | 0.39 | 0.645 | ol | 243 | 0.00403 | HV
305-AL1/39-ST1A 110.0 | 9.2 | 0.0949 | 0.38 | 0.74 | ol | 305 | 0.00403 | HV
490-AL1/64-ST1A 110.0 | 9.75 | 0.059 | 0.37 | 0.96 | ol | 490 | 0.00403 | HV
679-AL1/86-ST1A 110.0 | 9.95 | 0.042 | 0.36 | 1.15 | ol | 679 | 0.00403 | HV
490-AL1/64-ST1A 220.0 | 10 | 0.059 | 0.285 | 0.96 | ol | 490 | 0.00403 | HV
679-AL1/86-ST1A 220.0 | 11.7 | 0.042 | 0.275 | 1.15 | ol | 679 | 0.00403 | HV
490-AL1/64-ST1A 380.0 | 11 | 0.059 | 0.253 | 0.96 | ol | 490 | 0.00403 | HV
679-AL1/86-ST1A 380.0 | 14.6 | 0.042 | 0.25 | 1.15 | ol | 679 | 0.00403 | HV

## trafo_std_types
| i0_percent | pfe_kw | vkr_percent | sn_mva | vn_lv_kv | vn_hv_kv | vk_percent | shift_degree | vector_group | tap_side | tap_neutral | tap_min | tap_max | tap_step_degree | tap_step_percent | tap_phase_shifter
160 MVA 380/110 kV | 0.06 | 60 | 0.25 | 160 | 110 | 380 | 12.2 | 0 | Yy0 | hv | 0 | -9 | 9 | 0 | 1.5 | FALSE
100 MVA 220/110 kV | 0.06 | 55 | 0.26 | 100 | 110 | 220 | 12 | 0 | Yy0 | hv | 0 | -9 | 9 | 0 | 1.5 | FALSE
63 MVA 110/20 kV | 0.04 | 22 | 0.32 | 63 | 20 | 110 | 18 | 150 | YNd5 | hv | 0 | -9 | 9 | 0 | 1.5 | FALSE
40 MVA 110/20 kV | 0.05 | 18 | 0.34 | 40 | 20 | 110 | 16.2 | 150 | YNd5 | hv | 0 | -9 | 9 | 0 | 1.5 | FALSE
25 MVA 110/20 kV | 0.07 | 14 | 0.41 | 25 | 20 | 110 | 12 | 150 | YNd5 | hv | 0 | -9 | 9 | 0 | 1.5 | FALSE
63 MVA 110/10 kV | 0.04 | 22 | 0.32 | 63 | 10 | 110 | 18 | 150 | YNd5 | hv | 0 | -9 | 9 | 0 | 1.5 | FALSE
40 MVA 110/10 kV | 0.05 | 18 | 0.34 | 40 | 10 | 110 | 16.2 | 150 | YNd5 | hv | 0 | -9 | 9 | 0 | 1.5 | FALSE
25 MVA 110/10 kV | 0.07 | 14 | 0.41 | 25 | 10 | 110 | 12 | 150 | YNd5 | hv | 0 | -9 | 9 | 0 | 1.5 | FALSE
0.25 MVA 20/0.4 kV | 0.32 | 0.8 | 1.44 | 0.25 | 0.4 | 20 | 6 | 150 | Yzn5 | hv | 0 | -2 | 2 | 0 | 2.5 | FALSE
0.4 MVA 20/0.4 kV | 0.3375 | 1.35 | 1.425 | 0.4 | 0.4 | 20 | 6 | 150 | Dyn5 | hv | 0 | -2 | 2 | 0 | 2.5 | FALSE
0.63 MVA 20/0.4 kV | 0.2619 | 1.65 | 1.206 | 0.63 | 0.4 | 20 | 6 | 150 | Dyn5 | hv | 0 | -2 | 2 | 0 | 2.5 | FALSE
0.25 MVA 10/0.4 kV | 0.24 | 0.6 | 1.2 | 0.25 | 0.4 | 10 | 4 | 150 | Dyn5 | hv | 0 | -2 | 2 | 0 | 2.5 | FALSE
0.4 MVA 10/0.4 kV | 0.2375 | 0.95 | 1.325 | 0.4 | 0.4 | 10 | 4 | 150 | Dyn5 | hv | 0 | -2 | 2 | 0 | 2.5 | FALSE
0.63 MVA 10/0.4 kV | 0.1873 | 1.18 | 1.0794 | 0.63 | 0.4 | 10 | 4 | 150 | Dyn5 | hv | 0 | -2 | 2 | 0 | 2.5 | FALSE

## trafo3w_std_types
| sn_hv_mva | sn_mv_mva | sn_lv_mva | vn_hv_kv | vn_mv_kv | vn_lv_kv | vk_hv_percent | vk_mv_percent | vk_lv_percent | vkr_hv_percent | vkr_mv_percent | vkr_lv_percent | pfe_kw | i0_percent | shift_mv_degree | shift_lv_degree | vector_group | tap_side | tap_neutral | tap_min | tap_max | tap_step_percent
63/25/38 MVA 110/20/10 kV | 63 | 25 | 38 | 110 | 20 | 10 | 10.4 | 10.4 | 10.4 | 0.28 | 0.32 | 0.35 | 35 | 0.89 | 0 | 0 | YN0yn0yn0 | hv | 0 | -10 | 10 | 1.2
63/25/38 MVA 110/10/10 kV | 63 | 25 | 38 | 110 | 10 | 10 | 10.4 | 10.4 | 10.4 | 0.28 | 0.32 | 0.35 | 35 | 0.89 | 0 | 0 | YN0yn0yn0 | hv | 0 | -10 | 10 | 1.2

## fuse_std_types
| fuse_type | i_rated_a | t_avg | t_min | t_total | x_avg | x_min | x_total
HV 100A | HV 100A | 100 | 0 | [10.0, 3.64, 0.854, 0.281, 0.1, 0.0531, 0.022, 0.01] | [10.0, 4.267, 1.21, 0.403, 0.1, 0.058, 0.022, 0.01] | 0 | [300.0, 350.0, 450.0, 550.0, 700.0, 850.0, 1200.0, 1752.0] | [600.0, 700.0, 900.0, 1150.0, 1665.0, 2000.0, 3000.0, 4313.0]
HV 10A | HV 10A | 10 | 0 | [10.0, 1675.0, 0.344, 0.156, 0.1, 0.0417, 0.0171, 0.01] | [10.0, 1.3, 0.3, 0.155, 0.1, 0.0555, 0.023, 0.01] | 0 | [30.0, 32.0, 35.0, 37.0, 39.0, 50.0, 70.0, 88.0] | [60.0, 70.0, 80.0, 87.0, 94.0, 110.0, 150.0, 216.0]
HV 125A | HV 125A | 125 | 0 | [10.0, 1.82, 0.344, 0.1, 0.0467, 0.0269, 0.01] | [10.0, 2.478, 0.426, 0.1, 0.0427, 0.0211, 0.01] | 0 | [375.0, 500.0, 700.0, 925.0, 1200.0, 1500.0, 2341.0] | [750.0, 1000.0, 1500.0, 2200.0, 3000.0, 4000.0, 5765.0]
HV 160A | HV 160A | 160 | 0 | [10.0, 4.15, 1.03, 0.198, 0.1, 0.051, 0.0172, 0.01] | [10.0, 2.3, 0.734, 0.274, 0.1, 0.046, 0.0177, 0.01] | 0 | [480.0, 550.0, 700.0, 1000.0, 1260.0, 1600.0, 2500.0, 3227.0] | [960.0, 1300.0, 1700.0, 2200.0, 2996.0, 4000.0, 6000.0, 7946.0]
HV 16A | HV 16A | 16 | 0 | [10.0, 0.352, 0.164, 0.1, 0.0649, 0.0342, 0.01] | [10.0, 2.34, 0.722, 0.181, 0.1, 0.055, 0.0296, 0.01] | 0 | [48.0, 60.0, 65.0, 71.0, 80.0, 100.0, 162.0] | [96.0, 110.0, 125.0, 150.0, 168.0, 200.0, 250.0, 398.0]
HV 200A | HV 200A | 200 | 0 | [10.0, 4.267, 1.21, 0.403, 0.1, 0.058, 0.022, 0.01] | [10.0, 3.73, 1.654, 0.328, 0.1, 0.0531, 0.019, 0.01] | 0 | [600.0, 700.0, 900.0, 1150.0, 1665.0, 2000.0, 3000.0, 4313.0] | [1200.0, 1500.0, 1800.0, 2700.0, 3960.0, 5000.0, 7500.0, 10620.0]
HV 20A | HV 20A | 20 | 0 | [10.0, 1.3, 0.3, 0.155, 0.1, 0.0555, 0.023, 0.01] | [10.0, 1.3, 0.161, 0.1, 0.0611, 0.0399, 0.0141, 0.01] | 0 | [60.0, 70.0, 80.0, 87.0, 94.0, 110.0, 150.0, 216.0] | [120.0, 150.0, 200.0, 223.0, 260.0, 300.0, 450.0, 532.0]
HV 25A | HV 25A | 25 | 0 | [10.0, 2.512, 0.833, 0.299, 0.1, 0.0372, 0.0223, 0.01] | [10.0, 3.125, 0.597, 0.198, 0.1, 0.0378, 0.022, 0.01] | 0 | [75.0, 82.0, 90.0, 100.0, 124.0, 170.0, 200.0, 289.0] | [150.0, 170.0, 210.0, 250.0, 294.0, 400.0, 500.0, 711.0]
HV 31.5A | HV 31.5A | 31.5 | 0 | [10.0, 2.34, 0.722, 0.181, 0.1, 0.055, 0.0296, 0.01] | [10.0, 2.84, 0.368, 0.164, 0.1, 0.0621, 0.0378, 0.0195, 0.01] | 0 | [95.0, 110.0, 125.0, 150.0, 165.0, 200.0, 250.0, 390.0] | [189.0, 220.0, 300.0, 350.0, 393.0, 450.0, 530.0, 700.0, 960.0]
HV 40A | HV 40A | 40 | 0 | [10.0, 1.3, 0.161, 0.1, 0.0611, 0.0399, 0.0141, 0.01] | [10.0, 2.05, 0.369, 0.198, 0.1, 0.051, 0.0298, 0.01] | 0 | [120.0, 150.0, 200.0, 223.0, 260.0, 300.0, 450.0, 532.0] | [240.0, 300.0, 400.0, 450.0, 530.0, 650.0, 800.0, 1311.0]
HV 50A | HV 50A | 50 | 0 | [10.0, 3.215, 0.597, 0.198, 0.1, 0.0378, 0.022, 0.01] | [10.0, 3.64, 0.854, 0.281, 0.1, 0.0531, 0.022, 0.01] | 0 | [150.0, 170.0, 210.0, 250.0, 294.0, 400.0, 500.0, 711.0] | [300.0, 350.0, 450.0, 550.0, 700.0, 850.0, 1200.0, 1752.0]
HV 6.3A | HV 6.3A | 6.3 | 0 | [10.0, 1.39, 0.344, 0.168, 0.1, 0.056, 0.0263, 0.01] | [10.0, 1.711, 0.516, 0.198, 0.1, 0.0634, 0.0303, 0.01] | 0 | [19.0, 19.5, 20.4, 20.8, 22.0, 25.0, 32.0, 48.0] | [38.0, 40.0, 43.0, 48.0, 53.0, 60.0, 75.0, 118.0]
HV 63A | HV 63A | 63 | 0 | [10.0, 2.84, 0.368, 0.164, 0.1, 0.0621, 0.0378, 0.0195, 0.01] | [10.0, 1.82, 0.344, 0.1, 0.0467, 0.0269, 0.01] | 0 | [189.0, 220.0, 300.0, 350.0, 393.0, 450.0, 530.0, 700.0, 961.0] | [378.0, 500.0, 700.0, 934.0, 1200.0, 1500.0, 2366.0]
HV 80A | HV 80A | 80 | 0 | [10.0, 2.05, 0.369, 0.198, 0.1, 0.051, 0.0298, 0.01] | [10.0, 4.15, 1.03, 0.198, 0.1, 0.051, 0.0172, 0.01] | 0 | [240.0, 300.0, 400.0, 450.0, 530.0, 650.0, 800.0, 1311.0] | [480.0, 550.0, 700.0, 1000.0, 1260.0, 1600.0, 2500.0, 3227.0]
Siemens NH-1-100 | Siemens NH-1-100 | 100 | [5400.0, 2000.0, 400.0, 20.0, 1.0, 0.2, 0.012, 0.004] | 0 | 0 | [150.0, 190.0, 250.0, 430.0, 900.0, 1250.0, 2700.0, 3600.0] | 0 | 0
Siemens NH-1-125 | Siemens NH-1-125 | 125 | [4800.0, 120.0, 7.0, 0.1, 0.004] | 0 | 0 | [180.0, 400.0, 740.0, 2000.0, 4250.0] | 0 | 0
Siemens NH-1-16 | Siemens NH-1-16 | 16 | [4000.0, 400.0, 2.0, 0.1, 0.04, 0.01] | 0 | 0 | [26.0, 35.0, 75.0, 150.0, 200.0, 300.0] | 0 | 0
Siemens NH-1-160 | Siemens NH-1-160 | 160 | [4800.0, 120.0, 7.0, 0.1, 0.004] | 0 | 0 | [210.0, 500.0, 900.0, 2300.0, 5000.0] | 0 | 0
Siemens NH-1-25 | Siemens NH-1-25 | 25 | [4000.0, 1000.0, 10.0, 0.2, 0.02, 0.01] | 0 | 0 | [40.0, 50.0, 100.0, 210.0, 400.0, 500.0] | 0 | 0
Siemens NH-1-50 | Siemens NH-1-50 | 50 | [4000.0, 40.0, 4.0, 1.0, 0.02, 0.01] | 0 | 0 | [86.0, 200.0, 300.0, 400.0, 1000.0, 1280.0] | 0 | 0
Siemens NH-1-63 | Siemens NH-1-63 | 63 | [4000.0, 100.0, 10.0, 2.0, 0.04, 0.01] | 0 | 0 | [100.0, 200.0, 300.0, 400.0, 1000.0, 1500.0] | 0 | 0
Siemens NH-1-80 | Siemens NH-1-80 | 80 | [4800.0, 120.0, 7.0, 0.1, 0.01] | 0 | 0 | [150.58, 250.0, 450.0, 1150.0, 2470.0] | 0 | 0
Siemens NH-2-1000 | Siemens NH-2-1000 | 1000 | [4800.0, 120.0, 7.0, 0.1, 0.004] | 0 | 0 | [1900.0, 3500.0, 8400.0, 24000.0, 52000.0] | 0 | 0
Siemens NH-2-200 | Siemens NH-2-200 | 200 | [4800.0, 120.0, 7.0, 0.1, 0.004] | 0 | 0 | [280.0, 650.0, 1200.0, 3000.0, 7000.0] | 0 | 0
Siemens NH-2-224 | Siemens NH-2-224 | 224 | [4800.0, 120.0, 7.0, 0.2, 0.04, 0.004] | 0 | 0 | [400.0, 750.0, 1453.0, 3025.0, 4315.0, 7600.0] | 0 | 0
Siemens NH-2-250 | Siemens NH-2-250 | 250 | [4800.0, 120.0, 7.0, 0.1, 0.004] | 0 | 0 | [450.0, 800.0, 1650.0, 4000.0, 8500.0] | 0 | 0
Siemens NH-2-315 | Siemens NH-2-315 | 315 | [4800.0, 120.0, 7.0, 0.1, 0.004] | 0 | 0 | [550.0, 920.0, 1900.0, 5000.0, 11000.0] | 0 | 0
Siemens NH-2-355 | Siemens NH-2-355 | 355 | [4800.0, 120.0, 6.0, 0.1, 0.004] | 0 | 0 | [650.0, 1116.27, 2350.0, 5840.0, 12790.0] | 0 | 0
Siemens NH-2-400 | Siemens NH-2-400 | 400 | [4800.0, 120.0, 7.0, 0.1, 0.004] | 0 | 0 | [720.0, 1350.0, 2800.0, 6500.0, 15000.0] | 0 | 0
Siemens NH-2-425 | Siemens NH-2-425 | 425 | [4800.0, 120.0, 7.0, 0.1, 0.004] | 0 | 0 | [850.0, 1500.0, 3050.0, 7500.0, 16500.0] | 0 | 0
Siemens NH-2-630 | Siemens NH-2-630 | 630 | [4800.0, 120.0, 7.0, 0.1, 0.004] | 0 | 0 | [1200.0, 2000.0, 4800.0, 12000.0, 26000.0] | 0 | 0

## dtypes
| element | column | dtype
0 | bus | name | object
1 | bus | vn_kv | float64
2 | bus | type | object
3 | bus | zone | object
4 | bus | in_service | bool
5 | load | name | object
6 | load | bus | uint32
7 | load | p_mw | float64
8 | load | q_mvar | float64
9 | load | const_z_percent | float64
10 | load | const_i_percent | float64
11 | load | sn_mva | float64
12 | load | scaling | float64
13 | load | in_service | bool
14 | load | type | object
15 | ext_grid | name | object
16 | ext_grid | bus | uint32
17 | ext_grid | vm_pu | float64
18 | ext_grid | va_degree | float64
19 | ext_grid | slack_weight | float64
20 | ext_grid | in_service | bool
21 | line | name | object
22 | line | std_type | object
23 | line | from_bus | uint32
24 | line | to_bus | uint32
25 | line | length_km | float64
26 | line | r_ohm_per_km | float64
27 | line | x_ohm_per_km | float64
28 | line | c_nf_per_km | float64
29 | line | g_us_per_km | float64
30 | line | max_i_ka | float64
31 | line | df | float64
32 | line | parallel | uint32
33 | line | type | object
34 | line | in_service | bool
35 | trafo | name | object
36 | trafo | std_type | object
37 | trafo | hv_bus | uint32
38 | trafo | lv_bus | uint32
39 | trafo | sn_mva | float64
40 | trafo | vn_hv_kv | float64
41 | trafo | vn_lv_kv | float64
42 | trafo | vk_percent | float64
43 | trafo | vkr_percent | float64
44 | trafo | pfe_kw | float64
45 | trafo | i0_percent | float64
46 | trafo | shift_degree | float64
47 | trafo | tap_side | object
48 | trafo | tap_neutral | int32
49 | trafo | tap_min | int32
50 | trafo | tap_max | int32
51 | trafo | tap_step_percent | float64
52 | trafo | tap_step_degree | float64
53 | trafo | tap_pos | int32
54 | trafo | tap_phase_shifter | bool
55 | trafo | parallel | uint32
56 | trafo | df | float64
57 | trafo | in_service | bool
58 | line_geodata | coords | object
59 | bus_geodata | x | float64
60 | bus_geodata | y | float64
61 | bus_geodata | coords | object

## parameters
| version | format_version | converged | OPF_converged | name | f_hz | sn_mva
0 | 2.14.6 | 2.14.0 | FALSE | FALSE |  | 50 | 1