## bus
| name | vn_kv | type | zone | in_service
0 | bus_LV_4282-6_0_3_node_0 | 0.4 | n |  | TRUE
1 | bus_LV_4282-6_0_3_node_1 | 0.4 | n |  | TRUE
2 | bus_LV_4282-6_0_3_node_2 | 0.4 | n |  | TRUE
3 | bus_LV_4282-6_0_3_node_3 | 0.4 | n |  | TRUE
4 | bus_LV_4282-6_0_3_node_4 | 0.4 | n |  | TRUE
5 | bus_LV_4282-6_0_3_node_94 | 0.4 | n |  | TRUE
6 | bus_LV_4282-6_0_3_node_97 | 0.4 | n |  | TRUE
7 | bus_LV_4282-6_0_3_node_82 | 0.4 | n |  | TRUE
8 | bus_LV_4282-6_0_3_node_80 | 0.4 | n |  | TRUE
9 | bus_LV_4282-6_0_3_node_93 | 0.4 | n |  | TRUE
10 | bus_LV_4282-6_0_3_node_96 | 0.4 | n |  | TRUE
11 | bus_LV_4282-6_0_3_node_5 | 0.4 | n |  | TRUE
12 | bus_LV_4282-6_0_3_node_6 | 0.4 | n |  | TRUE
13 | bus_LV_4282-6_0_3_node_7 | 0.4 | n |  | TRUE
14 | bus_LV_4282-6_0_3_node_8 | 0.4 | n |  | TRUE
15 | bus_LV_4282-6_0_3_node_9 | 0.4 | n |  | TRUE
16 | bus_LV_4282-6_0_3_node_30 | 0.4 | n |  | TRUE
17 | bus_LV_4282-6_0_3_node_18 | 0.4 | n |  | TRUE
18 | bus_LV_4282-6_0_3_node_15 | 0.4 | n |  | TRUE
19 | bus_LV_4282-6_0_3_node_31 | 0.4 | n |  | TRUE
20 | bus_LV_4282-6_0_3_node_23 | 0.4 | n |  | TRUE
21 | bus_LV_4282-6_0_3_node_16 | 0.4 | n |  | TRUE
22 | bus_LV_4282-6_0_3_node_10 | 0.4 | n |  | TRUE
23 | bus_LV_4282-6_0_3_node_11 | 0.4 | n |  | TRUE
24 | bus_LV_4282-6_0_3_node_12 | 0.4 | n |  | TRUE
25 | bus_LV_4282-6_0_3_node_13 | 0.4 | n |  | TRUE
26 | bus_LV_4282-6_0_3_node_14 | 0.4 | n |  | TRUE
27 | bus_LV_4282-6_0_3_node_32 | 0.4 | n |  | TRUE
28 | bus_LV_4282-6_0_3_node_20 | 0.4 | n |  | TRUE
29 | bus_LV_4282-6_0_3_node_40 | 0.4 | n |  | TRUE
30 | bus_LV_4282-6_0_3_node_38 | 0.4 | n |  | TRUE
31 | bus_LV_4282-6_0_3_node_19 | 0.4 | n |  | TRUE
32 | bus_LV_4282-6_0_3_node_17 | 0.4 | n |  | TRUE
33 | bus_LV_4282-6_0_3_node_28 | 0.4 | n |  | TRUE
34 | bus_LV_4282-6_0_3_node_26 | 0.4 | n |  | TRUE
35 | bus_LV_4282-6_0_3_node_24 | 0.4 | n |  | TRUE
36 | bus_LV_4282-6_0_3_node_21 | 0.4 | n |  | TRUE
37 | bus_LV_4282-6_0_3_node_22 | 0.4 | n |  | TRUE
38 | bus_LV_4282-6_0_3_node_25 | 0.4 | n |  | TRUE
39 | bus_LV_4282-6_0_3_node_27 | 0.4 | n |  | TRUE
40 | bus_LV_4282-6_0_3_node_29 | 0.4 | n |  | TRUE
41 | bus_LV_4282-6_0_3_node_37 | 0.4 | n |  | TRUE
42 | bus_LV_4282-6_0_3_node_42 | 0.4 | n |  | TRUE
43 | bus_LV_4282-6_0_3_node_41 | 0.4 | n |  | TRUE
44 | bus_LV_4282-6_0_3_node_71 | 0.4 | n |  | TRUE
45 | bus_LV_4282-6_0_3_node_69 | 0.4 | n |  | TRUE
46 | bus_LV_4282-6_0_3_node_54 | 0.4 | n |  | TRUE
47 | bus_LV_4282-6_0_3_node_44 | 0.4 | n |  | TRUE
48 | bus_LV_4282-6_0_3_node_39 | 0.4 | n |  | TRUE
49 | bus_LV_4282-6_0_3_node_33 | 0.4 | n |  | TRUE
50 | bus_LV_4282-6_0_3_node_34 | 0.4 | n |  | TRUE
51 | bus_LV_4282-6_0_3_node_35 | 0.4 | n |  | TRUE
52 | bus_LV_4282-6_0_3_node_62 | 0.4 | n |  | TRUE
53 | bus_LV_4282-6_0_3_node_67 | 0.4 | n |  | TRUE
54 | bus_LV_4282-6_0_3_node_68 | 0.4 | n |  | TRUE
55 | bus_LV_4282-6_0_3_node_43 | 0.4 | n |  | TRUE
56 | bus_LV_4282-6_0_3_node_45 | 0.4 | n |  | TRUE
57 | bus_LV_4282-6_0_3_node_72 | 0.4 | n |  | TRUE
58 | bus_LV_4282-6_0_3_node_79 | 0.4 | n |  | TRUE
59 | bus_LV_4282-6_0_3_node_57 | 0.4 | n |  | TRUE
60 | bus_LV_4282-6_0_3_node_58 | 0.4 | n |  | TRUE
61 | bus_LV_4282-6_0_3_node_59 | 0.4 | n |  | TRUE
62 | bus_LV_4282-6_0_3_node_56 | 0.4 | n |  | TRUE
63 | bus_LV_4282-6_0_3_node_47 | 0.4 | n |  | TRUE
64 | bus_LV_4282-6_0_3_node_48 | 0.4 | n |  | TRUE
65 | bus_LV_4282-6_0_3_node_50 | 0.4 | n |  | TRUE
66 | bus_LV_4282-6_0_3_node_60 | 0.4 | n |  | TRUE
67 | bus_LV_4282-6_0_3_node_61 | 0.4 | n |  | TRUE
68 | bus_LV_4282-6_0_3_node_73 | 0.4 | n |  | TRUE
69 | bus_LV_4282-6_0_3_node_75 | 0.4 | n |  | TRUE
70 | bus_LV_4282-6_0_3_node_51 | 0.4 | n |  | TRUE
71 | bus_LV_4282-6_0_3_node_52 | 0.4 | n |  | TRUE
72 | bus_LV_4282-6_0_3_node_53 | 0.4 | n |  | TRUE
73 | bus_LV_4282-6_0_3_node_55 | 0.4 | n |  | TRUE
74 | bus_LV_4282-6_0_3_node_78 | 0.4 | n |  | TRUE
75 | bus_LV_4282-6_0_3_node_77 | 0.4 | n |  | TRUE
76 | bus_LV_4282-6_0_3_node_92 | 0.4 | n |  | TRUE
77 | bus_LV_4282-6_0_3_node_64 | 0.4 | n |  | TRUE
78 | bus_LV_4282-6_0_3_node_86 | 0.4 | n |  | TRUE
79 | bus_LV_4282-6_0_3_node_85 | 0.4 | n |  | TRUE
80 | bus_LV_4282-6_0_3_node_91 | 0.4 | n |  | TRUE
81 | bus_LV_4282-6_0_3_node_63 | 0.4 | n |  | TRUE
82 | bus_LV_4282-6_0_3_node_74 | 0.4 | n |  | TRUE
83 | bus_LV_4282-6_0_3_node_65 | 0.4 | n |  | TRUE
84 | bus_LV_4282-6_0_3_node_124 | 0.4 | n |  | TRUE
85 | bus_LV_4282-6_0_3_node_76 | 0.4 | n |  | TRUE
86 | bus_LV_4282-6_0_3_node_81 | 0.4 | n |  | TRUE
87 | bus_LV_4282-6_0_3_node_83 | 0.4 | n |  | TRUE
88 | bus_LV_4282-6_0_3_node_84 | 0.4 | n |  | TRUE
89 | bus_LV_4282-6_0_3_node_88 | 0.4 | n |  | TRUE
90 | bus_LV_4282-6_0_3_node_95 | 0.4 | n |  | TRUE
91 | bus_LV_4282-6_0_3_node_100 | 0.4 | n |  | TRUE
92 | bus_LV_4282-6_0_3_node_87 | 0.4 | n |  | TRUE
93 | bus_LV_4282-6_0_3_node_106 | 0.4 | n |  | TRUE
94 | bus_LV_4282-6_0_3_node_105 | 0.4 | n |  | TRUE
95 | bus_LV_4282-6_0_3_node_101 | 0.4 | n |  | TRUE
96 | bus_LV_4282-6_0_3_node_99 | 0.4 | n |  | TRUE
97 | bus_LV_4282-6_0_3_node_98 | 0.4 | n |  | TRUE
98 | bus_LV_4282-6_0_3_node_102 | 0.4 | n |  | TRUE
99 | bus_LV_4282-6_0_3_node_103 | 0.4 | n |  | TRUE
100 | bus_LV_4282-6_0_3_node_107 | 0.4 | n |  | TRUE
101 | bus_LV_4282-6_0_3_node_114 | 0.4 | n |  | TRUE
102 | bus_LV_4282-6_0_3_node_104 | 0.4 | n |  | TRUE
103 | bus_LV_4282-6_0_3_node_108 | 0.4 | n |  | TRUE
104 | bus_LV_4282-6_0_3_node_115 | 0.4 | n |  | TRUE
105 | bus_LV_4282-6_0_3_node_116 | 0.4 | n |  | TRUE
106 | bus_LV_4282-6_0_3_node_109 | 0.4 | n |  | TRUE
107 | bus_LV_4282-6_0_3_node_110 | 0.4 | n |  | TRUE
108 | bus_LV_4282-6_0_3_node_111 | 0.4 | n |  | TRUE
109 | bus_LV_4282-6_0_3_node_112 | 0.4 | n |  | TRUE
110 | bus_LV_4282-6_0_3_node_113 | 0.4 | n |  | TRUE
111 | bus_LV_4282-6_0_3_node_118 | 0.4 | n |  | TRUE
112 | bus_LV_4282-6_0_3_node_120 | 0.4 | n |  | TRUE
113 | bus_LV_4282-6_0_3_node_121 | 0.4 | n |  | TRUE
114 | bus_LV_4282-6_0_3_node_122 | 0.4 | n |  | TRUE
115 | bus_LV_4282-6_0_3_node_123 | 0.4 | n |  | TRUE
116 | bus_MV_397_0_node_266 | 20 | n |  | TRUE

## load
| name | bus | p_mw | q_mvar | const_z_percent | const_i_percent | sn_mva | scaling | in_service | type
0 | LV_4282-6_0_3_load_0 | 0 | 0.016709 | 0.0041876 | 0 | 0 |  | 1 | TRUE | wye
1 | LV_4282-6_0_3_load_1 | 1 | 0.0020107 | 0.00050392 | 0 | 0 |  | 1 | TRUE | wye
2 | LV_4282-6_0_3_load_2 | 2 | 0.010176 | 0.0025503 | 0 | 0 |  | 1 | TRUE | wye
3 | LV_4282-6_0_3_load_94 | 5 | 0.00092125 | 0.00023089 | 0 | 0 |  | 1 | TRUE | wye
4 | LV_4282-6_0_3_load_97 | 6 | 0.01333 | 0.0033408 | 0 | 0 |  | 1 | TRUE | wye
5 | LV_4282-6_0_3_load_80 | 8 | 0.0067921 | 0.0017023 | 0 | 0 |  | 1 | TRUE | wye
6 | LV_4282-6_0_3_load_93 | 9 | 0.0020719 | 0.00051926 | 0 | 0 |  | 1 | TRUE | wye
7 | LV_4282-6_0_3_load_96 | 10 | 0.0097026 | 0.0024317 | 0 | 0 |  | 1 | TRUE | wye
8 | LV_4282-6_0_3_load_5 | 11 | 0.001267 | 0.00031755 | 0 | 0 |  | 1 | TRUE | wye
9 | LV_4282-6_0_3_load_6 | 12 | 0.0013195 | 0.0003307 | 0 | 0 |  | 1 | TRUE | wye
10 | LV_4282-6_0_3_load_7 | 13 | 0.0012522 | 0.00031384 | 0 | 0 |  | 1 | TRUE | wye
11 | LV_4282-6_0_3_load_8 | 14 | 0.0016116 | 0.00040389 | 0 | 0 |  | 1 | TRUE | wye
12 | LV_4282-6_0_3_load_18 | 17 | 0.00019377 | 4.8563e-05 | 0 | 0 |  | 1 | TRUE | wye
13 | LV_4282-6_0_3_load_15 | 18 | 0.00030663 | 7.685e-05 | 0 | 0 |  | 1 | TRUE | wye
14 | LV_4282-6_0_3_load_23 | 20 | 0.00033831 | 8.4789e-05 | 0 | 0 |  | 1 | TRUE | wye
15 | LV_4282-6_0_3_load_16 | 21 | 0.001266 | 0.00031729 | 0 | 0 |  | 1 | TRUE | wye
16 | LV_4282-6_0_3_load_10 | 22 | 0.0014314 | 0.00035874 | 0 | 0 |  | 1 | TRUE | wye
17 | LV_4282-6_0_3_load_11 | 23 | 0.0023085 | 0.00057855 | 0 | 0 |  | 1 | TRUE | wye
18 | LV_4282-6_0_3_load_12 | 24 | 0.0017522 | 0.00043914 | 0 | 0 |  | 1 | TRUE | wye
19 | LV_4282-6_0_3_load_14 | 26 | 0.0015179 | 0.00038042 | 0 | 0 |  | 1 | TRUE | wye
20 | LV_4282-6_0_3_load_20 | 28 | 0.0021783 | 0.00054593 | 0 | 0 |  | 1 | TRUE | wye
21 | LV_4282-6_0_3_load_40 | 29 | 0.00057939 | 0.00014521 | 0 | 0 |  | 1 | TRUE | wye
22 | LV_4282-6_0_3_load_38 | 30 | 0.0024792 | 0.00062135 | 0 | 0 |  | 1 | TRUE | wye
23 | LV_4282-6_0_3_load_19 | 31 | 0.0022431 | 0.00056217 | 0 | 0 |  | 1 | TRUE | wye
24 | LV_4282-6_0_3_load_17 | 32 | 0.0024044 | 0.00060259 | 0 | 0 |  | 1 | TRUE | wye
25 | LV_4282-6_0_3_load_24 | 35 | 0.00039188 | 9.8214e-05 | 0 | 0 |  | 1 | TRUE | wye
26 | LV_4282-6_0_3_load_21 | 36 | 0.00029849 | 7.4809e-05 | 0 | 0 |  | 1 | TRUE | wye
27 | LV_4282-6_0_3_load_22 | 37 | 0.00029452 | 7.3813e-05 | 0 | 0 |  | 1 | TRUE | wye
28 | LV_4282-6_0_3_load_25 | 38 | 0.00028919 | 7.2477e-05 | 0 | 0 |  | 1 | TRUE | wye
29 | LV_4282-6_0_3_load_37 | 41 | 0.003718 | 0.00093182 | 0 | 0 |  | 1 | TRUE | wye
30 | LV_4282-6_0_3_load_41 | 43 | 0.0038361 | 0.00096142 | 0 | 0 |  | 1 | TRUE | wye
31 | LV_4282-6_0_3_load_71 | 44 | 0.0024731 | 0.00061981 | 0 | 0 |  | 1 | TRUE | wye
32 | LV_4282-6_0_3_load_69 | 45 | 0.0045283 | 0.0011349 | 0 | 0 |  | 1 | TRUE | wye
33 | LV_4282-6_0_3_load_54 | 46 | 0.0023173 | 0.00058077 | 0 | 0 |  | 1 | TRUE | wye
34 | LV_4282-6_0_3_load_44 | 47 | 0.00031561 | 7.91e-05 | 0 | 0 |  | 1 | TRUE | wye
35 | LV_4282-6_0_3_load_39 | 48 | 0.0029391 | 0.00073662 | 0 | 0 |  | 1 | TRUE | wye
36 | LV_4282-6_0_3_load_33 | 49 | 0.0015192 | 0.00038074 | 0 | 0 |  | 1 | TRUE | wye
37 | LV_4282-6_0_3_load_34 | 50 | 0.00028172 | 7.0605e-05 | 0 | 0 |  | 1 | TRUE | wye
38 | LV_4282-6_0_3_load_35 | 51 | 0.00025886 | 6.4877e-05 | 0 | 0 |  | 1 | TRUE | wye
39 | LV_4282-6_0_3_load_67 | 53 | 0.00036317 | 9.102e-05 | 0 | 0 |  | 1 | TRUE | wye
40 | LV_4282-6_0_3_load_43 | 55 | 0.00033819 | 8.4757e-05 | 0 | 0 |  | 1 | TRUE | wye
41 | LV_4282-6_0_3_load_45 | 56 | 0.0012903 | 0.00032339 | 0 | 0 |  | 1 | TRUE | wye
42 | LV_4282-6_0_3_load_79 | 58 | 0.00034377 | 8.6157e-05 | 0 | 0 |  | 1 | TRUE | wye
43 | LV_4282-6_0_3_load_59 | 61 | 0.0028039 | 0.00070272 | 0 | 0 |  | 1 | TRUE | wye
44 | LV_4282-6_0_3_load_56 | 62 | 0.00084727 | 0.00021234 | 0 | 0 |  | 1 | TRUE | wye
45 | LV_4282-6_0_3_load_47 | 63 | 0.0010741 | 0.00026919 | 0 | 0 |  | 1 | TRUE | wye
46 | LV_4282-6_0_3_load_48 | 64 | 0.0011699 | 0.0002932 | 0 | 0 |  | 1 | TRUE | wye
47 | LV_4282-6_0_3_load_60 | 66 | 0.0013061 | 0.00032734 | 0 | 0 |  | 1 | TRUE | wye
48 | LV_4282-6_0_3_load_61 | 67 | 0.00068874 | 0.00017261 | 0 | 0 |  | 1 | TRUE | wye
49 | LV_4282-6_0_3_load_73 | 68 | 0.00074931 | 0.00018779 | 0 | 0 |  | 1 | TRUE | wye
50 | LV_4282-6_0_3_load_75 | 69 | 0.00095344 | 0.00023896 | 0 | 0 |  | 1 | TRUE | wye
51 | LV_4282-6_0_3_load_51 | 70 | 0.0020988 | 0.000526 | 0 | 0 |  | 1 | TRUE | wye
52 | LV_4282-6_0_3_load_52 | 71 | 0.0018705 | 0.00046879 | 0 | 0 |  | 1 | TRUE | wye
53 | LV_4282-6_0_3_load_53 | 72 | 0.0020147 | 0.00050494 | 0 | 0 |  | 1 | TRUE | wye
54 | LV_4282-6_0_3_load_55 | 73 | 0.0029648 | 0.00074305 | 0 | 0 |  | 1 | TRUE | wye
55 | LV_4282-6_0_3_load_78 | 74 | 0.0051224 | 0.0012838 | 0 | 0 |  | 1 | TRUE | wye
56 | LV_4282-6_0_3_load_77 | 75 | 0.0017959 | 0.00045009 | 0 | 0 |  | 1 | TRUE | wye
57 | LV_4282-6_0_3_load_92 | 76 | 0.0019858 | 0.00049769 | 0 | 0 |  | 1 | TRUE | wye
58 | LV_4282-6_0_3_load_64 | 77 | 0.0012364 | 0.00030988 | 0 | 0 |  | 1 | TRUE | wye
59 | LV_4282-6_0_3_load_85 | 79 | 0.0014343 | 0.00035946 | 0 | 0 |  | 1 | TRUE | wye
60 | LV_4282-6_0_3_load_63 | 81 | 0.002348 | 0.00058847 | 0 | 0 |  | 1 | TRUE | wye
61 | LV_4282-6_0_3_load_74 | 82 | 0.0017289 | 0.00043329 | 0 | 0 |  | 1 | TRUE | wye
62 | LV_4282-6_0_3_load_65 | 83 | 0.0021838 | 0.00054732 | 0 | 0 |  | 1 | TRUE | wye
63 | LV_4282-6_0_3_load_124 | 84 | 0.008488 | 0.0021273 | 0 | 0 |  | 1 | TRUE | wye
64 | LV_4282-6_0_3_load_76 | 85 | 0.0024546 | 0.00061518 | 0 | 0 |  | 1 | TRUE | wye
65 | LV_4282-6_0_3_load_83 | 87 | 0.0014207 | 0.00035605 | 0 | 0 |  | 1 | TRUE | wye
66 | LV_4282-6_0_3_load_88 | 89 | 0.0016812 | 0.00042134 | 0 | 0 |  | 1 | TRUE | wye
67 | LV_4282-6_0_3_load_95 | 90 | 0.0015013 | 0.00037626 | 0 | 0 |  | 1 | TRUE | wye
68 | LV_4282-6_0_3_load_87 | 92 | 0.0016106 | 0.00040365 | 0 | 0 |  | 1 | TRUE | wye
69 | LV_4282-6_0_3_load_106 | 93 | 0.0007786 | 0.00019514 | 0 | 0 |  | 1 | TRUE | wye
70 | LV_4282-6_0_3_load_105 | 94 | 0.0012146 | 0.00030441 | 0 | 0 |  | 1 | TRUE | wye
71 | LV_4282-6_0_3_load_101 | 95 | 0.0011724 | 0.00029383 | 0 | 0 |  | 1 | TRUE | wye
72 | LV_4282-6_0_3_load_98 | 97 | 0.012518 | 0.0031373 | 0 | 0 |  | 1 | TRUE | wye
73 | LV_4282-6_0_3_load_102 | 98 | 0.00097965 | 0.00024552 | 0 | 0 |  | 1 | TRUE | wye
74 | LV_4282-6_0_3_load_103 | 99 | 0.0041057 | 0.001029 | 0 | 0 |  | 1 | TRUE | wye
75 | LV_4282-6_0_3_load_107 | 100 | 0.0081719 | 0.0020481 | 0 | 0 |  | 1 | TRUE | wye
76 | LV_4282-6_0_3_load_114 | 101 | 0.0021164 | 0.00053042 | 0 | 0 |  | 1 | TRUE | wye
77 | LV_4282-6_0_3_load_104 | 102 | 0.0029722 | 0.00074491 | 0 | 0 |  | 1 | TRUE | wye
78 | LV_4282-6_0_3_load_116 | 105 | 0.0068979 | 0.0017288 | 0 | 0 |  | 1 | TRUE | wye
79 | LV_4282-6_0_3_load_109 | 106 | 0.0016886 | 0.00042321 | 0 | 0 |  | 1 | TRUE | wye
80 | LV_4282-6_0_3_load_110 | 107 | 0.00039326 | 9.856e-05 | 0 | 0 |  | 1 | TRUE | wye
81 | LV_4282-6_0_3_load_111 | 108 | 0.00029059 | 7.2828e-05 | 0 | 0 |  | 1 | TRUE | wye
82 | LV_4282-6_0_3_load_112 | 109 | 0.001012 | 0.00025363 | 0 | 0 |  | 1 | TRUE | wye
83 | LV_4282-6_0_3_load_113 | 110 | 0.00029414 | 7.3719e-05 | 0 | 0 |  | 1 | TRUE | wye
84 | LV_4282-6_0_3_load_118 | 111 | 0.015621 | 0.0039149 | 0 | 0 |  | 1 | TRUE | wye
85 | LV_4282-6_0_3_load_120 | 112 | 0.001351 | 0.00033859 | 0 | 0 |  | 1 | TRUE | wye
86 | LV_4282-6_0_3_load_121 | 113 | 0.0014586 | 0.00036556 | 0 | 0 |  | 1 | TRUE | wye
87 | LV_4282-6_0_3_load_122 | 114 | 0.00058597 | 0.00014686 | 0 | 0 |  | 1 | TRUE | wye
88 | LV_4282-6_0_3_load_123 | 115 | 0.00063844 | 0.00016001 | 0 | 0 |  | 1 | TRUE | wye

## ext_grid
| name | bus | vm_pu | va_degree | slack_weight | in_service
0 |  | 7 | 1 | 0 | 1 | TRUE

## line
| name | std_type | from_bus | to_bus | length_km | r_ohm_per_km | x_ohm_per_km | c_nf_per_km | g_us_per_km | max_i_ka | df | parallel | type | in_service
0 | LV_4282-6_0_3_line_0 | NAYY 4x150 SE | 0 | 1 | 0.030389 | 0.208 | 0.08 | 261 | 0 | 0.27 | 1 | 3 | cs | TRUE
1 | LV_4282-6_0_3_line_1 | NAYY 4x150 SE | 0 | 2 | 0.0012083 | 0.208 | 0.08 | 261 | 0 | 0.27 | 1 | 3 | cs | TRUE
2 | LV_4282-6_0_3_line_2 | NAYY 4x150 SE | 1 | 3 | 0.02078 | 0.208 | 0.08 | 261 | 0 | 0.27 | 1 | 3 | cs | TRUE
3 | LV_4282-6_0_3_line_3 | NAYY 4x150 SE | 2 | 4 | 0.025193 | 0.208 | 0.08 | 261 | 0 | 0.27 | 1 | 2 | cs | TRUE
4 | LV_4282-6_0_3_line_4 | NAYY 4x150 SE | 3 | 5 | 0.013363 | 0.208 | 0.08 | 261 | 0 | 0.27 | 1 | 3 | cs | TRUE
5 | LV_4282-6_0_3_line_5 | NAYY 4x150 SE | 4 | 6 | 0.029189 | 0.208 | 0.08 | 261 | 0 | 0.27 | 1 | 2 | cs | TRUE
6 | LV_4282-6_0_3_line_6 | NAYY 4x150 SE | 5 | 9 | 0.011726 | 0.208 | 0.08 | 261 | 0 | 0.27 | 1 | 3 | cs | TRUE
7 | LV_4282-6_0_3_line_7 | NAYY 4x150 SE | 6 | 10 | 0.036667 | 0.208 | 0.08 | 261 | 0 | 0.27 | 1 | 1 | cs | TRUE
8 | LV_4282-6_0_3_line_8 | NAYY 4x150 SE | 7 | 8 | 0.017921 | 0.208 | 0.08 | 261 | 0 | 0.27 | 1 | 3 | cs | TRUE
9 | LV_4282-6_0_3_line_9 | NAYY 4x150 SE | 8 | 86 | 0.029864 | 0.208 | 0.08 | 261 | 0 | 0.27 | 1 | 3 | cs | TRUE
10 | LV_4282-6_0_3_line_10 | NAYY 4x150 SE | 9 | 88 | 0.025571 | 0.208 | 0.08 | 261 | 0 | 0.27 | 1 | 3 | cs | TRUE
11 | LV_4282-6_0_3_line_11 | NAYY 4x150 SE | 10 | 97 | 0.00036404 | 0.208 | 0.08 | 261 | 0 | 0.27 | 1 | 1 | cs | TRUE
12 | LV_4282-6_0_3_line_12 | NAYY 4x150 SE | 11 | 12 | 0.021309 | 0.208 | 0.08 | 261 | 0 | 0.27 | 1 | 1 | cs | TRUE
13 | LV_4282-6_0_3_line_13 | NAYY 4x150 SE | 11 | 13 | 0.019733 | 0.208 | 0.08 | 261 | 0 | 0.27 | 1 | 1 | cs | TRUE
14 | LV_4282-6_0_3_line_14 | NAYY 4x150 SE | 12 | 14 | 0.019737 | 0.208 | 0.08 | 261 | 0 | 0.27 | 1 | 1 | cs | TRUE
15 | LV_4282-6_0_3_line_15 | NAYY 4x150 SE | 13 | 15 | 0.0088392 | 0.208 | 0.08 | 261 | 0 | 0.27 | 1 | 1 | cs | TRUE
16 | LV_4282-6_0_3_line_16 | NAYY 4x150 SE | 14 | 16 | 0.017526 | 0.208 | 0.08 | 261 | 0 | 0.27 | 1 | 1 | cs | TRUE
17 | LV_4282-6_0_3_line_17 | NAYY 4x150 SE | 15 | 17 | 0.024281 | 0.208 | 0.08 | 261 | 0 | 0.27 | 1 | 1 | cs | TRUE
18 | LV_4282-6_0_3_line_18 | NAYY 4x150 SE | 15 | 18 | 0.01344 | 0.208 | 0.08 | 261 | 0 | 0.27 | 1 | 1 | cs | TRUE
19 | LV_4282-6_0_3_line_19 | NAYY 4x150 SE | 16 | 19 | 0.009638 | 0.208 | 0.08 | 261 | 0 | 0.27 | 1 | 1 | cs | TRUE
20 | LV_4282-6_0_3_line_20 | NAYY 4x150 SE | 17 | 20 | 0.017408 | 0.208 | 0.08 | 261 | 0 | 0.27 | 1 | 1 | cs | TRUE
21 | LV_4282-6_0_3_line_21 | NAYY 4x150 SE | 18 | 21 | 0.025764 | 0.208 | 0.08 | 261 | 0 | 0.27 | 1 | 1 | cs | TRUE
22 | LV_4282-6_0_3_line_22 | NAYY 4x150 SE | 19 | 44 | 0.021147 | 0.208 | 0.08 | 261 | 0 | 0.27 | 1 | 1 | cs | TRUE
23 | LV_4282-6_0_3_line_23 | NAYY 4x150 SE | 19 | 45 | 0.027849 | 0.208 | 0.08 | 261 | 0 | 0.27 | 1 | 1 | cs | TRUE
24 | LV_4282-6_0_3_line_24 | NAYY 4x150 SE | 20 | 35 | 0.010916 | 0.208 | 0.08 | 261 | 0 | 0.27 | 1 | 1 | cs | TRUE
25 | LV_4282-6_0_3_line_25 | NAYY 4x150 SE | 21 | 32 | 0.090576 | 0.208 | 0.08 | 261 | 0 | 0.27 | 1 | 1 | cs | TRUE
26 | LV_4282-6_0_3_line_26 | NAYY 4x150 SE | 22 | 23 | 0.020221 | 0.208 | 0.08 | 261 | 0 | 0.27 | 1 | 1 | cs | TRUE
27 | LV_4282-6_0_3_line_27 | NAYY 4x150 SE | 22 | 24 | 0.002516 | 0.208 | 0.08 | 261 | 0 | 0.27 | 1 | 1 | cs | TRUE
28 | LV_4282-6_0_3_line_28 | NAYY 4x150 SE | 23 | 25 | 0.025498 | 0.208 | 0.08 | 261 | 0 | 0.27 | 1 | 1 | cs | TRUE
29 | LV_4282-6_0_3_line_29 | NAYY 4x150 SE | 24 | 26 | 0.019095 | 0.208 | 0.08 | 261 | 0 | 0.27 | 1 | 1 | cs | TRUE
30 | LV_4282-6_0_3_line_30 | NAYY 4x150 SE | 25 | 27 | 0.016817 | 0.208 | 0.08 | 261 | 0 | 0.27 | 1 | 1 | cs | TRUE
31 | LV_4282-6_0_3_line_31 | NAYY 4x150 SE | 26 | 28 | 0.00041813 | 0.208 | 0.08 | 261 | 0 | 0.27 | 1 | 1 | cs | TRUE
32 | LV_4282-6_0_3_line_32 | NAYY 4x150 SE | 27 | 29 | 0.013752 | 0.208 | 0.08 | 261 | 0 | 0.27 | 1 | 1 | cs | TRUE
33 | LV_4282-6_0_3_line_33 | NAYY 4x150 SE | 27 | 30 | 0.020786 | 0.208 | 0.08 | 261 | 0 | 0.27 | 1 | 1 | cs | TRUE
34 | LV_4282-6_0_3_line_34 | NAYY 4x150 SE | 28 | 31 | 0.01754 | 0.208 | 0.08 | 261 | 0 | 0.27 | 1 | 1 | cs | TRUE
35 | LV_4282-6_0_3_line_35 | NAYY 4x150 SE | 29 | 47 | 0.014659 | 0.208 | 0.08 | 261 | 0 | 0.27 | 1 | 1 | cs | TRUE
36 | LV_4282-6_0_3_line_36 | NAYY 4x150 SE | 30 | 48 | 0.013606 | 0.208 | 0.08 | 261 | 0 | 0.27 | 1 | 1 | cs | TRUE
37 | LV_4282-6_0_3_line_37 | NAYY 4x150 SE | 31 | 36 | 0.011539 | 0.208 | 0.08 | 261 | 0 | 0.27 | 1 | 1 | cs | TRUE
38 | LV_4282-6_0_3_line_38 | NAYY 4x150 SE | 32 | 33 | 0.046432 | 0.208 | 0.08 | 261 | 0 | 0.27 | 1 | 1 | cs | TRUE
39 | LV_4282-6_0_3_line_39 | NAYY 4x150 SE | 33 | 34 | 0.042022 | 0.208 | 0.08 | 261 | 0 | 0.27 | 1 | 1 | cs | TRUE
40 | LV_4282-6_0_3_line_40 | NAYY 4x150 SE | 34 | 38 | 0.012451 | 0.208 | 0.08 | 261 | 0 | 0.27 | 1 | 1 | cs | TRUE
41 | LV_4282-6_0_3_line_41 | NAYY 4x150 SE | 35 | 37 | 0.0074772 | 0.208 | 0.08 | 261 | 0 | 0.27 | 1 | 1 | cs | TRUE
42 | LV_4282-6_0_3_line_42 | NAYY 4x150 SE | 36 | 37 | 0.013809 | 0.208 | 0.08 | 261 | 0 | 0.27 | 1 | 1 | cs | TRUE
43 | LV_4282-6_0_3_line_43 | NAYY 4x150 SE | 38 | 39 | 0.018556 | 0.208 | 0.08 | 261 | 0 | 0.27 | 1 | 1 | cs | TRUE
44 | LV_4282-6_0_3_line_44 | NAYY 4x150 SE | 39 | 40 | 0.021877 | 0.208 | 0.08 | 261 | 0 | 0.27 | 1 | 1 | cs | TRUE
45 | LV_4282-6_0_3_line_45 | NAYY 4x150 SE | 40 | 41 | 0.028687 | 0.208 | 0.08 | 261 | 0 | 0.27 | 1 | 1 | cs | TRUE
46 | LV_4282-6_0_3_line_46 | NAYY 4x150 SE | 40 | 42 | 0.095166 | 0.208 | 0.08 | 261 | 0 | 0.27 | 1 | 1 | cs | TRUE
47 | LV_4282-6_0_3_line_47 | NAYY 4x150 SE | 42 | 43 | 0.040948 | 0.208 | 0.08 | 261 | 0 | 0.27 | 1 | 1 | cs | TRUE
48 | LV_4282-6_0_3_line_48 | NAYY 4x150 SE | 44 | 46 | 0.019365 | 0.208 | 0.08 | 261 | 0 | 0.27 | 1 | 1 | cs | TRUE
49 | LV_4282-6_0_3_line_49 | NAYY 4x150 SE | 46 | 71 | 0.0014302 | 0.208 | 0.08 | 261 | 0 | 0.27 | 1 | 1 | cs | TRUE
50 | LV_4282-6_0_3_line_50 | NAYY 4x150 SE | 47 | 55 | 0.0097909 | 0.208 | 0.08 | 261 | 0 | 0.27 | 1 | 1 | cs | TRUE
51 | LV_4282-6_0_3_line_51 | NAYY 4x150 SE | 49 | 50 | 0.050226 | 0.208 | 0.08 | 261 | 0 | 0.27 | 1 | 1 | cs | TRUE
52 | LV_4282-6_0_3_line_52 | NAYY 4x150 SE | 50 | 51 | 0.013379 | 0.208 | 0.08 | 261 | 0 | 0.27 | 1 | 1 | cs | TRUE
53 | LV_4282-6_0_3_line_53 | NAYY 4x150 SE | 51 | 52 | 0.032132 | 0.208 | 0.08 | 261 | 0 | 0.27 | 1 | 1 | cs | TRUE
54 | LV_4282-6_0_3_line_54 | NAYY 4x150 SE | 52 | 53 | 0.016521 | 0.208 | 0.08 | 261 | 0 | 0.27 | 1 | 1 | cs | TRUE
55 | LV_4282-6_0_3_line_55 | NAYY 4x150 SE | 52 | 54 | 0.041534 | 0.208 | 0.08 | 261 | 0 | 0.27 | 1 | 1 | cs | TRUE
56 | LV_4282-6_0_3_line_56 | NAYY 4x150 SE | 53 | 57 | 0.0047789 | 0.208 | 0.08 | 261 | 0 | 0.27 | 1 | 1 | cs | TRUE
57 | LV_4282-6_0_3_line_57 | NAYY 4x150 SE | 54 | 78 | 0.038015 | 0.208 | 0.08 | 261 | 0 | 0.27 | 1 | 1 | cs | TRUE
58 | LV_4282-6_0_3_line_58 | NAYY 4x150 SE | 54 | 79 | 0.018785 | 0.208 | 0.08 | 261 | 0 | 0.27 | 1 | 1 | cs | TRUE
59 | LV_4282-6_0_3_line_59 | NAYY 4x150 SE | 55 | 56 | 0.023447 | 0.208 | 0.08 | 261 | 0 | 0.27 | 1 | 1 | cs | TRUE
60 | LV_4282-6_0_3_line_60 | NAYY 4x150 SE | 57 | 58 | 0.007793 | 0.208 | 0.08 | 261 | 0 | 0.27 | 1 | 1 | cs | TRUE
61 | LV_4282-6_0_3_line_61 | NAYY 4x150 SE | 59 | 60 | 0.044412 | 0.208 | 0.08 | 261 | 0 | 0.27 | 1 | 3 | cs | TRUE
62 | LV_4282-6_0_3_line_62 | NAYY 4x150 SE | 59 | 61 | 0.017576 | 0.208 | 0.08 | 261 | 0 | 0.27 | 1 | 1 | cs | TRUE
63 | LV_4282-6_0_3_line_63 | NAYY 4x150 SE | 59 | 62 | 0.021227 | 0.208 | 0.08 | 261 | 0 | 0.27 | 1 | 3 | cs | TRUE
64 | LV_4282-6_0_3_line_64 | NAYY 4x150 SE | 60 | 76 | 0.0040781 | 0.208 | 0.08 | 261 | 0 | 0.27 | 1 | 3 | cs | TRUE
65 | LV_4282-6_0_3_line_65 | NAYY 4x150 SE | 61 | 77 | 0.0036553 | 0.208 | 0.08 | 261 | 0 | 0.27 | 1 | 1 | cs | TRUE
66 | LV_4282-6_0_3_line_66 | NAYY 4x150 SE | 62 | 65 | 0.012866 | 0.208 | 0.08 | 261 | 0 | 0.27 | 1 | 3 | cs | TRUE
67 | LV_4282-6_0_3_line_67 | NAYY 4x150 SE | 63 | 64 | 0.012562 | 0.208 | 0.08 | 261 | 0 | 0.27 | 1 | 1 | cs | TRUE
68 | LV_4282-6_0_3_line_68 | NAYY 4x150 SE | 64 | 65 | 0.012812 | 0.208 | 0.08 | 261 | 0 | 0.27 | 1 | 1 | cs | TRUE
69 | LV_4282-6_0_3_line_69 | NAYY 4x150 SE | 65 | 66 | 0.02002 | 0.208 | 0.08 | 261 | 0 | 0.27 | 1 | 1 | cs | TRUE
70 | LV_4282-6_0_3_line_70 | NAYY 4x150 SE | 65 | 67 | 0.033821 | 0.208 | 0.08 | 261 | 0 | 0.27 | 1 | 3 | cs | TRUE
71 | LV_4282-6_0_3_line_71 | NAYY 4x150 SE | 66 | 68 | 0.016013 | 0.208 | 0.08 | 261 | 0 | 0.27 | 1 | 1 | cs | TRUE
72 | LV_4282-6_0_3_line_72 | NAYY 4x150 SE | 67 | 69 | 0.0030361 | 0.208 | 0.08 | 261 | 0 | 0.27 | 1 | 3 | cs | TRUE
73 | LV_4282-6_0_3_line_73 | NAYY 4x150 SE | 69 | 82 | 0.0058797 | 0.208 | 0.08 | 261 | 0 | 0.27 | 1 | 3 | cs | TRUE
74 | LV_4282-6_0_3_line_74 | NAYY 4x150 SE | 70 | 71 | 0.011164 | 0.208 | 0.08 | 261 | 0 | 0.27 | 1 | 1 | cs | TRUE
75 | LV_4282-6_0_3_line_75 | NAYY 4x150 SE | 70 | 72 | 0.012021 | 0.208 | 0.08 | 261 | 0 | 0.27 | 1 | 1 | cs | TRUE
76 | LV_4282-6_0_3_line_76 | NAYY 4x150 SE | 72 | 73 | 0.017868 | 0.208 | 0.08 | 261 | 0 | 0.27 | 1 | 2 | cs | TRUE
77 | LV_4282-6_0_3_line_77 | NAYY 4x150 SE | 73 | 74 | 0.0016503 | 0.208 | 0.08 | 261 | 0 | 0.27 | 1 | 3 | cs | TRUE
78 | LV_4282-6_0_3_line_78 | NAYY 4x150 SE | 74 | 75 | 0.033942 | 0.208 | 0.08 | 261 | 0 | 0.27 | 1 | 3 | cs | TRUE
79 | LV_4282-6_0_3_line_79 | NAYY 4x150 SE | 75 | 85 | 0.0017945 | 0.208 | 0.08 | 261 | 0 | 0.27 | 1 | 3 | cs | TRUE
80 | LV_4282-6_0_3_line_80 | NAYY 4x150 SE | 76 | 80 | 0.0077003 | 0.208 | 0.08 | 261 | 0 | 0.27 | 1 | 3 | cs | TRUE
81 | LV_4282-6_0_3_line_81 | NAYY 4x150 SE | 77 | 81 | 0.017114 | 0.208 | 0.08 | 261 | 0 | 0.27 | 1 | 1 | cs | TRUE
82 | LV_4282-6_0_3_line_82 | NAYY 4x150 SE | 78 | 84 | 0.016746 | 0.208 | 0.08 | 261 | 0 | 0.27 | 1 | 1 | cs | TRUE
83 | LV_4282-6_0_3_line_83 | NAYY 4x150 SE | 78 | 80 | 0.008956 | 0.208 | 0.08 | 261 | 0 | 0.27 | 1 | 1 | cs | TRUE
84 | LV_4282-6_0_3_line_84 | NAYY 4x150 SE | 80 | 87 | 0.025424 | 0.208 | 0.08 | 261 | 0 | 0.27 | 1 | 3 | cs | TRUE
85 | LV_4282-6_0_3_line_85 | NAYY 4x150 SE | 81 | 83 | 0.0083558 | 0.208 | 0.08 | 261 | 0 | 0.27 | 1 | 1 | cs | TRUE
86 | LV_4282-6_0_3_line_86 | NAYY 4x150 SE | 82 | 85 | 0.020981 | 0.208 | 0.08 | 261 | 0 | 0.27 | 1 | 3 | cs | TRUE
87 | LV_4282-6_0_3_line_87 | NAYY 4x150 SE | 86 | 87 | 0.033046 | 0.208 | 0.08 | 261 | 0 | 0.27 | 1 | 3 | cs | TRUE
88 | LV_4282-6_0_3_line_88 | NAYY 4x150 SE | 86 | 88 | 0.022881 | 0.208 | 0.08 | 261 | 0 | 0.27 | 1 | 3 | cs | TRUE
89 | LV_4282-6_0_3_line_89 | NAYY 4x150 SE | 88 | 89 | 0.012952 | 0.208 | 0.08 | 261 | 0 | 0.27 | 1 | 1 | cs | TRUE
90 | LV_4282-6_0_3_line_90 | NAYY 4x150 SE | 89 | 92 | 0.004627 | 0.208 | 0.08 | 261 | 0 | 0.27 | 1 | 1 | cs | TRUE
91 | LV_4282-6_0_3_line_91 | NAYY 4x150 SE | 90 | 91 | 0.0020685 | 0.208 | 0.08 | 261 | 0 | 0.27 | 1 | 1 | cs | TRUE
92 | LV_4282-6_0_3_line_92 | NAYY 4x150 SE | 91 | 95 | 0.020619 | 0.208 | 0.08 | 261 | 0 | 0.27 | 1 | 1 | cs | TRUE
93 | LV_4282-6_0_3_line_93 | NAYY 4x150 SE | 91 | 96 | 0.023075 | 0.208 | 0.08 | 261 | 0 | 0.27 | 1 | 1 | cs | TRUE
94 | LV_4282-6_0_3_line_94 | NAYY 4x150 SE | 93 | 94 | 0.010836 | 0.208 | 0.08 | 261 | 0 | 0.27 | 1 | 1 | cs | TRUE
95 | LV_4282-6_0_3_line_95 | NAYY 4x150 SE | 94 | 102 | 0.014068 | 0.208 | 0.08 | 261 | 0 | 0.27 | 1 | 1 | cs | TRUE
96 | LV_4282-6_0_3_line_96 | NAYY 4x150 SE | 95 | 102 | 0.014882 | 0.208 | 0.08 | 261 | 0 | 0.27 | 1 | 1 | cs | TRUE
97 | LV_4282-6_0_3_line_97 | NAYY 4x150 SE | 96 | 98 | 0.0097529 | 0.208 | 0.08 | 261 | 0 | 0.27 | 1 | 1 | cs | TRUE
98 | LV_4282-6_0_3_line_98 | NAYY 4x150 SE | 96 | 99 | 0.045843 | 0.208 | 0.08 | 261 | 0 | 0.27 | 1 | 1 | cs | TRUE
99 | LV_4282-6_0_3_line_99 | NAYY 4x150 SE | 96 | 97 | 0.022099 | 0.208 | 0.08 | 261 | 0 | 0.27 | 1 | 1 | cs | TRUE
100 | LV_4282-6_0_3_line_100 | NAYY 4x150 SE | 98 | 100 | 0.029469 | 0.208 | 0.08 | 261 | 0 | 0.27 | 1 | 1 | cs | TRUE
101 | LV_4282-6_0_3_line_101 | NAYY 4x150 SE | 99 | 101 | 0.031628 | 0.208 | 0.08 | 261 | 0 | 0.27 | 1 | 1 | cs | TRUE
102 | LV_4282-6_0_3_line_102 | NAYY 4x150 SE | 100 | 103 | 0.018036 | 0.208 | 0.08 | 261 | 0 | 0.27 | 1 | 1 | cs | TRUE
103 | LV_4282-6_0_3_line_103 | NAYY 4x150 SE | 101 | 104 | 0.013572 | 0.208 | 0.08 | 261 | 0 | 0.27 | 1 | 1 | cs | TRUE
104 | LV_4282-6_0_3_line_104 | NAYY 4x150 SE | 103 | 105 | 0.034426 | 0.208 | 0.08 | 261 | 0 | 0.27 | 1 | 1 | cs | TRUE
105 | LV_4282-6_0_3_line_105 | NAYY 4x150 SE | 104 | 113 | 0.015673 | 0.208 | 0.08 | 261 | 0 | 0.27 | 1 | 1 | cs | TRUE
106 | LV_4282-6_0_3_line_106 | NAYY 4x150 SE | 104 | 114 | 0.0051236 | 0.208 | 0.08 | 261 | 0 | 0.27 | 1 | 1 | cs | TRUE
107 | LV_4282-6_0_3_line_107 | NAYY 4x150 SE | 106 | 107 | 0.012566 | 0.208 | 0.08 | 261 | 0 | 0.27 | 1 | 1 | cs | TRUE
108 | LV_4282-6_0_3_line_108 | NAYY 4x150 SE | 106 | 108 | 0.00012868 | 0.208 | 0.08 | 261 | 0 | 0.27 | 1 | 1 | cs | TRUE
109 | LV_4282-6_0_3_line_109 | NAYY 4x150 SE | 107 | 109 | 0.01868 | 0.208 | 0.08 | 261 | 0 | 0.27 | 1 | 1 | cs | TRUE
110 | LV_4282-6_0_3_line_110 | NAYY 4x150 SE | 108 | 110 | 0.021954 | 0.208 | 0.08 | 261 | 0 | 0.27 | 1 | 1 | cs | TRUE
111 | LV_4282-6_0_3_line_111 | NAYY 4x150 SE | 109 | 111 | 0.0066844 | 0.208 | 0.08 | 261 | 0 | 0.27 | 1 | 1 | cs | TRUE
112 | LV_4282-6_0_3_line_112 | NAYY 4x150 SE | 110 | 112 | 0.019389 | 0.208 | 0.08 | 261 | 0 | 0.27 | 1 | 1 | cs | TRUE
113 | LV_4282-6_0_3_line_113 | NAYY 4x150 SE | 112 | 113 | 0.019831 | 0.208 | 0.08 | 261 | 0 | 0.27 | 1 | 1 | cs | TRUE
114 | LV_4282-6_0_3_line_114 | NAYY 4x150 SE | 114 | 115 | 0.020469 | 0.208 | 0.08 | 261 | 0 | 0.27 | 1 | 1 | cs | TRUE

## trafo
| name | std_type | hv_bus | lv_bus | sn_mva | vn_hv_kv | vn_lv_kv | vk_percent | vkr_percent | pfe_kw | i0_percent | shift_degree | tap_side | tap_neutral | tap_min | tap_max | tap_step_percent | tap_step_degree | tap_pos | tap_phase_shifter | parallel | df | in_service
0 | LV_4282-6_0_3_trafo_82 | 0.25 MVA 20/0.4 kV | 116 | 7 | 0.25 | 20 | 0.4 | 6 | 1.44 | 0.8 | 0.32 | 150 | hv | 0 | -2 | 2 | 2.5 | 0 | 0 | FALSE | 1 | 1 | TRUE

## line_geodata
| x0 | y0 | x1 | y1 | x2 | y2 | x3 | y3 | x4 | y4 | x5 | y5 | x6 | y6 | x7 | y7 | x8 | y8 | x9 | y9 | x10 | y10
0 | 2633356.1188 | 1239818.0339 | 2633384.1252 | 1239829.8294
1 | 2633356.1188 | 1239818.0339 | 2633355.0053 | 1239817.5649
2 | 2633403.276 | 1239837.8953 | 2633384.1252 | 1239829.8294
3 | 2633331.7871 | 1239807.7861 | 2633355.0053 | 1239817.5649
4 | 2633403.276 | 1239837.8953 | 2633415.5903 | 1239843.0853
5 | 2633331.7871 | 1239807.7861 | 2633357.8379 | 1239794.6198
6 | 2633426.3958 | 1239847.6393 | 2633415.5903 | 1239843.0853
7 | 2633390.563 | 1239778.0803 | 2633357.8379 | 1239794.6198
8 | 2633401.0955 | 1239882.7559 | 2633403.9834 | 1239882.8945 | 2633419.0128 | 1239882.8935
9 | 2633448.6508 | 1239880.4107 | 2633443.8037 | 1239880.3834 | 2633436.7389 | 1239882.0669 | 2633432.986 | 1239882.4461 | 2633421.5801 | 1239882.8933 | 2633419.0128 | 1239882.8935
10 | 2633449.959 | 1239857.5702 | 2633426.3958 | 1239847.6393
11 | 2633390.8879 | 1239777.9161 | 2633390.563 | 1239778.0803
12 | 2633211.2094 | 1240029.0099 | 2633232.5023 | 1240029.844
13 | 2633211.2094 | 1240029.0099 | 2633191.4915 | 1240028.2375
14 | 2633252.2242 | 1240030.6165 | 2633232.5023 | 1240029.844
15 | 2633182.6591 | 1240027.8915 | 2633191.4915 | 1240028.2375
16 | 2633269.7365 | 1240031.3025 | 2633252.2242 | 1240030.6165
17 | 2633182.6591 | 1240027.8915 | 2633180.3772 | 1240014.0255 | 2633179.938 | 1240007.3744 | 2633179.9712 | 1240003.8118
18 | 2633182.6591 | 1240027.8915 | 2633169.3677 | 1240029.8858
19 | 2633268.39 | 1240040.8455 | 2633269.7365 | 1240031.3025
20 | 2633179.9712 | 1240003.8118 | 2633179.9945 | 1240001.3153 | 2633180.4104 | 1239995.9031 | 2633181.1455 | 1239991.5488 | 2633181.9621 | 1239986.5472
21 | 2633148.1329 | 1240020.3286 | 2633148.6015 | 1240020.986 | 2633152.7524 | 1240026.5126 | 2633154.7163 | 1240028.2469 | 2633156.8855 | 1240029.7822 | 2633159.1262 | 1240030.7175 | 2633160.9092 | 1240030.9943 | 2633163.156 | 1240030.8178 | 2633169.3677 | 1240029.8858
22 | 2633268.39 | 1240040.8455 | 2633271.8326 | 1240041.8543 | 2633274.9674 | 1240042.45 | 2633289.2937 | 1240043.5586
23 | 2633268.39 | 1240040.8455 | 2633266.7012 | 1240050.7534 | 2633265.476 | 1240068.5095
24 | 2633185.2107 | 1239976.1561 | 2633183.2451 | 1239981.1873 | 2633182.132 | 1239985.5061 | 2633181.9621 | 1239986.5472
25 | 2633064.5538 | 1240024.6751 | 2633104.0858 | 1240012.7549 | 2633121.1538 | 1240008.5029 | 2633125.7408 | 1240007.6835 | 2633128.8947 | 1240007.5676 | 2633131.9541 | 1240008.1295 | 2633135.8113 | 1240009.3629 | 2633139.7541 | 1240011.5195 | 2633143.0356 | 1240014.284 | 2633145.7128 | 1240016.934 | 2633148.1329 | 1240020.3286
26 | 2633262.4763 | 1239982.6276 | 2633261.6274 | 1239981.848 | 2633259.0821 | 1239979.9548 | 2633255.1852 | 1239977.7093 | 2633244.7125 | 1239973.2098
27 | 2633242.4008 | 1239972.2166 | 2633244.7125 | 1239973.2098
28 | 2633278.3689 | 1240002.1657 | 2633275.4827 | 1240000.3928 | 2633273.9864 | 1239998.8724 | 2633272.6506 | 1239997.0526 | 2633268.7016 | 1239990.6153 | 2633265.4318 | 1239985.7495 | 2633263.6737 | 1239983.7273 | 2633262.4763 | 1239982.6276
29 | 2633224.8569 | 1239964.6789 | 2633242.4008 | 1239972.2166
30 | 2633278.3689 | 1240002.1657 | 2633295.083 | 1240004.4274
31 | 2633224.4727 | 1239964.5139 | 2633224.8569 | 1239964.6789
32 | 2633295.083 | 1240004.4274 | 2633301.732 | 1240005.3874 | 2633308.5618 | 1240007.0707
33 | 2633295.083 | 1240004.4274 | 2633300.0999 | 1239984.2563
34 | 2633208.1279 | 1239958.245 | 2633211.5516 | 1239959.0869 | 2633221.3365 | 1239963.1664 | 2633224.4727 | 1239964.5139
35 | 2633322.7949 | 1240010.5785 | 2633308.5618 | 1240007.0707
36 | 2633303.3839 | 1239971.0527 | 2633300.0999 | 1239984.2563
37 | 2633196.8508 | 1239959.0544 | 2633197.2612 | 1239958.8069 | 2633200.139 | 1239958.0336 | 2633203.0982 | 1239957.5943 | 2633206.4166 | 1239957.8241 | 2633208.1279 | 1239958.245
38 | 2633020.5386 | 1240020.3507 | 2633023.4591 | 1240022.7796 | 2633027.0317 | 1240024.8785 | 2633031.8844 | 1240026.5955 | 2633037.8955 | 1240028.052 | 2633043.0422 | 1240028.5698 | 2633048.51 | 1240028.4557 | 2633053.5198 | 1240027.7498 | 2633059.881 | 1240026.0841 | 2633064.5538 | 1240024.6751
39 | 2633020.5386 | 1240020.3507 | 2633018.616 | 1240017.983 | 2633015.0967 | 1240013.0825 | 2632997.2536 | 1239985.3548
40 | 2632997.2536 | 1239985.3548 | 2632999.2359 | 1239983.7981 | 2633003.0258 | 1239980.8284 | 2633007.0453 | 1239977.6631
41 | 2633185.2107 | 1239976.1561 | 2633185.5465 | 1239975.2964 | 2633187.8788 | 1239969.1711
42 | 2633196.8508 | 1239959.0544 | 2633194.1731 | 1239960.6686 | 2633190.7279 | 1239964.1961 | 2633188.3093 | 1239968.0406 | 2633187.8788 | 1239969.1711
43 | 2633006.3134 | 1239959.3775 | 2633006.6084 | 1239968.8851 | 2633006.8394 | 1239970.8655 | 2633007.7973 | 1239975.3848 | 2633007.5714 | 1239976.5732 | 2633007.1195 | 1239977.6046 | 2633007.0453 | 1239977.6631
44 | 2633006.3134 | 1239959.3775 | 2633010.4343 | 1239959.4337 | 2633013.8413 | 1239958.6744 | 2633017.526 | 1239956.9382 | 2633020.1085 | 1239954.8735 | 2633022.8477 | 1239951.8423 | 2633024.5015 | 1239949.5278
45 | 2633024.5015 | 1239949.5278 | 2633025.6675 | 1239947.8888 | 2633028.7873 | 1239943.0475 | 2633034.4549 | 1239931.4828 | 2633037.683 | 1239924.1226
46 | 2633024.5015 | 1239949.5278 | 2633114.6155 | 1239980.8934
47 | 2633114.6155 | 1239980.8934 | 2633131.9887 | 1239943.8133
48 | 2633289.2937 | 1240043.5586 | 2633308.6011 | 1240045.0528
49 | 2633310.0271 | 1240045.1631 | 2633308.6011 | 1240045.0528
50 | 2633332.3013 | 1240012.9214 | 2633322.7949 | 1240010.5785
51 | 2633270.1281 | 1239935.0107 | 2633304.5416 | 1239941.2402 | 2633310.7454 | 1239942.0422 | 2633319.7222 | 1239942.6633
52 | 2633319.7222 | 1239942.6633 | 2633333.0687 | 1239943.5869
53 | 2633365.1245 | 1239945.805 | 2633333.0687 | 1239943.5869
54 | 2633365.1245 | 1239945.805 | 2633363.192 | 1239962.2122
55 | 2633365.1245 | 1239945.805 | 2633398.7392 | 1239948.1286 | 2633399.2218 | 1239940.3041
56 | 2633366.4668 | 1239965.325 | 2633363.1235 | 1239962.7935 | 2633363.192 | 1239962.2122
57 | 2633436.3237 | 1239938.3781 | 2633419.7447 | 1239937.6289 | 2633414.7125 | 1239940.936 | 2633399.2218 | 1239940.3041
58 | 2633399.2218 | 1239940.3041 | 2633400.3694 | 1239921.5539
59 | 2633332.3013 | 1240012.9214 | 2633353.5268 | 1240018.1525 | 2633355.0934 | 1240018.404
60 | 2633366.4668 | 1239965.325 | 2633373.9802 | 1239963.1769
61 | 2633443.3631 | 1239994.9314 | 2633444.6262 | 1239950.5436
62 | 2633443.3631 | 1239994.9314 | 2633460.6131 | 1239991.5618
63 | 2633443.3631 | 1239994.9314 | 2633447.1533 | 1240015.8168
64 | 2633444.6262 | 1239950.5436 | 2633444.8586 | 1239946.4722
65 | 2633464.2006 | 1239990.861 | 2633460.6131 | 1239991.5618
66 | 2633449.4505 | 1240028.4758 | 2633447.1533 | 1240015.8168
67 | 2633462.6767 | 1240050.0091 | 2633458.067 | 1240043.9452 | 2633455.1708 | 1240039.9375
68 | 2633449.4505 | 1240028.4758 | 2633452.5895 | 1240035.0421 | 2633455.1708 | 1240039.9375 | 2633455.1708 | 1240039.9375
69 | 2633449.4505 | 1240028.4758 | 2633469.3461 | 1240026.251
70 | 2633449.4505 | 1240028.4758 | 2633444.3324 | 1240029.6144 | 2633416.6935 | 1240036.8809
71 | 2633469.3461 | 1240026.251 | 2633485.2597 | 1240024.4715
72 | 2633416.6935 | 1240036.8809 | 2633413.7572 | 1240037.6529
73 | 2633408.0707 | 1240039.148 | 2633413.7572 | 1240037.6529
74 | 2633321.1577 | 1240046.0245 | 2633310.0271 | 1240045.1631
75 | 2633321.1577 | 1240046.0245 | 2633333.1426 | 1240046.952
76 | 2633333.1426 | 1240046.952 | 2633350.957 | 1240048.3306
77 | 2633352.6024 | 1240048.4579 | 2633350.957 | 1240048.3306
78 | 2633352.6024 | 1240048.4579 | 2633362.0184 | 1240049.1866 | 2633366.2076 | 1240049.1767 | 2633370.6345 | 1240048.6012 | 2633377.3419 | 1240047.2269 | 2633386.0441 | 1240044.939
79 | 2633387.7796 | 1240044.4827 | 2633386.0441 | 1240044.939
80 | 2633445.2974 | 1239938.7844 | 2633444.8586 | 1239946.4722
81 | 2633480.9975 | 1239987.58 | 2633464.2006 | 1239990.861
82 | 2633437.0304 | 1239921.6493 | 2633436.3237 | 1239938.3781
83 | 2633436.3237 | 1239938.3781 | 2633445.2974 | 1239938.7844
84 | 2633445.2974 | 1239938.7844 | 2633446.7555 | 1239913.402
85 | 2633480.9975 | 1239987.58 | 2633489.1982 | 1239985.978
86 | 2633408.0707 | 1240039.148 | 2633387.7796 | 1240044.4827
87 | 2633448.6508 | 1239880.4107 | 2633446.7555 | 1239913.402
88 | 2633449.959 | 1239857.5702 | 2633448.6508 | 1239880.4107
89 | 2633449.959 | 1239857.5702 | 2633461.9197 | 1239862.5405
90 | 2633466.1925 | 1239864.316 | 2633461.9197 | 1239862.5405
91 | 2633426.3362 | 1239784.8357 | 2633427.3327 | 1239786.6482
92 | 2633426.3362 | 1239784.8357 | 2633432.1159 | 1239785.7688 | 2633437.1924 | 1239786.6979 | 2633443.2846 | 1239788.5444 | 2633446.2606 | 1239789.8194
93 | 2633426.3362 | 1239784.8357 | 2633418.2831 | 1239775.3288 | 2633410.6112 | 1239767.9477
94 | 2633482.831 | 1239805.4873 | 2633472.8709 | 1239801.2201
95 | 2633459.9401 | 1239795.6802 | 2633472.8709 | 1239801.2201
96 | 2633459.9401 | 1239795.6802 | 2633446.2606 | 1239789.8194
97 | 2633410.6112 | 1239767.9477 | 2633403.4173 | 1239761.3623
98 | 2633410.6112 | 1239767.9477 | 2633441.9699 | 1239750.7353 | 2633451.3383 | 1239747.0403
99 | 2633410.6112 | 1239767.9477 | 2633390.8879 | 1239777.9161
100 | 2633403.4173 | 1239761.3623 | 2633401.2747 | 1239759.4009 | 2633392.19 | 1239750.4442 | 2633383.5688 | 1239741.0787 | 2633382.9128 | 1239740.2238
101 | 2633451.3383 | 1239747.0403 | 2633480.7603 | 1239735.4359
102 | 2633371.9327 | 1239725.9149 | 2633382.9128 | 1239740.2238
103 | 2633493.3858 | 1239730.4563 | 2633480.7603 | 1239735.4359
104 | 2633354.8192 | 1239752.9027 | 2633355.5247 | 1239740.3987 | 2633359.7779 | 1239735.7641 | 2633371.9327 | 1239725.9149
105 | 2633493.3858 | 1239730.4563 | 2633479.103 | 1239724.0033
106 | 2633493.3858 | 1239730.4563 | 2633498.0291 | 1239732.622
107 | 2633423.2375 | 1239698.7632 | 2633411.7862 | 1239693.5895
108 | 2633423.3547 | 1239698.8162 | 2633423.2375 | 1239698.7632
109 | 2633411.7862 | 1239693.5895 | 2633394.7635 | 1239685.8986
110 | 2633443.3616 | 1239707.8553 | 2633423.3547 | 1239698.8162
111 | 2633394.7635 | 1239685.8986 | 2633388.6719 | 1239683.1464
112 | 2633443.3616 | 1239707.8553 | 2633461.0307 | 1239715.8383
113 | 2633461.0307 | 1239715.8383 | 2633479.103 | 1239724.0033
114 | 2633498.0291 | 1239732.622 | 2633516.5795 | 1239741.2738

## bus_geodata
| x | y | coords
0 | 2633356.1188 | 1239818.0339
1 | 2633384.1252 | 1239829.8294
2 | 2633355.0053 | 1239817.5649
3 | 2633403.276 | 1239837.8953
4 | 2633331.7871 | 1239807.7861
5 | 2633415.5903 | 1239843.0853
6 | 2633357.8379 | 1239794.6198
7 | 2633401.0955 | 1239882.7559
8 | 2633419.0128 | 1239882.8935
9 | 2633426.3958 | 1239847.6393
10 | 2633390.563 | 1239778.0803
11 | 2633211.2094 | 1240029.0099
12 | 2633232.5023 | 1240029.844
13 | 2633191.4915 | 1240028.2375
14 | 2633252.2242 | 1240030.6165
15 | 2633182.6591 | 1240027.8915
16 | 2633269.7365 | 1240031.3025
17 | 2633179.9712 | 1240003.8118
18 | 2633169.3677 | 1240029.8858
19 | 2633268.39 | 1240040.8455
20 | 2633181.9621 | 1239986.5472
21 | 2633148.1329 | 1240020.3286
22 | 2633244.7125 | 1239973.2098
23 | 2633262.4763 | 1239982.6276
24 | 2633242.4008 | 1239972.2166
25 | 2633278.3689 | 1240002.1657
26 | 2633224.8569 | 1239964.6789
27 | 2633295.083 | 1240004.4274
28 | 2633224.4727 | 1239964.5139
29 | 2633308.5618 | 1240007.0707
30 | 2633300.0999 | 1239984.2563
31 | 2633208.1279 | 1239958.245
32 | 2633064.5538 | 1240024.6751
33 | 2633020.5386 | 1240020.3507
34 | 2632997.2536 | 1239985.3548
35 | 2633185.2107 | 1239976.1561
36 | 2633196.8508 | 1239959.0544
37 | 2633187.8788 | 1239969.1711
38 | 2633007.0453 | 1239977.6631
39 | 2633006.3134 | 1239959.3775
40 | 2633024.5015 | 1239949.5278
41 | 2633037.683 | 1239924.1226
42 | 2633114.6155 | 1239980.8934
43 | 2633131.9887 | 1239943.8133
44 | 2633289.2937 | 1240043.5586
45 | 2633265.476 | 1240068.5095
46 | 2633308.6011 | 1240045.0528
47 | 2633322.7949 | 1240010.5785
48 | 2633303.3839 | 1239971.0527
49 | 2633270.1281 | 1239935.0107
50 | 2633319.7222 | 1239942.6633
51 | 2633333.0687 | 1239943.5869
52 | 2633365.1245 | 1239945.805
53 | 2633363.192 | 1239962.2122
54 | 2633399.2218 | 1239940.3041
55 | 2633332.3013 | 1240012.9214
56 | 2633355.0934 | 1240018.404
57 | 2633366.4668 | 1239965.325
58 | 2633373.9802 | 1239963.1769
59 | 2633443.3631 | 1239994.9314
60 | 2633444.6262 | 1239950.5436
61 | 2633460.6131 | 1239991.5618
62 | 2633447.1533 | 1240015.8168
63 | 2633462.6767 | 1240050.0091
64 | 2633455.1708 | 1240039.9375
65 | 2633449.4505 | 1240028.4758
66 | 2633469.3461 | 1240026.251
67 | 2633416.6935 | 1240036.8809
68 | 2633485.2597 | 1240024.4715
69 | 2633413.7572 | 1240037.6529
70 | 2633321.1577 | 1240046.0245
71 | 2633310.0271 | 1240045.1631
72 | 2633333.1426 | 1240046.952
73 | 2633350.957 | 1240048.3306
74 | 2633352.6024 | 1240048.4579
75 | 2633386.0441 | 1240044.939
76 | 2633444.8586 | 1239946.4722
77 | 2633464.2006 | 1239990.861
78 | 2633436.3237 | 1239938.3781
79 | 2633400.3694 | 1239921.5539
80 | 2633445.2974 | 1239938.7844
81 | 2633480.9975 | 1239987.58
82 | 2633408.0707 | 1240039.148
83 | 2633489.1982 | 1239985.978
84 | 2633437.0304 | 1239921.6493
85 | 2633387.7796 | 1240044.4827
86 | 2633448.6508 | 1239880.4107
87 | 2633446.7555 | 1239913.402
88 | 2633449.959 | 1239857.5702
89 | 2633461.9197 | 1239862.5405
90 | 2633427.3327 | 1239786.6482
91 | 2633426.3362 | 1239784.8357
92 | 2633466.1925 | 1239864.316
93 | 2633482.831 | 1239805.4873
94 | 2633472.8709 | 1239801.2201
95 | 2633446.2606 | 1239789.8194
96 | 2633410.6112 | 1239767.9477
97 | 2633390.8878 | 1239777.9161
98 | 2633403.4173 | 1239761.3623
99 | 2633451.3383 | 1239747.0403
100 | 2633382.9128 | 1239740.2238
101 | 2633480.7603 | 1239735.4359
102 | 2633459.9401 | 1239795.6802
103 | 2633371.9327 | 1239725.9149
104 | 2633493.3858 | 1239730.4563
105 | 2633354.8192 | 1239752.9027
106 | 2633423.2375 | 1239698.7632
107 | 2633411.7862 | 1239693.5895
108 | 2633423.3547 | 1239698.8162
109 | 2633394.7635 | 1239685.8986
110 | 2633443.3616 | 1239707.8553
111 | 2633388.6719 | 1239683.1464
112 | 2633461.0307 | 1239715.8383
113 | 2633479.103 | 1239724.0033
114 | 2633498.0291 | 1239732.622
115 | 2633516.5795 | 1239741.2738
116 | 2633448.6508 | 1239880.4107

## line_std_types
| c_nf_per_km | r_ohm_per_km | x_ohm_per_km | max_i_ka | type | q_mm2 | alpha | voltage_rating
NAYY 4x50 SE | 210 | 0.642 | 0.083 | 0.142 | cs | 50 | 0.00403 | LV
NAYY 4x120 SE | 264 | 0.225 | 0.08 | 0.242 | cs | 120 | 0.00403 | LV
NAYY 4x150 SE | 261 | 0.208 | 0.08 | 0.27 | cs | 150 | 0.00403 | LV
NA2XS2Y 1x95 RM/25 12/20 kV | 216 | 0.313 | 0.132 | 0.252 | cs | 95 | 0.00403 | MV
NA2XS2Y 1x185 RM/25 12/20 kV | 273 | 0.161 | 0.117 | 0.362 | cs | 185 | 0.00403 | MV
NA2XS2Y 1x240 RM/25 12/20 kV | 304 | 0.122 | 0.112 | 0.421 | cs | 240 | 0.00403 | MV
NA2XS2Y 1x95 RM/25 6/10 kV | 315 | 0.313 | 0.123 | 0.249 | cs | 95 | 0.00403 | MV
NA2XS2Y 1x185 RM/25 6/10 kV | 406 | 0.161 | 0.11 | 0.358 | cs | 185 | 0.00403 | MV
NA2XS2Y 1x240 RM/25 6/10 kV | 456 | 0.122 | 0.105 | 0.416 | cs | 240 | 0.00403 | MV
NA2XS2Y 1x150 RM/25 12/20 kV | 250 | 0.206 | 0.116 | 0.319 | cs | 150 | 0.00403 | MV
NA2XS2Y 1x120 RM/25 12/20 kV | 230 | 0.253 | 0.119 | 0.283 | cs | 120 | 0.00403 | MV
NA2XS2Y 1x70 RM/25 12/20 kV | 190 | 0.443 | 0.132 | 0.22 | cs | 70 | 0.00403 | MV
NA2XS2Y 1x150 RM/25 6/10 kV | 360 | 0.206 | 0.11 | 0.315 | cs | 150 | 0.00403 | MV
NA2XS2Y 1x120 RM/25 6/10 kV | 340 | 0.253 | 0.113 | 0.28 | cs | 120 | 0.00403 | MV
NA2XS2Y 1x70 RM/25 6/10 kV | 280 | 0.443 | 0.123 | 0.217 | cs | 70 | 0.00403 | MV
N2XS(FL)2Y 1x120 RM/35 64/110 kV | 112 | 0.153 | 0.166 | 0.366 | cs | 120 | 0.00393 | HV
N2XS(FL)2Y 1x185 RM/35 64/110 kV | 125 | 0.099 | 0.156 | 0.457 | cs | 185 | 0.00393 | HV
N2XS(FL)2Y 1x240 RM/35 64/110 kV | 135 | 0.075 | 0.149 | 0.526 | cs | 240 | 0.00393 | HV
N2XS(FL)2Y 1x300 RM/35 64/110 kV | 144 | 0.06 | 0.144 | 0.588 | cs | 300 | 0.00393 | HV
15-AL1/3-ST1A 0.4 | 11 | 1.8769 | 0.35 | 0.105 | ol | 16 | 0.00403 | LV
24-AL1/4-ST1A 0.4 | 11.25 | 1.2012 | 0.335 | 0.14 | ol | 24 | 0.00403 | LV
48-AL1/8-ST1A 0.4 | 12.2 | 0.5939 | 0.3 | 0.21 | ol | 48 | 0.00403 | LV
94-AL1/15-ST1A 0.4 | 13.2 | 0.306 | 0.29 | 0.35 | ol | 94 | 0.00403 | LV
34-AL1/6-ST1A 10.0 | 9.7 | 0.8342 | 0.36 | 0.17 | ol | 34 | 0.00403 | MV
48-AL1/8-ST1A 10.0 | 10.1 | 0.5939 | 0.35 | 0.21 | ol | 48 | 0.00403 | MV
70-AL1/11-ST1A 10.0 | 10.4 | 0.4132 | 0.339 | 0.29 | ol | 70 | 0.00403 | MV
94-AL1/15-ST1A 10.0 | 10.75 | 0.306 | 0.33 | 0.35 | ol | 94 | 0.00403 | MV
122-AL1/20-ST1A 10.0 | 11.1 | 0.2376 | 0.323 | 0.41 | ol | 122 | 0.00403 | MV
149-AL1/24-ST1A 10.0 | 11.25 | 0.194 | 0.315 | 0.47 | ol | 149 | 0.00403 | MV
34-AL1/6-ST1A 20.0 | 9.15 | 0.8342 | 0.382 | 0.17 | ol | 34 | 0.00403 | MV
48-AL1/8-ST1A 20.0 | 9.5 | 0.5939 | 0.372 | 0.21 | ol | 48 | 0.00403 | MV
70-AL1/11-ST1A 20.0 | 9.7 | 0.4132 | 0.36 | 0.29 | ol | 70 | 0.00403 | MV
94-AL1/15-ST1A 20.0 | 10 | 0.306 | 0.35 | 0.35 | ol | 94 | 0.00403 | MV
122-AL1/20-ST1A 20.0 | 10.3 | 0.2376 | 0.344 | 0.41 | ol | 122 | 0.00403 | MV
149-AL1/24-ST1A 20.0 | 10.5 | 0.194 | 0.337 | 0.47 | ol | 149 | 0.00403 | MV
184-AL1/30-ST1A 20.0 | 10.75 | 0.1571 | 0.33 | 0.535 | ol | 184 | 0.00403 | MV
243-AL1/39-ST1A 20.0 | 11 | 0.1188 | 0.32 | 0.645 | ol | 243 | 0.00403 | MV
48-AL1/8-ST1A 110.0 | 8 | 0.5939 | 0.46 | 0.21 | ol | 48 | 0.00403 | HV
70-AL1/11-ST1A 110.0 | 8.4 | 0.4132 | 0.45 | 0.29 | ol | 70 | 0.00403 | HV
94-AL1/15-ST1A 110.0 | 8.65 | 0.306 | 0.44 | 0.35 | ol | 94 | 0.00403 | HV
122-AL1/20-ST1A 110.0 | 8.5 | 0.2376 | 0.43 | 0.41 | ol | 122 | 0.00403 | HV
149-AL1/24-ST1A 110.0 | 8.75 | 0.194 | 0.41 | 0.47 | ol | 149 | 0.00403 | HV
184-AL1/30-ST1A 110.0 | 8.8 | 0.1571 | 0.4 | 0.535 | ol | 184 | 0.00403 | HV
243-AL1/39-ST1A 110.0 | 9 | 0.1188 | 0.39 | 0.645 | ol | 243 | 0.00403 | HV
305-AL1/39-ST1A 110.0 | 9.2 | 0.0949 | 0.38 | 0.74 | ol | 305 | 0.00403 | HV
490-AL1/64-ST1A 110.0 | 9.75 | 0.059 | 0.37 | 0.96 | ol | 490 | 0.00403 | HV
679-AL1/86-ST1A 110.0 | 9.95 | 0.042 | 0.36 | 1.15 | ol | 679 | 0.00403 | HV
490-AL1/64-ST1A 220.0 | 10 | 0.059 | 0.285 | 0.96 | ol | 490 | 0.00403 | HV
679-AL1/86-ST1A 220.0 | 11.7 | 0.042 | 0.275 | 1.15 | ol | 679 | 0.00403 | HV
490-AL1/64-ST1A 380.0 | 11 | 0.059 | 0.253 | 0.96 | ol | 490 | 0.00403 | HV
679-AL1/86-ST1A 380.0 | 14.6 | 0.042 | 0.25 | 1.15 | ol | 679 | 0.00403 | HV

## trafo_std_types
| i0_percent | pfe_kw | vkr_percent | sn_mva | vn_lv_kv | vn_hv_kv | vk_percent | shift_degree | vector_group | tap_side | tap_neutral | tap_min | tap_max | tap_step_degree | tap_step_percent | tap_phase_shifter
160 MVA 380/110 kV | 0.06 | 60 | 0.25 | 160 | 110 | 380 | 12.2 | 0 | Yy0 | hv | 0 | -9 | 9 | 0 | 1.5 | FALSE
100 MVA 220/110 kV | 0.06 | 55 | 0.26 | 100 | 110 | 220 | 12 | 0 | Yy0 | hv | 0 | -9 | 9 | 0 | 1.5 | FALSE
63 MVA 110/20 kV | 0.04 | 22 | 0.32 | 63 | 20 | 110 | 18 | 150 | YNd5 | hv | 0 | -9 | 9 | 0 | 1.5 | FALSE
40 MVA 110/20 kV | 0.05 | 18 | 0.34 | 40 | 20 | 110 | 16.2 | 150 | YNd5 | hv | 0 | -9 | 9 | 0 | 1.5 | FALSE
25 MVA 110/20 kV | 0.07 | 14 | 0.41 | 25 | 20 | 110 | 12 | 150 | YNd5 | hv | 0 | -9 | 9 | 0 | 1.5 | FALSE
63 MVA 110/10 kV | 0.04 | 22 | 0.32 | 63 | 10 | 110 | 18 | 150 | YNd5 | hv | 0 | -9 | 9 | 0 | 1.5 | FALSE
40 MVA 110/10 kV | 0.05 | 18 | 0.34 | 40 | 10 | 110 | 16.2 | 150 | YNd5 | hv | 0 | -9 | 9 | 0 | 1.5 | FALSE
25 MVA 110/10 kV | 0.07 | 14 | 0.41 | 25 | 10 | 110 | 12 | 150 | YNd5 | hv | 0 | -9 | 9 | 0 | 1.5 | FALSE
0.25 MVA 20/0.4 kV | 0.32 | 0.8 | 1.44 | 0.25 | 0.4 | 20 | 6 | 150 | Yzn5 | hv | 0 | -2 | 2 | 0 | 2.5 | FALSE
0.4 MVA 20/0.4 kV | 0.3375 | 1.35 | 1.425 | 0.4 | 0.4 | 20 | 6 | 150 | Dyn5 | hv | 0 | -2 | 2 | 0 | 2.5 | FALSE
0.63 MVA 20/0.4 kV | 0.2619 | 1.65 | 1.206 | 0.63 | 0.4 | 20 | 6 | 150 | Dyn5 | hv | 0 | -2 | 2 | 0 | 2.5 | FALSE
0.25 MVA 10/0.4 kV | 0.24 | 0.6 | 1.2 | 0.25 | 0.4 | 10 | 4 | 150 | Dyn5 | hv | 0 | -2 | 2 | 0 | 2.5 | FALSE
0.4 MVA 10/0.4 kV | 0.2375 | 0.95 | 1.325 | 0.4 | 0.4 | 10 | 4 | 150 | Dyn5 | hv | 0 | -2 | 2 | 0 | 2.5 | FALSE
0.63 MVA 10/0.4 kV | 0.1873 | 1.18 | 1.0794 | 0.63 | 0.4 | 10 | 4 | 150 | Dyn5 | hv | 0 | -2 | 2 | 0 | 2.5 | FALSE

## trafo3w_std_types
| sn_hv_mva | sn_mv_mva | sn_lv_mva | vn_hv_kv | vn_mv_kv | vn_lv_kv | vk_hv_percent | vk_mv_percent | vk_lv_percent | vkr_hv_percent | vkr_mv_percent | vkr_lv_percent | pfe_kw | i0_percent | shift_mv_degree | shift_lv_degree | vector_group | tap_side | tap_neutral | tap_min | tap_max | tap_step_percent
63/25/38 MVA 110/20/10 kV | 63 | 25 | 38 | 110 | 20 | 10 | 10.4 | 10.4 | 10.4 | 0.28 | 0.32 | 0.35 | 35 | 0.89 | 0 | 0 | YN0yn0yn0 | hv | 0 | -10 | 10 | 1.2
63/25/38 MVA 110/10/10 kV | 63 | 25 | 38 | 110 | 10 | 10 | 10.4 | 10.4 | 10.4 | 0.28 | 0.32 | 0.35 | 35 | 0.89 | 0 | 0 | YN0yn0yn0 | hv | 0 | -10 | 10 | 1.2

## fuse_std_types
| fuse_type | i_rated_a | t_avg | t_min | t_total | x_avg | x_min | x_total
HV 100A | HV 100A | 100 | 0 | [10.0, 3.64, 0.854, 0.281, 0.1, 0.0531, 0.022, 0.01] | [10.0, 4.267, 1.21, 0.403, 0.1, 0.058, 0.022, 0.01] | 0 | [300.0, 350.0, 450.0, 550.0, 700.0, 850.0, 1200.0, 1752.0] | [600.0, 700.0, 900.0, 1150.0, 1665.0, 2000.0, 3000.0, 4313.0]
HV 10A | HV 10A | 10 | 0 | [10.0, 1675.0, 0.344, 0.156, 0.1, 0.0417, 0.0171, 0.01] | [10.0, 1.3, 0.3, 0.155, 0.1, 0.0555, 0.023, 0.01] | 0 | [30.0, 32.0, 35.0, 37.0, 39.0, 50.0, 70.0, 88.0] | [60.0, 70.0, 80.0, 87.0, 94.0, 110.0, 150.0, 216.0]
HV 125A | HV 125A | 125 | 0 | [10.0, 1.82, 0.344, 0.1, 0.0467, 0.0269, 0.01] | [10.0, 2.478, 0.426, 0.1, 0.0427, 0.0211, 0.01] | 0 | [375.0, 500.0, 700.0, 925.0, 1200.0, 1500.0, 2341.0] | [750.0, 1000.0, 1500.0, 2200.0, 3000.0, 4000.0, 5765.0]
HV 160A | HV 160A | 160 | 0 | [10.0, 4.15, 1.03, 0.198, 0.1, 0.051, 0.0172, 0.01] | [10.0, 2.3, 0.734, 0.274, 0.1, 0.046, 0.0177, 0.01] | 0 | [480.0, 550.0, 700.0, 1000.0, 1260.0, 1600.0, 2500.0, 3227.0] | [960.0, 1300.0, 1700.0, 2200.0, 2996.0, 4000.0, 6000.0, 7946.0]
HV 16A | HV 16A | 16 | 0 | [10.0, 0.352, 0.164, 0.1, 0.0649, 0.0342, 0.01] | [10.0, 2.34, 0.722, 0.181, 0.1, 0.055, 0.0296, 0.01] | 0 | [48.0, 60.0, 65.0, 71.0, 80.0, 100.0, 162.0] | [96.0, 110.0, 125.0, 150.0, 168.0, 200.0, 250.0, 398.0]
HV 200A | HV 200A | 200 | 0 | [10.0, 4.267, 1.21, 0.403, 0.1, 0.058, 0.022, 0.01] | [10.0, 3.73, 1.654, 0.328, 0.1, 0.0531, 0.019, 0.01] | 0 | [600.0, 700.0, 900.0, 1150.0, 1665.0, 2000.0, 3000.0, 4313.0] | [1200.0, 1500.0, 1800.0, 2700.0, 3960.0, 5000.0, 7500.0, 10620.0]
HV 20A | HV 20A | 20 | 0 | [10.0, 1.3, 0.3, 0.155, 0.1, 0.0555, 0.023, 0.01] | [10.0, 1.3, 0.161, 0.1, 0.0611, 0.0399, 0.0141, 0.01] | 0 | [60.0, 70.0, 80.0, 87.0, 94.0, 110.0, 150.0, 216.0] | [120.0, 150.0, 200.0, 223.0, 260.0, 300.0, 450.0, 532.0]
HV 25A | HV 25A | 25 | 0 | [10.0, 2.512, 0.833, 0.299, 0.1, 0.0372, 0.0223, 0.01] | [10.0, 3.125, 0.597, 0.198, 0.1, 0.0378, 0.022, 0.01] | 0 | [75.0, 82.0, 90.0, 100.0, 124.0, 170.0, 200.0, 289.0] | [150.0, 170.0, 210.0, 250.0, 294.0, 400.0, 500.0, 711.0]
HV 31.5A | HV 31.5A | 31.5 | 0 | [10.0, 2.34, 0.722, 0.181, 0.1, 0.055, 0.0296, 0.01] | [10.0, 2.84, 0.368, 0.164, 0.1, 0.0621, 0.0378, 0.0195, 0.01] | 0 | [95.0, 110.0, 125.0, 150.0, 165.0, 200.0, 250.0, 390.0] | [189.0, 220.0, 300.0, 350.0, 393.0, 450.0, 530.0, 700.0, 960.0]
HV 40A | HV 40A | 40 | 0 | [10.0, 1.3, 0.161, 0.1, 0.0611, 0.0399, 0.0141, 0.01] | [10.0, 2.05, 0.369, 0.198, 0.1, 0.051, 0.0298, 0.01] | 0 | [120.0, 150.0, 200.0, 223.0, 260.0, 300.0, 450.0, 532.0] | [240.0, 300.0, 400.0, 450.0, 530.0, 650.0, 800.0, 1311.0]
HV 50A | HV 50A | 50 | 0 | [10.0, 3.215, 0.597, 0.198, 0.1, 0.0378, 0.022, 0.01] | [10.0, 3.64, 0.854, 0.281, 0.1, 0.0531, 0.022, 0.01] | 0 | [150.0, 170.0, 210.0, 250.0, 294.0, 400.0, 500.0, 711.0] | [300.0, 350.0, 450.0, 550.0, 700.0, 850.0, 1200.0, 1752.0]
HV 6.3A | HV 6.3A | 6.3 | 0 | [10.0, 1.39, 0.344, 0.168, 0.1, 0.056, 0.0263, 0.01] | [10.0, 1.711, 0.516, 0.198, 0.1, 0.0634, 0.0303, 0.01] | 0 | [19.0, 19.5, 20.4, 20.8, 22.0, 25.0, 32.0, 48.0] | [38.0, 40.0, 43.0, 48.0, 53.0, 60.0, 75.0, 118.0]
HV 63A | HV 63A | 63 | 0 | [10.0, 2.84, 0.368, 0.164, 0.1, 0.0621, 0.0378, 0.0195, 0.01] | [10.0, 1.82, 0.344, 0.1, 0.0467, 0.0269, 0.01] | 0 | [189.0, 220.0, 300.0, 350.0, 393.0, 450.0, 530.0, 700.0, 961.0] | [378.0, 500.0, 700.0, 934.0, 1200.0, 1500.0, 2366.0]
HV 80A | HV 80A | 80 | 0 | [10.0, 2.05, 0.369, 0.198, 0.1, 0.051, 0.0298, 0.01] | [10.0, 4.15, 1.03, 0.198, 0.1, 0.051, 0.0172, 0.01] | 0 | [240.0, 300.0, 400.0, 450.0, 530.0, 650.0, 800.0, 1311.0] | [480.0, 550.0, 700.0, 1000.0, 1260.0, 1600.0, 2500.0, 3227.0]
Siemens NH-1-100 | Siemens NH-1-100 | 100 | [5400.0, 2000.0, 400.0, 20.0, 1.0, 0.2, 0.012, 0.004] | 0 | 0 | [150.0, 190.0, 250.0, 430.0, 900.0, 1250.0, 2700.0, 3600.0] | 0 | 0
Siemens NH-1-125 | Siemens NH-1-125 | 125 | [4800.0, 120.0, 7.0, 0.1, 0.004] | 0 | 0 | [180.0, 400.0, 740.0, 2000.0, 4250.0] | 0 | 0
Siemens NH-1-16 | Siemens NH-1-16 | 16 | [4000.0, 400.0, 2.0, 0.1, 0.04, 0.01] | 0 | 0 | [26.0, 35.0, 75.0, 150.0, 200.0, 300.0] | 0 | 0
Siemens NH-1-160 | Siemens NH-1-160 | 160 | [4800.0, 120.0, 7.0, 0.1, 0.004] | 0 | 0 | [210.0, 500.0, 900.0, 2300.0, 5000.0] | 0 | 0
Siemens NH-1-25 | Siemens NH-1-25 | 25 | [4000.0, 1000.0, 10.0, 0.2, 0.02, 0.01] | 0 | 0 | [40.0, 50.0, 100.0, 210.0, 400.0, 500.0] | 0 | 0
Siemens NH-1-50 | Siemens NH-1-50 | 50 | [4000.0, 40.0, 4.0, 1.0, 0.02, 0.01] | 0 | 0 | [86.0, 200.0, 300.0, 400.0, 1000.0, 1280.0] | 0 | 0
Siemens NH-1-63 | Siemens NH-1-63 | 63 | [4000.0, 100.0, 10.0, 2.0, 0.04, 0.01] | 0 | 0 | [100.0, 200.0, 300.0, 400.0, 1000.0, 1500.0] | 0 | 0
Siemens NH-1-80 | Siemens NH-1-80 | 80 | [4800.0, 120.0, 7.0, 0.1, 0.01] | 0 | 0 | [150.58, 250.0, 450.0, 1150.0, 2470.0] | 0 | 0
Siemens NH-2-1000 | Siemens NH-2-1000 | 1000 | [4800.0, 120.0, 7.0, 0.1, 0.004] | 0 | 0 | [1900.0, 3500.0, 8400.0, 24000.0, 52000.0] | 0 | 0
Siemens NH-2-200 | Siemens NH-2-200 | 200 | [4800.0, 120.0, 7.0, 0.1, 0.004] | 0 | 0 | [280.0, 650.0, 1200.0, 3000.0, 7000.0] | 0 | 0
Siemens NH-2-224 | Siemens NH-2-224 | 224 | [4800.0, 120.0, 7.0, 0.2, 0.04, 0.004] | 0 | 0 | [400.0, 750.0, 1453.0, 3025.0, 4315.0, 7600.0] | 0 | 0
Siemens NH-2-250 | Siemens NH-2-250 | 250 | [4800.0, 120.0, 7.0, 0.1, 0.004] | 0 | 0 | [450.0, 800.0, 1650.0, 4000.0, 8500.0] | 0 | 0
Siemens NH-2-315 | Siemens NH-2-315 | 315 | [4800.0, 120.0, 7.0, 0.1, 0.004] | 0 | 0 | [550.0, 920.0, 1900.0, 5000.0, 11000.0] | 0 | 0
Siemens NH-2-355 | Siemens NH-2-355 | 355 | [4800.0, 120.0, 6.0, 0.1, 0.004] | 0 | 0 | [650.0, 1116.27, 2350.0, 5840.0, 12790.0] | 0 | 0
Siemens NH-2-400 | Siemens NH-2-400 | 400 | [4800.0, 120.0, 7.0, 0.1, 0.004] | 0 | 0 | [720.0, 1350.0, 2800.0, 6500.0, 15000.0] | 0 | 0
Siemens NH-2-425 | Siemens NH-2-425 | 425 | [4800.0, 120.0, 7.0, 0.1, 0.004] | 0 | 0 | [850.0, 1500.0, 3050.0, 7500.0, 16500.0] | 0 | 0
Siemens NH-2-630 | Siemens NH-2-630 | 630 | [4800.0, 120.0, 7.0, 0.1, 0.004] | 0 | 0 | [1200.0, 2000.0, 4800.0, 12000.0, 26000.0] | 0 | 0

## dtypes
| element | column | dtype
0 | bus | name | object
1 | bus | vn_kv | float64
2 | bus | type | object
3 | bus | zone | object
4 | bus | in_service | bool
5 | load | name | object
6 | load | bus | uint32
7 | load | p_mw | float64
8 | load | q_mvar | float64
9 | load | const_z_percent | float64
10 | load | const_i_percent | float64
11 | load | sn_mva | float64
12 | load | scaling | float64
13 | load | in_service | bool
14 | load | type | object
15 | ext_grid | name | object
16 | ext_grid | bus | uint32
17 | ext_grid | vm_pu | float64
18 | ext_grid | va_degree | float64
19 | ext_grid | slack_weight | float64
20 | ext_grid | in_service | bool
21 | line | name | object
22 | line | std_type | object
23 | line | from_bus | uint32
24 | line | to_bus | uint32
25 | line | length_km | float64
26 | line | r_ohm_per_km | float64
27 | line | x_ohm_per_km | float64
28 | line | c_nf_per_km | float64
29 | line | g_us_per_km | float64
30 | line | max_i_ka | float64
31 | line | df | float64
32 | line | parallel | uint32
33 | line | type | object
34 | line | in_service | bool
35 | trafo | name | object
36 | trafo | std_type | object
37 | trafo | hv_bus | uint32
38 | trafo | lv_bus | uint32
39 | trafo | sn_mva | float64
40 | trafo | vn_hv_kv | float64
41 | trafo | vn_lv_kv | float64
42 | trafo | vk_percent | float64
43 | trafo | vkr_percent | float64
44 | trafo | pfe_kw | float64
45 | trafo | i0_percent | float64
46 | trafo | shift_degree | float64
47 | trafo | tap_side | object
48 | trafo | tap_neutral | int32
49 | trafo | tap_min | int32
50 | trafo | tap_max | int32
51 | trafo | tap_step_percent | float64
52 | trafo | tap_step_degree | float64
53 | trafo | tap_pos | int32
54 | trafo | tap_phase_shifter | bool
55 | trafo | parallel | uint32
56 | trafo | df | float64
57 | trafo | in_service | bool
58 | line_geodata | coords | object
59 | bus_geodata | x | float64
60 | bus_geodata | y | float64
61 | bus_geodata | coords | object

## parameters
| version | format_version | converged | OPF_converged | name | f_hz | sn_mva
0 | 2.14.6 | 2.14.0 | FALSE | FALSE |  | 50 | 1