## bus
| name | vn_kv | type | zone | in_service
0 | bus_LV_4284-2_0_6_node_0 | 0.4 | n |  | TRUE
1 | bus_LV_4284-2_0_6_node_1 | 0.4 | n |  | TRUE
2 | bus_LV_4284-2_0_6_node_2 | 0.4 | n |  | TRUE
3 | bus_LV_4284-2_0_6_node_3 | 0.4 | n |  | TRUE
4 | bus_LV_4284-2_0_6_node_4 | 0.4 | n |  | TRUE
5 | bus_LV_4284-2_0_6_node_5 | 0.4 | n |  | TRUE
6 | bus_LV_4284-2_0_6_node_6 | 0.4 | n |  | TRUE
7 | bus_LV_4284-2_0_6_node_7 | 0.4 | n |  | TRUE
8 | bus_LV_4284-2_0_6_node_12 | 0.4 | n |  | TRUE
9 | bus_LV_4284-2_0_6_node_9 | 0.4 | n |  | TRUE
10 | bus_LV_4284-2_0_6_node_68 | 0.4 | n |  | TRUE
11 | bus_LV_4284-2_0_6_node_8 | 0.4 | n |  | TRUE
12 | bus_LV_4284-2_0_6_node_98 | 0.4 | n |  | TRUE
13 | bus_LV_4284-2_0_6_node_10 | 0.4 | n |  | TRUE
14 | bus_LV_4284-2_0_6_node_69 | 0.4 | n |  | TRUE
15 | bus_LV_4284-2_0_6_node_11 | 0.4 | n |  | TRUE
16 | bus_LV_4284-2_0_6_node_117 | 0.4 | n |  | TRUE
17 | bus_LV_4284-2_0_6_node_112 | 0.4 | n |  | TRUE
18 | bus_LV_4284-2_0_6_node_96 | 0.4 | n |  | TRUE
19 | bus_LV_4284-2_0_6_node_14 | 0.4 | n |  | TRUE
20 | bus_LV_4284-2_0_6_node_20 | 0.4 | n |  | TRUE
21 | bus_LV_4284-2_0_6_node_19 | 0.4 | n |  | TRUE
22 | bus_LV_4284-2_0_6_node_21 | 0.4 | n |  | TRUE
23 | bus_LV_4284-2_0_6_node_15 | 0.4 | n |  | TRUE
24 | bus_LV_4284-2_0_6_node_16 | 0.4 | n |  | TRUE
25 | bus_LV_4284-2_0_6_node_17 | 0.4 | n |  | TRUE
26 | bus_LV_4284-2_0_6_node_18 | 0.4 | n |  | TRUE
27 | bus_LV_4284-2_0_6_node_29 | 0.4 | n |  | TRUE
28 | bus_LV_4284-2_0_6_node_27 | 0.4 | n |  | TRUE
29 | bus_LV_4284-2_0_6_node_39 | 0.4 | n |  | TRUE
30 | bus_LV_4284-2_0_6_node_25 | 0.4 | n |  | TRUE
31 | bus_LV_4284-2_0_6_node_26 | 0.4 | n |  | TRUE
32 | bus_LV_4284-2_0_6_node_28 | 0.4 | n |  | TRUE
33 | bus_LV_4284-2_0_6_node_30 | 0.4 | n |  | TRUE
34 | bus_LV_4284-2_0_6_node_60 | 0.4 | n |  | TRUE
35 | bus_LV_4284-2_0_6_node_58 | 0.4 | n |  | TRUE
36 | bus_LV_4284-2_0_6_node_31 | 0.4 | n |  | TRUE
37 | bus_LV_4284-2_0_6_node_32 | 0.4 | n |  | TRUE
38 | bus_LV_4284-2_0_6_node_33 | 0.4 | n |  | TRUE
39 | bus_LV_4284-2_0_6_node_53 | 0.4 | n |  | TRUE
40 | bus_LV_4284-2_0_6_node_57 | 0.4 | n |  | TRUE
41 | bus_LV_4284-2_0_6_node_34 | 0.4 | n |  | TRUE
42 | bus_LV_4284-2_0_6_node_35 | 0.4 | n |  | TRUE
43 | bus_LV_4284-2_0_6_node_36 | 0.4 | n |  | TRUE
44 | bus_LV_4284-2_0_6_node_37 | 0.4 | n |  | TRUE
45 | bus_LV_4284-2_0_6_node_38 | 0.4 | n |  | TRUE
46 | bus_LV_4284-2_0_6_node_47 | 0.4 | n |  | TRUE
47 | bus_LV_4284-2_0_6_node_54 | 0.4 | n |  | TRUE
48 | bus_LV_4284-2_0_6_node_40 | 0.4 | n |  | TRUE
49 | bus_LV_4284-2_0_6_node_41 | 0.4 | n |  | TRUE
50 | bus_LV_4284-2_0_6_node_42 | 0.4 | n |  | TRUE
51 | bus_LV_4284-2_0_6_node_59 | 0.4 | n |  | TRUE
52 | bus_LV_4284-2_0_6_node_43 | 0.4 | n |  | TRUE
53 | bus_LV_4284-2_0_6_node_44 | 0.4 | n |  | TRUE
54 | bus_LV_4284-2_0_6_node_45 | 0.4 | n |  | TRUE
55 | bus_LV_4284-2_0_6_node_46 | 0.4 | n |  | TRUE
56 | bus_LV_4284-2_0_6_node_48 | 0.4 | n |  | TRUE
57 | bus_LV_4284-2_0_6_node_52 | 0.4 | n |  | TRUE
58 | bus_LV_4284-2_0_6_node_55 | 0.4 | n |  | TRUE
59 | bus_LV_4284-2_0_6_node_56 | 0.4 | n |  | TRUE
60 | bus_LV_4284-2_0_6_node_22 | 0.4 | n |  | TRUE
61 | bus_LV_4284-2_0_6_node_49 | 0.4 | n |  | TRUE
62 | bus_LV_4284-2_0_6_node_23 | 0.4 | n |  | TRUE
63 | bus_LV_4284-2_0_6_node_24 | 0.4 | n |  | TRUE
64 | bus_LV_4284-2_0_6_node_50 | 0.4 | n |  | TRUE
65 | bus_LV_4284-2_0_6_node_103 | 0.4 | n |  | TRUE
66 | bus_LV_4284-2_0_6_node_113 | 0.4 | n |  | TRUE
67 | bus_LV_4284-2_0_6_node_101 | 0.4 | n |  | TRUE
68 | bus_LV_4284-2_0_6_node_97 | 0.4 | n |  | TRUE
69 | bus_LV_4284-2_0_6_node_61 | 0.4 | n |  | TRUE
70 | bus_LV_4284-2_0_6_node_62 | 0.4 | n |  | TRUE
71 | bus_LV_4284-2_0_6_node_63 | 0.4 | n |  | TRUE
72 | bus_LV_4284-2_0_6_node_64 | 0.4 | n |  | TRUE
73 | bus_LV_4284-2_0_6_node_65 | 0.4 | n |  | TRUE
74 | bus_LV_4284-2_0_6_node_81 | 0.4 | n |  | TRUE
75 | bus_LV_4284-2_0_6_node_83 | 0.4 | n |  | TRUE
76 | bus_LV_4284-2_0_6_node_82 | 0.4 | n |  | TRUE
77 | bus_LV_4284-2_0_6_node_79 | 0.4 | n |  | TRUE
78 | bus_LV_4284-2_0_6_node_89 | 0.4 | n |  | TRUE
79 | bus_LV_4284-2_0_6_node_66 | 0.4 | n |  | TRUE
80 | bus_LV_4284-2_0_6_node_67 | 0.4 | n |  | TRUE
81 | bus_LV_4284-2_0_6_node_119 | 0.4 | n |  | TRUE
82 | bus_LV_4284-2_0_6_node_92 | 0.4 | n |  | TRUE
83 | bus_LV_4284-2_0_6_node_70 | 0.4 | n |  | TRUE
84 | bus_LV_4284-2_0_6_node_71 | 0.4 | n |  | TRUE
85 | bus_LV_4284-2_0_6_node_90 | 0.4 | n |  | TRUE
86 | bus_LV_4284-2_0_6_node_91 | 0.4 | n |  | TRUE
87 | bus_LV_4284-2_0_6_node_72 | 0.4 | n |  | TRUE
88 | bus_LV_4284-2_0_6_node_73 | 0.4 | n |  | TRUE
89 | bus_LV_4284-2_0_6_node_74 | 0.4 | n |  | TRUE
90 | bus_LV_4284-2_0_6_node_75 | 0.4 | n |  | TRUE
91 | bus_LV_4284-2_0_6_node_76 | 0.4 | n |  | TRUE
92 | bus_LV_4284-2_0_6_node_77 | 0.4 | n |  | TRUE
93 | bus_LV_4284-2_0_6_node_93 | 0.4 | n |  | TRUE
94 | bus_LV_4284-2_0_6_node_78 | 0.4 | n |  | TRUE
95 | bus_LV_4284-2_0_6_node_80 | 0.4 | n |  | TRUE
96 | bus_LV_4284-2_0_6_node_100 | 0.4 | n |  | TRUE
97 | bus_LV_4284-2_0_6_node_87 | 0.4 | n |  | TRUE
98 | bus_LV_4284-2_0_6_node_84 | 0.4 | n |  | TRUE
99 | bus_LV_4284-2_0_6_node_85 | 0.4 | n |  | TRUE
100 | bus_LV_4284-2_0_6_node_86 | 0.4 | n |  | TRUE
101 | bus_LV_4284-2_0_6_node_122 | 0.4 | n |  | TRUE
102 | bus_LV_4284-2_0_6_node_120 | 0.4 | n |  | TRUE
103 | bus_LV_4284-2_0_6_node_94 | 0.4 | n |  | TRUE
104 | bus_LV_4284-2_0_6_node_95 | 0.4 | n |  | TRUE
105 | bus_LV_4284-2_0_6_node_99 | 0.4 | n |  | TRUE
106 | bus_LV_4284-2_0_6_node_118 | 0.4 | n |  | TRUE
107 | bus_LV_4284-2_0_6_node_121 | 0.4 | n |  | TRUE
108 | bus_LV_4284-2_0_6_node_115 | 0.4 | n |  | TRUE
109 | bus_LV_4284-2_0_6_node_102 | 0.4 | n |  | TRUE
110 | bus_LV_4284-2_0_6_node_104 | 0.4 | n |  | TRUE
111 | bus_LV_4284-2_0_6_node_105 | 0.4 | n |  | TRUE
112 | bus_LV_4284-2_0_6_node_106 | 0.4 | n |  | TRUE
113 | bus_LV_4284-2_0_6_node_107 | 0.4 | n |  | TRUE
114 | bus_LV_4284-2_0_6_node_108 | 0.4 | n |  | TRUE
115 | bus_LV_4284-2_0_6_node_109 | 0.4 | n |  | TRUE
116 | bus_LV_4284-2_0_6_node_114 | 0.4 | n |  | TRUE
117 | bus_LV_4284-2_0_6_node_116 | 0.4 | n |  | TRUE
118 | bus_MV_418_0_node_186 | 20 | n |  | TRUE

## load
| name | bus | p_mw | q_mvar | const_z_percent | const_i_percent | sn_mva | scaling | in_service | type
0 | LV_4284-2_0_6_load_0 | 0 | 0.0028859 | 0.00072327 | 0 | 0 |  | 1 | TRUE | wye
1 | LV_4284-2_0_6_load_1 | 1 | 0.0047752 | 0.0011968 | 0 | 0 |  | 1 | TRUE | wye
2 | LV_4284-2_0_6_load_3 | 3 | 0.0013412 | 0.00033613 | 0 | 0 |  | 1 | TRUE | wye
3 | LV_4284-2_0_6_load_5 | 5 | 0.00033872 | 8.4892e-05 | 0 | 0 |  | 1 | TRUE | wye
4 | LV_4284-2_0_6_load_12 | 8 | 0.0022676 | 0.00056832 | 0 | 0 |  | 1 | TRUE | wye
5 | LV_4284-2_0_6_load_9 | 9 | 0.00080873 | 0.00020269 | 0 | 0 |  | 1 | TRUE | wye
6 | LV_4284-2_0_6_load_68 | 10 | 0.0031151 | 0.00078072 | 0 | 0 |  | 1 | TRUE | wye
7 | LV_4284-2_0_6_load_8 | 11 | 0.001747 | 0.00043784 | 0 | 0 |  | 1 | TRUE | wye
8 | LV_4284-2_0_6_load_10 | 13 | 0.0044828 | 0.0011235 | 0 | 0 |  | 1 | TRUE | wye
9 | LV_4284-2_0_6_load_69 | 14 | 0.0020953 | 0.00052514 | 0 | 0 |  | 1 | TRUE | wye
10 | LV_4284-2_0_6_load_117 | 16 | 0.0021584 | 0.00054094 | 0 | 0 |  | 1 | TRUE | wye
11 | LV_4284-2_0_6_load_112 | 17 | 0.0020538 | 0.00051474 | 0 | 0 |  | 1 | TRUE | wye
12 | LV_4284-2_0_6_load_14 | 19 | 0.00086897 | 0.00021778 | 0 | 0 |  | 1 | TRUE | wye
13 | LV_4284-2_0_6_load_20 | 20 | 0.00039876 | 9.9939e-05 | 0 | 0 |  | 1 | TRUE | wye
14 | LV_4284-2_0_6_load_19 | 21 | 0.0017383 | 0.00043565 | 0 | 0 |  | 1 | TRUE | wye
15 | LV_4284-2_0_6_load_21 | 22 | 0.00070928 | 0.00017776 | 0 | 0 |  | 1 | TRUE | wye
16 | LV_4284-2_0_6_load_15 | 23 | 0.0034911 | 0.00087496 | 0 | 0 |  | 1 | TRUE | wye
17 | LV_4284-2_0_6_load_39 | 29 | 0.0018026 | 0.00045178 | 0 | 0 |  | 1 | TRUE | wye
18 | LV_4284-2_0_6_load_25 | 30 | 0.0082141 | 0.0020587 | 0 | 0 |  | 1 | TRUE | wye
19 | LV_4284-2_0_6_load_28 | 32 | 0.0036859 | 0.00092377 | 0 | 0 |  | 1 | TRUE | wye
20 | LV_4284-2_0_6_load_30 | 33 | 0.00031071 | 7.787e-05 | 0 | 0 |  | 1 | TRUE | wye
21 | LV_4284-2_0_6_load_60 | 34 | 0.0041759 | 0.0010466 | 0 | 0 |  | 1 | TRUE | wye
22 | LV_4284-2_0_6_load_58 | 35 | 0.0040382 | 0.0010121 | 0 | 0 |  | 1 | TRUE | wye
23 | LV_4284-2_0_6_load_31 | 36 | 0.0019237 | 0.00048212 | 0 | 0 |  | 1 | TRUE | wye
24 | LV_4284-2_0_6_load_32 | 37 | 0.0018976 | 0.00047558 | 0 | 0 |  | 1 | TRUE | wye
25 | LV_4284-2_0_6_load_53 | 39 | 0.0054238 | 0.0013593 | 0 | 0 |  | 1 | TRUE | wye
26 | LV_4284-2_0_6_load_57 | 40 | 0.0024571 | 0.00061582 | 0 | 0 |  | 1 | TRUE | wye
27 | LV_4284-2_0_6_load_34 | 41 | 0.0016379 | 0.00041051 | 0 | 0 |  | 1 | TRUE | wye
28 | LV_4284-2_0_6_load_35 | 42 | 0.001206 | 0.00030224 | 0 | 0 |  | 1 | TRUE | wye
29 | LV_4284-2_0_6_load_36 | 43 | 0.0012187 | 0.00030543 | 0 | 0 |  | 1 | TRUE | wye
30 | LV_4284-2_0_6_load_38 | 45 | 0.0021049 | 0.00052753 | 0 | 0 |  | 1 | TRUE | wye
31 | LV_4284-2_0_6_load_54 | 47 | 0.0016885 | 0.00042319 | 0 | 0 |  | 1 | TRUE | wye
32 | LV_4284-2_0_6_load_41 | 49 | 0.00042466 | 0.00010643 | 0 | 0 |  | 1 | TRUE | wye
33 | LV_4284-2_0_6_load_42 | 50 | 0.00029468 | 7.3855e-05 | 0 | 0 |  | 1 | TRUE | wye
34 | LV_4284-2_0_6_load_59 | 51 | 0.00037779 | 9.4683e-05 | 0 | 0 |  | 1 | TRUE | wye
35 | LV_4284-2_0_6_load_43 | 52 | 0.025357 | 0.0063551 | 0 | 0 |  | 1 | TRUE | wye
36 | LV_4284-2_0_6_load_44 | 53 | 0.005436 | 0.0013624 | 0 | 0 |  | 1 | TRUE | wye
37 | LV_4284-2_0_6_load_45 | 54 | 0.0013589 | 0.00034057 | 0 | 0 |  | 1 | TRUE | wye
38 | LV_4284-2_0_6_load_46 | 55 | 0.0037525 | 0.00094046 | 0 | 0 |  | 1 | TRUE | wye
39 | LV_4284-2_0_6_load_48 | 56 | 0.0027783 | 0.00069631 | 0 | 0 |  | 1 | TRUE | wye
40 | LV_4284-2_0_6_load_52 | 57 | 0.0032695 | 0.00081942 | 0 | 0 |  | 1 | TRUE | wye
41 | LV_4284-2_0_6_load_55 | 58 | 0.0041467 | 0.0010393 | 0 | 0 |  | 1 | TRUE | wye
42 | LV_4284-2_0_6_load_56 | 59 | 0.0031093 | 0.00077926 | 0 | 0 |  | 1 | TRUE | wye
43 | LV_4284-2_0_6_load_22 | 60 | 0.0012992 | 0.00032562 | 0 | 0 |  | 1 | TRUE | wye
44 | LV_4284-2_0_6_load_49 | 61 | 0.0021338 | 0.00053478 | 0 | 0 |  | 1 | TRUE | wye
45 | LV_4284-2_0_6_load_23 | 62 | 0.0074571 | 0.0018689 | 0 | 0 |  | 1 | TRUE | wye
46 | LV_4284-2_0_6_load_50 | 64 | 0.002192 | 0.00054936 | 0 | 0 |  | 1 | TRUE | wye
47 | LV_4284-2_0_6_load_103 | 65 | 0.0013983 | 0.00035045 | 0 | 0 |  | 1 | TRUE | wye
48 | LV_4284-2_0_6_load_113 | 66 | 0.0018462 | 0.00046271 | 0 | 0 |  | 1 | TRUE | wye
49 | LV_4284-2_0_6_load_101 | 67 | 0.0014626 | 0.00036656 | 0 | 0 |  | 1 | TRUE | wye
50 | LV_4284-2_0_6_load_97 | 68 | 0.0049694 | 0.0012455 | 0 | 0 |  | 1 | TRUE | wye
51 | LV_4284-2_0_6_load_61 | 69 | 0.00086136 | 0.00021588 | 0 | 0 |  | 1 | TRUE | wye
52 | LV_4284-2_0_6_load_62 | 70 | 0.00045012 | 0.00011281 | 0 | 0 |  | 1 | TRUE | wye
53 | LV_4284-2_0_6_load_63 | 71 | 0.00032846 | 8.232e-05 | 0 | 0 |  | 1 | TRUE | wye
54 | LV_4284-2_0_6_load_64 | 72 | 0.0019662 | 0.00049277 | 0 | 0 |  | 1 | TRUE | wye
55 | LV_4284-2_0_6_load_65 | 73 | 0.00054851 | 0.00013747 | 0 | 0 |  | 1 | TRUE | wye
56 | LV_4284-2_0_6_load_82 | 76 | 0.00027301 | 6.8423e-05 | 0 | 0 |  | 1 | TRUE | wye
57 | LV_4284-2_0_6_load_79 | 77 | 0.00040284 | 0.00010096 | 0 | 0 |  | 1 | TRUE | wye
58 | LV_4284-2_0_6_load_89 | 78 | 0.00031678 | 7.9391e-05 | 0 | 0 |  | 1 | TRUE | wye
59 | LV_4284-2_0_6_load_66 | 79 | 0.00050593 | 0.0001268 | 0 | 0 |  | 1 | TRUE | wye
60 | LV_4284-2_0_6_load_119 | 81 | 0.00015775 | 3.9536e-05 | 0 | 0 |  | 1 | TRUE | wye
61 | LV_4284-2_0_6_load_92 | 82 | 0.00037371 | 9.3661e-05 | 0 | 0 |  | 1 | TRUE | wye
62 | LV_4284-2_0_6_load_70 | 83 | 0.00123 | 0.00030827 | 0 | 0 |  | 1 | TRUE | wye
63 | LV_4284-2_0_6_load_71 | 84 | 0.0021052 | 0.00052762 | 0 | 0 |  | 1 | TRUE | wye
64 | LV_4284-2_0_6_load_90 | 85 | 0.0024407 | 0.00061171 | 0 | 0 |  | 1 | TRUE | wye
65 | LV_4284-2_0_6_load_91 | 86 | 0.0013158 | 0.00032976 | 0 | 0 |  | 1 | TRUE | wye
66 | LV_4284-2_0_6_load_72 | 87 | 0.00076261 | 0.00019113 | 0 | 0 |  | 1 | TRUE | wye
67 | LV_4284-2_0_6_load_73 | 88 | 0.0010909 | 0.00027341 | 0 | 0 |  | 1 | TRUE | wye
68 | LV_4284-2_0_6_load_74 | 89 | 0.0015616 | 0.00039139 | 0 | 0 |  | 1 | TRUE | wye
69 | LV_4284-2_0_6_load_75 | 90 | 0.0015619 | 0.00039146 | 0 | 0 |  | 1 | TRUE | wye
70 | LV_4284-2_0_6_load_76 | 91 | 0.0020471 | 0.00051306 | 0 | 0 |  | 1 | TRUE | wye
71 | LV_4284-2_0_6_load_77 | 92 | 0.0011721 | 0.00029375 | 0 | 0 |  | 1 | TRUE | wye
72 | LV_4284-2_0_6_load_93 | 93 | 0.0019884 | 0.00049834 | 0 | 0 |  | 1 | TRUE | wye
73 | LV_4284-2_0_6_load_78 | 94 | 0.0011483 | 0.00028779 | 0 | 0 |  | 1 | TRUE | wye
74 | LV_4284-2_0_6_load_80 | 95 | 0.00031374 | 7.8632e-05 | 0 | 0 |  | 1 | TRUE | wye
75 | LV_4284-2_0_6_load_100 | 96 | 0.0010573 | 0.00026498 | 0 | 0 |  | 1 | TRUE | wye
76 | LV_4284-2_0_6_load_87 | 97 | 0.00029542 | 7.4039e-05 | 0 | 0 |  | 1 | TRUE | wye
77 | LV_4284-2_0_6_load_84 | 98 | 0.0010487 | 0.00026282 | 0 | 0 |  | 1 | TRUE | wye
78 | LV_4284-2_0_6_load_85 | 99 | 0.00044575 | 0.00011172 | 0 | 0 |  | 1 | TRUE | wye
79 | LV_4284-2_0_6_load_86 | 100 | 0.00025504 | 6.3918e-05 | 0 | 0 |  | 1 | TRUE | wye
80 | LV_4284-2_0_6_load_122 | 101 | 0.0021887 | 0.00054854 | 0 | 0 |  | 1 | TRUE | wye
81 | LV_4284-2_0_6_load_94 | 103 | 0.00073113 | 0.00018324 | 0 | 0 |  | 1 | TRUE | wye
82 | LV_4284-2_0_6_load_95 | 104 | 0.0025488 | 0.0006388 | 0 | 0 |  | 1 | TRUE | wye
83 | LV_4284-2_0_6_load_99 | 105 | 0.0037188 | 0.00093201 | 0 | 0 |  | 1 | TRUE | wye
84 | LV_4284-2_0_6_load_118 | 106 | 0.0023948 | 0.0006002 | 0 | 0 |  | 1 | TRUE | wye
85 | LV_4284-2_0_6_load_121 | 107 | 0.0048123 | 0.0012061 | 0 | 0 |  | 1 | TRUE | wye
86 | LV_4284-2_0_6_load_115 | 108 | 0.0009196 | 0.00023047 | 0 | 0 |  | 1 | TRUE | wye
87 | LV_4284-2_0_6_load_102 | 109 | 0.0015953 | 0.00039982 | 0 | 0 |  | 1 | TRUE | wye
88 | LV_4284-2_0_6_load_104 | 110 | 0.0010829 | 0.00027141 | 0 | 0 |  | 1 | TRUE | wye
89 | LV_4284-2_0_6_load_105 | 111 | 0.001943 | 0.00048695 | 0 | 0 |  | 1 | TRUE | wye
90 | LV_4284-2_0_6_load_106 | 112 | 0.0016348 | 0.00040973 | 0 | 0 |  | 1 | TRUE | wye
91 | LV_4284-2_0_6_load_107 | 113 | 0.0031303 | 0.00078453 | 0 | 0 |  | 1 | TRUE | wye
92 | LV_4284-2_0_6_load_108 | 114 | 0.0017672 | 0.0004429 | 0 | 0 |  | 1 | TRUE | wye
93 | LV_4284-2_0_6_load_109 | 115 | 0.0014035 | 0.00035175 | 0 | 0 |  | 1 | TRUE | wye
94 | LV_4284-2_0_6_load_114 | 116 | 0.0024394 | 0.00061136 | 0 | 0 |  | 1 | TRUE | wye
95 | LV_4284-2_0_6_load_116 | 117 | 0.003332 | 0.00083507 | 0 | 0 |  | 1 | TRUE | wye

## ext_grid
| name | bus | vm_pu | va_degree | slack_weight | in_service
0 |  | 21 | 1 | 0 | 1 | TRUE

## line
| name | std_type | from_bus | to_bus | length_km | r_ohm_per_km | x_ohm_per_km | c_nf_per_km | g_us_per_km | max_i_ka | df | parallel | type | in_service
0 | LV_4284-2_0_6_line_0 | NAYY 4x150 SE | 0 | 1 | 0.014165 | 0.208 | 0.08 | 261 | 0 | 0.27 | 1 | 1 | cs | TRUE
1 | LV_4284-2_0_6_line_1 | NAYY 4x150 SE | 0 | 2 | 0.028676 | 0.208 | 0.08 | 261 | 0 | 0.27 | 1 | 1 | cs | TRUE
2 | LV_4284-2_0_6_line_2 | NAYY 4x150 SE | 1 | 3 | 0.013144 | 0.208 | 0.08 | 261 | 0 | 0.27 | 1 | 1 | cs | TRUE
3 | LV_4284-2_0_6_line_3 | NAYY 4x150 SE | 2 | 4 | 0.039895 | 0.208 | 0.08 | 261 | 0 | 0.27 | 1 | 3 | cs | TRUE
4 | LV_4284-2_0_6_line_4 | NAYY 4x150 SE | 2 | 5 | 0.038251 | 0.208 | 0.08 | 261 | 0 | 0.27 | 1 | 1 | cs | TRUE
5 | LV_4284-2_0_6_line_5 | NAYY 4x150 SE | 2 | 6 | 0.018364 | 0.208 | 0.08 | 261 | 0 | 0.27 | 1 | 2 | cs | TRUE
6 | LV_4284-2_0_6_line_6 | NAYY 4x150 SE | 3 | 7 | 0.010183 | 0.208 | 0.08 | 261 | 0 | 0.27 | 1 | 1 | cs | TRUE
7 | LV_4284-2_0_6_line_7 | NAYY 4x150 SE | 4 | 8 | 0.023193 | 0.208 | 0.08 | 261 | 0 | 0.27 | 1 | 3 | cs | TRUE
8 | LV_4284-2_0_6_line_8 | NAYY 4x150 SE | 4 | 9 | 0.029811 | 0.208 | 0.08 | 261 | 0 | 0.27 | 1 | 1 | cs | TRUE
9 | LV_4284-2_0_6_line_9 | NAYY 4x150 SE | 6 | 10 | 0.0084026 | 0.208 | 0.08 | 261 | 0 | 0.27 | 1 | 1 | cs | TRUE
10 | LV_4284-2_0_6_line_10 | NAYY 4x150 SE | 7 | 11 | 0.028009 | 0.208 | 0.08 | 261 | 0 | 0.27 | 1 | 1 | cs | TRUE
11 | LV_4284-2_0_6_line_11 | NAYY 4x150 SE | 8 | 12 | 0.035042 | 0.208 | 0.08 | 261 | 0 | 0.27 | 1 | 3 | cs | TRUE
12 | LV_4284-2_0_6_line_12 | NAYY 4x150 SE | 9 | 13 | 0.0086867 | 0.208 | 0.08 | 261 | 0 | 0.27 | 1 | 1 | cs | TRUE
13 | LV_4284-2_0_6_line_13 | NAYY 4x150 SE | 10 | 14 | 0.012551 | 0.208 | 0.08 | 261 | 0 | 0.27 | 1 | 1 | cs | TRUE
14 | LV_4284-2_0_6_line_14 | NAYY 4x150 SE | 12 | 17 | 0.018168 | 0.208 | 0.08 | 261 | 0 | 0.27 | 1 | 3 | cs | TRUE
15 | LV_4284-2_0_6_line_15 | NAYY 4x150 SE | 12 | 18 | 0.006299 | 0.208 | 0.08 | 261 | 0 | 0.27 | 1 | 3 | cs | TRUE
16 | LV_4284-2_0_6_line_16 | NAYY 4x150 SE | 13 | 15 | 0.045827 | 0.208 | 0.08 | 261 | 0 | 0.27 | 1 | 1 | cs | TRUE
17 | LV_4284-2_0_6_line_17 | NAYY 4x150 SE | 14 | 83 | 0.009975 | 0.208 | 0.08 | 261 | 0 | 0.27 | 1 | 1 | cs | TRUE
18 | LV_4284-2_0_6_line_18 | NAYY 4x150 SE | 15 | 16 | 0.025895 | 0.208 | 0.08 | 261 | 0 | 0.27 | 1 | 1 | cs | TRUE
19 | LV_4284-2_0_6_line_19 | NAYY 4x150 SE | 17 | 108 | 0.029977 | 0.208 | 0.08 | 261 | 0 | 0.27 | 1 | 2 | cs | TRUE
20 | LV_4284-2_0_6_line_20 | NAYY 4x150 SE | 18 | 103 | 0.012055 | 0.208 | 0.08 | 261 | 0 | 0.27 | 1 | 3 | cs | TRUE
21 | LV_4284-2_0_6_line_21 | NAYY 4x150 SE | 19 | 20 | 0.019681 | 0.208 | 0.08 | 261 | 0 | 0.27 | 1 | 3 | cs | TRUE
22 | LV_4284-2_0_6_line_22 | NAYY 4x150 SE | 19 | 21 | 0.15562 | 0.208 | 0.08 | 261 | 0 | 0.27 | 1 | 3 | cs | TRUE
23 | LV_4284-2_0_6_line_23 | NAYY 4x150 SE | 20 | 22 | 0.0047097 | 0.208 | 0.08 | 261 | 0 | 0.27 | 1 | 3 | cs | TRUE
24 | LV_4284-2_0_6_line_24 | NAYY 4x150 SE | 21 | 25 | 0.021065 | 0.208 | 0.08 | 261 | 0 | 0.27 | 1 | 3 | cs | TRUE
25 | LV_4284-2_0_6_line_25 | NAYY 4x150 SE | 22 | 60 | 0.021127 | 0.208 | 0.08 | 261 | 0 | 0.27 | 1 | 3 | cs | TRUE
26 | LV_4284-2_0_6_line_26 | NAYY 4x150 SE | 23 | 24 | 0.026011 | 0.208 | 0.08 | 261 | 0 | 0.27 | 1 | 2 | cs | TRUE
27 | LV_4284-2_0_6_line_27 | NAYY 4x150 SE | 23 | 25 | 0.035404 | 0.208 | 0.08 | 261 | 0 | 0.27 | 1 | 3 | cs | TRUE
28 | LV_4284-2_0_6_line_28 | NAYY 4x150 SE | 24 | 26 | 0.07102 | 0.208 | 0.08 | 261 | 0 | 0.27 | 1 | 2 | cs | TRUE
29 | LV_4284-2_0_6_line_29 | NAYY 4x150 SE | 26 | 27 | 0.011782 | 0.208 | 0.08 | 261 | 0 | 0.27 | 1 | 1 | cs | TRUE
30 | LV_4284-2_0_6_line_30 | NAYY 4x150 SE | 26 | 28 | 0.046293 | 0.208 | 0.08 | 261 | 0 | 0.27 | 1 | 1 | cs | TRUE
31 | LV_4284-2_0_6_line_31 | NAYY 4x150 SE | 26 | 29 | 0.037346 | 0.208 | 0.08 | 261 | 0 | 0.27 | 1 | 1 | cs | TRUE
32 | LV_4284-2_0_6_line_32 | NAYY 4x150 SE | 27 | 35 | 0.03796 | 0.208 | 0.08 | 261 | 0 | 0.27 | 1 | 1 | cs | TRUE
33 | LV_4284-2_0_6_line_33 | NAYY 4x150 SE | 28 | 33 | 0.015673 | 0.208 | 0.08 | 261 | 0 | 0.27 | 1 | 1 | cs | TRUE
34 | LV_4284-2_0_6_line_34 | NAYY 4x150 SE | 28 | 30 | 0.032775 | 0.208 | 0.08 | 261 | 0 | 0.27 | 1 | 1 | cs | TRUE
35 | LV_4284-2_0_6_line_35 | NAYY 4x150 SE | 29 | 48 | 0.0073091 | 0.208 | 0.08 | 261 | 0 | 0.27 | 1 | 1 | cs | TRUE
36 | LV_4284-2_0_6_line_36 | NAYY 4x150 SE | 30 | 31 | 0.019965 | 0.208 | 0.08 | 261 | 0 | 0.27 | 1 | 1 | cs | TRUE
37 | LV_4284-2_0_6_line_37 | NAYY 4x150 SE | 31 | 32 | 0.028142 | 0.208 | 0.08 | 261 | 0 | 0.27 | 1 | 1 | cs | TRUE
38 | LV_4284-2_0_6_line_38 | NAYY 4x150 SE | 32 | 34 | 0.028797 | 0.208 | 0.08 | 261 | 0 | 0.27 | 1 | 1 | cs | TRUE
39 | LV_4284-2_0_6_line_39 | NAYY 4x150 SE | 33 | 36 | 0.0024442 | 0.208 | 0.08 | 261 | 0 | 0.27 | 1 | 1 | cs | TRUE
40 | LV_4284-2_0_6_line_40 | NAYY 4x150 SE | 36 | 37 | 0.020886 | 0.208 | 0.08 | 261 | 0 | 0.27 | 1 | 1 | cs | TRUE
41 | LV_4284-2_0_6_line_41 | NAYY 4x150 SE | 37 | 38 | 0.014746 | 0.208 | 0.08 | 261 | 0 | 0.27 | 1 | 1 | cs | TRUE
42 | LV_4284-2_0_6_line_42 | NAYY 4x150 SE | 38 | 39 | 0.018405 | 0.208 | 0.08 | 261 | 0 | 0.27 | 1 | 1 | cs | TRUE
43 | LV_4284-2_0_6_line_43 | NAYY 4x150 SE | 38 | 40 | 0.024177 | 0.208 | 0.08 | 261 | 0 | 0.27 | 1 | 1 | cs | TRUE
44 | LV_4284-2_0_6_line_44 | NAYY 4x150 SE | 39 | 57 | 0.0083653 | 0.208 | 0.08 | 261 | 0 | 0.27 | 1 | 1 | cs | TRUE
45 | LV_4284-2_0_6_line_45 | NAYY 4x150 SE | 40 | 54 | 0.020112 | 0.208 | 0.08 | 261 | 0 | 0.27 | 1 | 1 | cs | TRUE
46 | LV_4284-2_0_6_line_46 | NAYY 4x150 SE | 41 | 42 | 0.0020074 | 0.208 | 0.08 | 261 | 0 | 0.27 | 1 | 1 | cs | TRUE
47 | LV_4284-2_0_6_line_47 | NAYY 4x150 SE | 41 | 43 | 0.0073931 | 0.208 | 0.08 | 261 | 0 | 0.27 | 1 | 1 | cs | TRUE
48 | LV_4284-2_0_6_line_48 | NAYY 4x150 SE | 42 | 44 | 0.010287 | 0.208 | 0.08 | 261 | 0 | 0.27 | 1 | 1 | cs | TRUE
49 | LV_4284-2_0_6_line_49 | NAYY 4x150 SE | 43 | 45 | 0.018329 | 0.208 | 0.08 | 261 | 0 | 0.27 | 1 | 1 | cs | TRUE
50 | LV_4284-2_0_6_line_50 | NAYY 4x150 SE | 44 | 46 | 0.028096 | 0.208 | 0.08 | 261 | 0 | 0.27 | 1 | 1 | cs | TRUE
51 | LV_4284-2_0_6_line_51 | NAYY 4x150 SE | 45 | 47 | 0.0030985 | 0.208 | 0.08 | 261 | 0 | 0.27 | 1 | 1 | cs | TRUE
52 | LV_4284-2_0_6_line_52 | NAYY 4x150 SE | 46 | 56 | 0.041421 | 0.208 | 0.08 | 261 | 0 | 0.27 | 1 | 1 | cs | TRUE
53 | LV_4284-2_0_6_line_53 | NAYY 4x150 SE | 46 | 55 | 0.029521 | 0.208 | 0.08 | 261 | 0 | 0.27 | 1 | 1 | cs | TRUE
54 | LV_4284-2_0_6_line_54 | NAYY 4x150 SE | 47 | 58 | 0.0224 | 0.208 | 0.08 | 261 | 0 | 0.27 | 1 | 1 | cs | TRUE
55 | LV_4284-2_0_6_line_55 | NAYY 4x150 SE | 48 | 49 | 0.042237 | 0.208 | 0.08 | 261 | 0 | 0.27 | 1 | 1 | cs | TRUE
56 | LV_4284-2_0_6_line_56 | NAYY 4x150 SE | 48 | 50 | 0.015264 | 0.208 | 0.08 | 261 | 0 | 0.27 | 1 | 1 | cs | TRUE
57 | LV_4284-2_0_6_line_57 | NAYY 4x150 SE | 49 | 61 | 0.046316 | 0.208 | 0.08 | 261 | 0 | 0.27 | 1 | 1 | cs | TRUE
58 | LV_4284-2_0_6_line_58 | NAYY 4x150 SE | 50 | 51 | 0.018484 | 0.208 | 0.08 | 261 | 0 | 0.27 | 1 | 1 | cs | TRUE
59 | LV_4284-2_0_6_line_59 | NAYY 4x150 SE | 52 | 53 | 0.030189 | 0.208 | 0.08 | 261 | 0 | 0.27 | 1 | 1 | cs | TRUE
60 | LV_4284-2_0_6_line_60 | NAYY 4x150 SE | 53 | 54 | 0.021042 | 0.208 | 0.08 | 261 | 0 | 0.27 | 1 | 1 | cs | TRUE
61 | LV_4284-2_0_6_line_61 | NAYY 4x150 SE | 56 | 57 | 0.064449 | 0.208 | 0.08 | 261 | 0 | 0.27 | 1 | 1 | cs | TRUE
62 | LV_4284-2_0_6_line_62 | NAYY 4x150 SE | 58 | 59 | 0.0038428 | 0.208 | 0.08 | 261 | 0 | 0.27 | 1 | 1 | cs | TRUE
63 | LV_4284-2_0_6_line_63 | NAYY 4x150 SE | 60 | 62 | 0.063215 | 0.208 | 0.08 | 261 | 0 | 0.27 | 1 | 3 | cs | TRUE
64 | LV_4284-2_0_6_line_64 | NAYY 4x150 SE | 61 | 64 | 0.00036333 | 0.208 | 0.08 | 261 | 0 | 0.27 | 1 | 1 | cs | TRUE
65 | LV_4284-2_0_6_line_65 | NAYY 4x150 SE | 62 | 63 | 0.05057 | 0.208 | 0.08 | 261 | 0 | 0.27 | 1 | 3 | cs | TRUE
66 | LV_4284-2_0_6_line_66 | NAYY 4x150 SE | 63 | 65 | 0.012367 | 0.208 | 0.08 | 261 | 0 | 0.27 | 1 | 3 | cs | TRUE
67 | LV_4284-2_0_6_line_67 | NAYY 4x150 SE | 63 | 66 | 0.028679 | 0.208 | 0.08 | 261 | 0 | 0.27 | 1 | 3 | cs | TRUE
68 | LV_4284-2_0_6_line_68 | NAYY 4x150 SE | 65 | 67 | 0.0026863 | 0.208 | 0.08 | 261 | 0 | 0.27 | 1 | 3 | cs | TRUE
69 | LV_4284-2_0_6_line_69 | NAYY 4x150 SE | 66 | 68 | 0.0084424 | 0.208 | 0.08 | 261 | 0 | 0.27 | 1 | 3 | cs | TRUE
70 | LV_4284-2_0_6_line_70 | NAYY 4x150 SE | 67 | 109 | 0.020941 | 0.208 | 0.08 | 261 | 0 | 0.27 | 1 | 3 | cs | TRUE
71 | LV_4284-2_0_6_line_71 | NAYY 4x150 SE | 68 | 104 | 0.027875 | 0.208 | 0.08 | 261 | 0 | 0.27 | 1 | 3 | cs | TRUE
72 | LV_4284-2_0_6_line_72 | NAYY 4x150 SE | 69 | 70 | 0.0050476 | 0.208 | 0.08 | 261 | 0 | 0.27 | 1 | 1 | cs | TRUE
73 | LV_4284-2_0_6_line_73 | NAYY 4x150 SE | 69 | 71 | 0.021545 | 0.208 | 0.08 | 261 | 0 | 0.27 | 1 | 1 | cs | TRUE
74 | LV_4284-2_0_6_line_74 | NAYY 4x150 SE | 70 | 72 | 0.0077452 | 0.208 | 0.08 | 261 | 0 | 0.27 | 1 | 1 | cs | TRUE
75 | LV_4284-2_0_6_line_75 | NAYY 4x150 SE | 71 | 73 | 0.023407 | 0.208 | 0.08 | 261 | 0 | 0.27 | 1 | 1 | cs | TRUE
76 | LV_4284-2_0_6_line_76 | NAYY 4x150 SE | 72 | 74 | 0.020752 | 0.208 | 0.08 | 261 | 0 | 0.27 | 1 | 1 | cs | TRUE
77 | LV_4284-2_0_6_line_77 | NAYY 4x150 SE | 73 | 75 | 0.020748 | 0.208 | 0.08 | 261 | 0 | 0.27 | 1 | 1 | cs | TRUE
78 | LV_4284-2_0_6_line_78 | NAYY 4x150 SE | 74 | 76 | 0.017494 | 0.208 | 0.08 | 261 | 0 | 0.27 | 1 | 1 | cs | TRUE
79 | LV_4284-2_0_6_line_79 | NAYY 4x150 SE | 74 | 77 | 0.013228 | 0.208 | 0.08 | 261 | 0 | 0.27 | 1 | 1 | cs | TRUE
80 | LV_4284-2_0_6_line_80 | NAYY 4x150 SE | 75 | 78 | 0.022458 | 0.208 | 0.08 | 261 | 0 | 0.27 | 1 | 1 | cs | TRUE
81 | LV_4284-2_0_6_line_81 | NAYY 4x150 SE | 76 | 96 | 0.017928 | 0.208 | 0.08 | 261 | 0 | 0.27 | 1 | 1 | cs | TRUE
82 | LV_4284-2_0_6_line_82 | NAYY 4x150 SE | 77 | 95 | 0.012637 | 0.208 | 0.08 | 261 | 0 | 0.27 | 1 | 1 | cs | TRUE
83 | LV_4284-2_0_6_line_83 | NAYY 4x150 SE | 78 | 82 | 0.071395 | 0.208 | 0.08 | 261 | 0 | 0.27 | 1 | 1 | cs | TRUE
84 | LV_4284-2_0_6_line_84 | NAYY 4x150 SE | 79 | 80 | 0.030255 | 0.208 | 0.08 | 261 | 0 | 0.27 | 1 | 1 | cs | TRUE
85 | LV_4284-2_0_6_line_85 | NAYY 4x150 SE | 79 | 81 | 0.11245 | 0.208 | 0.08 | 261 | 0 | 0.27 | 1 | 1 | cs | TRUE
86 | LV_4284-2_0_6_line_86 | NAYY 4x150 SE | 80 | 82 | 0.080983 | 0.208 | 0.08 | 261 | 0 | 0.27 | 1 | 1 | cs | TRUE
87 | LV_4284-2_0_6_line_87 | NAYY 4x150 SE | 83 | 84 | 0.024565 | 0.208 | 0.08 | 261 | 0 | 0.27 | 1 | 1 | cs | TRUE
88 | LV_4284-2_0_6_line_88 | NAYY 4x150 SE | 84 | 85 | 0.00089711 | 0.208 | 0.08 | 261 | 0 | 0.27 | 1 | 1 | cs | TRUE
89 | LV_4284-2_0_6_line_89 | NAYY 4x150 SE | 85 | 86 | 0.024023 | 0.208 | 0.08 | 261 | 0 | 0.27 | 1 | 1 | cs | TRUE
90 | LV_4284-2_0_6_line_90 | NAYY 4x150 SE | 86 | 93 | 0.0033338 | 0.208 | 0.08 | 261 | 0 | 0.27 | 1 | 1 | cs | TRUE
91 | LV_4284-2_0_6_line_91 | NAYY 4x150 SE | 87 | 88 | 0.022784 | 0.208 | 0.08 | 261 | 0 | 0.27 | 1 | 1 | cs | TRUE
92 | LV_4284-2_0_6_line_92 | NAYY 4x150 SE | 87 | 89 | 0.011777 | 0.208 | 0.08 | 261 | 0 | 0.27 | 1 | 1 | cs | TRUE
93 | LV_4284-2_0_6_line_93 | NAYY 4x150 SE | 88 | 90 | 0.00091896 | 0.208 | 0.08 | 261 | 0 | 0.27 | 1 | 1 | cs | TRUE
94 | LV_4284-2_0_6_line_94 | NAYY 4x150 SE | 89 | 91 | 0.016838 | 0.208 | 0.08 | 261 | 0 | 0.27 | 1 | 1 | cs | TRUE
95 | LV_4284-2_0_6_line_95 | NAYY 4x150 SE | 90 | 92 | 0.0054727 | 0.208 | 0.08 | 261 | 0 | 0.27 | 1 | 1 | cs | TRUE
96 | LV_4284-2_0_6_line_96 | NAYY 4x150 SE | 91 | 93 | 0.0093731 | 0.208 | 0.08 | 261 | 0 | 0.27 | 1 | 1 | cs | TRUE
97 | LV_4284-2_0_6_line_97 | NAYY 4x150 SE | 92 | 94 | 0.0065577 | 0.208 | 0.08 | 261 | 0 | 0.27 | 1 | 1 | cs | TRUE
98 | LV_4284-2_0_6_line_98 | NAYY 4x150 SE | 94 | 95 | 0.012265 | 0.208 | 0.08 | 261 | 0 | 0.27 | 1 | 1 | cs | TRUE
99 | LV_4284-2_0_6_line_99 | NAYY 4x150 SE | 96 | 97 | 0.0039058 | 0.208 | 0.08 | 261 | 0 | 0.27 | 1 | 1 | cs | TRUE
100 | LV_4284-2_0_6_line_100 | NAYY 4x150 SE | 97 | 99 | 0.0077137 | 0.208 | 0.08 | 261 | 0 | 0.27 | 1 | 1 | cs | TRUE
101 | LV_4284-2_0_6_line_101 | NAYY 4x150 SE | 98 | 99 | 0.005228 | 0.208 | 0.08 | 261 | 0 | 0.27 | 1 | 1 | cs | TRUE
102 | LV_4284-2_0_6_line_102 | NAYY 4x150 SE | 98 | 100 | 0.00050649 | 0.208 | 0.08 | 261 | 0 | 0.27 | 1 | 1 | cs | TRUE
103 | LV_4284-2_0_6_line_103 | NAYY 4x150 SE | 101 | 102 | 0.06306 | 0.208 | 0.08 | 261 | 0 | 0.27 | 1 | 1 | cs | TRUE
104 | LV_4284-2_0_6_line_104 | NAYY 4x150 SE | 102 | 107 | 0.018414 | 0.208 | 0.08 | 261 | 0 | 0.27 | 1 | 1 | cs | TRUE
105 | LV_4284-2_0_6_line_105 | NAYY 4x150 SE | 102 | 116 | 0.056012 | 0.208 | 0.08 | 261 | 0 | 0.27 | 1 | 1 | cs | TRUE
106 | LV_4284-2_0_6_line_106 | NAYY 4x150 SE | 103 | 104 | 0.014103 | 0.208 | 0.08 | 261 | 0 | 0.27 | 1 | 3 | cs | TRUE
107 | LV_4284-2_0_6_line_107 | NAYY 4x150 SE | 105 | 106 | 0.012725 | 0.208 | 0.08 | 261 | 0 | 0.27 | 1 | 1 | cs | TRUE
108 | LV_4284-2_0_6_line_108 | NAYY 4x150 SE | 105 | 107 | 0.043709 | 0.208 | 0.08 | 261 | 0 | 0.27 | 1 | 1 | cs | TRUE
109 | LV_4284-2_0_6_line_109 | NAYY 4x150 SE | 108 | 116 | 0.026094 | 0.208 | 0.08 | 261 | 0 | 0.27 | 1 | 2 | cs | TRUE
110 | LV_4284-2_0_6_line_110 | NAYY 4x150 SE | 109 | 110 | 0.0024589 | 0.208 | 0.08 | 261 | 0 | 0.27 | 1 | 3 | cs | TRUE
111 | LV_4284-2_0_6_line_111 | NAYY 4x150 SE | 110 | 111 | 0.021767 | 0.208 | 0.08 | 261 | 0 | 0.27 | 1 | 2 | cs | TRUE
112 | LV_4284-2_0_6_line_112 | NAYY 4x150 SE | 111 | 112 | 0.0042396 | 0.208 | 0.08 | 261 | 0 | 0.27 | 1 | 1 | cs | TRUE
113 | LV_4284-2_0_6_line_113 | NAYY 4x150 SE | 112 | 113 | 0.019548 | 0.208 | 0.08 | 261 | 0 | 0.27 | 1 | 1 | cs | TRUE
114 | LV_4284-2_0_6_line_114 | NAYY 4x150 SE | 113 | 114 | 0.027833 | 0.208 | 0.08 | 261 | 0 | 0.27 | 1 | 1 | cs | TRUE
115 | LV_4284-2_0_6_line_115 | NAYY 4x150 SE | 114 | 115 | 0.018949 | 0.208 | 0.08 | 261 | 0 | 0.27 | 1 | 1 | cs | TRUE
116 | LV_4284-2_0_6_line_116 | NAYY 4x150 SE | 116 | 117 | 0.0039741 | 0.208 | 0.08 | 261 | 0 | 0.27 | 1 | 1 | cs | TRUE

## trafo
| name | std_type | hv_bus | lv_bus | sn_mva | vn_hv_kv | vn_lv_kv | vk_percent | vkr_percent | pfe_kw | i0_percent | shift_degree | tap_side | tap_neutral | tap_min | tap_max | tap_step_percent | tap_step_degree | tap_pos | tap_phase_shifter | parallel | df | in_service
0 | LV_4284-2_0_6_trafo_19 | 0.25 MVA 20/0.4 kV | 118 | 21 | 0.25 | 20 | 0.4 | 6 | 1.44 | 0.8 | 0.32 | 150 | hv | 0 | -2 | 2 | 2.5 | 0 | 0 | FALSE | 1 | 1 | TRUE

## line_geodata
| x0 | y0 | x1 | y1 | x2 | y2 | x3 | y3 | x4 | y4 | x5 | y5
0 | 2645674.0755 | 1237127.1914 | 2645674.7229 | 1237113.041
1 | 2645675.7941 | 1237155.6683 | 2645673.4489 | 1237140.8853 | 2645674.0755 | 1237127.1914
2 | 2645675.3237 | 1237099.9107 | 2645674.7229 | 1237113.041
3 | 2645672.053 | 1237194.52 | 2645671.6359 | 1237167.0993 | 2645672.027 | 1237163.4666 | 2645673.0223 | 1237159.9609 | 2645674.1842 | 1237157.4237 | 2645675.7941 | 1237155.6683
4 | 2645675.7941 | 1237155.6683 | 2645679.6779 | 1237153.3634 | 2645683.2651 | 1237152.2346 | 2645712.5627 | 1237145.9002
5 | 2645657.4854 | 1237153.6708 | 2645675.7941 | 1237155.6683
6 | 2645675.7109 | 1237089.7365 | 2645675.6951 | 1237091.7933 | 2645675.3237 | 1237099.9107
7 | 2645672.053 | 1237194.52 | 2645672.2645 | 1237215.2349 | 2645672.2196 | 1237217.7111
8 | 2645672.053 | 1237194.52 | 2645701.86 | 1237194.0128
9 | 2645657.4854 | 1237153.6708 | 2645649.4691 | 1237156.1895
10 | 2645675.7109 | 1237089.7365 | 2645647.6288 | 1237090.4657
11 | 2645670.2744 | 1237252.677 | 2645671.9227 | 1237234.1 | 2645672.2196 | 1237217.7111
12 | 2645701.86 | 1237194.0128 | 2645710.5454 | 1237193.8649
13 | 2645649.4691 | 1237156.1895 | 2645637.4952 | 1237159.9515
14 | 2645670.2744 | 1237252.677 | 2645652.1189 | 1237252.0081
15 | 2645670.2744 | 1237252.677 | 2645669.5303 | 1237258.9308
16 | 2645733.7379 | 1237219.7438 | 2645733.7073 | 1237199.1526 | 2645730.5137 | 1237195.3478 | 2645725.5943 | 1237193.6088 | 2645710.5454 | 1237193.8649
17 | 2645637.4952 | 1237159.9515 | 2645627.9788 | 1237162.9415
18 | 2645733.7379 | 1237219.7438 | 2645759.709 | 1237219.9438
19 | 2645652.1189 | 1237252.0081 | 2645622.1622 | 1237250.9044
20 | 2645669.5303 | 1237258.9308 | 2645681.5449 | 1237259.9107
21 | 2645787.9188 | 1237154.1497 | 2645787.9728 | 1237148.4489 | 2645787.3065 | 1237136.7363 | 2645786.4655 | 1237134.6507
22 | 2645786.4655 | 1237134.6507 | 2645941.817 | 1237125.4322
23 | 2645787.9188 | 1237154.1497 | 2645787.8742 | 1237158.8592
24 | 2645962.6787 | 1237122.1025 | 2645941.817 | 1237125.4322
25 | 2645787.8742 | 1237158.8592 | 2645787.7282 | 1237174.2858 | 2645787.6506 | 1237179.985
26 | 2645959.5117 | 1237061.0833 | 2645958.7254 | 1237087.0828
27 | 2645962.6787 | 1237122.1025 | 2645958.3933 | 1237098.065 | 2645958.7254 | 1237087.0828
28 | 2645959.5117 | 1237061.0833 | 2645997.2811 | 1237062.8988 | 2646004.6424 | 1237063.9009 | 2646015.113 | 1237065.9165 | 2646029.9105 | 1237068.9997
29 | 2646030.3799 | 1237057.2292 | 2646029.9105 | 1237068.9997
30 | 2646076.0846 | 1237073.8495 | 2646029.9105 | 1237068.9997
31 | 2646029.9105 | 1237068.9997 | 2646033.2173 | 1237091.3841 | 2646037.3542 | 1237105.509
32 | 2646030.3799 | 1237057.2292 | 2646026.0418 | 1237051.7476 | 2646020.0074 | 1237034.7455 | 2646017.7291 | 1237022.0195
33 | 2646076.0846 | 1237073.8495 | 2646091.7076 | 1237075.1022
34 | 2646076.0846 | 1237073.8495 | 2646075.0498 | 1237063.8684 | 2646069.7575 | 1237052.6535 | 2646063.9534 | 1237044.0962
35 | 2646039.4087 | 1237112.5234 | 2646037.3542 | 1237105.509
36 | 2646049.8913 | 1237030.0073 | 2646052.6418 | 1237032.3968 | 2646062.4418 | 1237041.8677 | 2646063.9534 | 1237044.0962
37 | 2646049.8913 | 1237030.0073 | 2646075.611 | 1237018.5854
38 | 2646101.9295 | 1237006.8976 | 2646075.611 | 1237018.5854
39 | 2646094.144 | 1237075.2975 | 2646091.7076 | 1237075.1022
40 | 2646094.144 | 1237075.2975 | 2646114.963 | 1237076.9669
41 | 2646129.6622 | 1237078.1455 | 2646114.963 | 1237076.9669
42 | 2646129.6622 | 1237078.1455 | 2646148.0526 | 1237078.889
43 | 2646129.6622 | 1237078.1455 | 2646131.0516 | 1237071.6855 | 2646138.3304 | 1237055.6945
44 | 2646156.411 | 1237079.2269 | 2646148.0526 | 1237078.889
45 | 2646138.3304 | 1237055.6945 | 2646146.569 | 1237037.5952 | 2646146.6639 | 1237037.3899
46 | 2646250.8494 | 1237052.2512 | 2646252.8567 | 1237052.2337
47 | 2646250.8494 | 1237052.2512 | 2646243.4565 | 1237052.3157
48 | 2646263.1432 | 1237052.1439 | 2646252.8567 | 1237052.2337
49 | 2646243.4565 | 1237052.3157 | 2646225.1278 | 1237052.4756
50 | 2646263.1432 | 1237052.1439 | 2646265.3494 | 1237076.8214 | 2646262.0622 | 1237077.285
51 | 2646222.0295 | 1237052.5026 | 2646225.1278 | 1237052.4756
52 | 2646262.0622 | 1237077.285 | 2646238.466 | 1237080.0254 | 2646220.8106 | 1237080.6502
53 | 2646262.0622 | 1237077.285 | 2646262.5582 | 1237092.2985 | 2646262.3136 | 1237106.7962
54 | 2646222.0295 | 1237052.5026 | 2646199.6306 | 1237052.6981
55 | 2646039.4087 | 1237112.5234 | 2646056.9147 | 1237148.7601 | 2646057.9121 | 1237150.4853
56 | 2646039.4087 | 1237112.5234 | 2646025.589 | 1237119.0038
57 | 2646081.0928 | 1237190.5836 | 2646057.9121 | 1237150.4853
58 | 2646008.8533 | 1237126.8516 | 2646025.589 | 1237119.0038
59 | 2646166.5088 | 1236990.2364 | 2646161.6204 | 1237005.0689 | 2646155.501 | 1237018.2931
60 | 2646146.6639 | 1237037.3899 | 2646155.501 | 1237018.2931
61 | 2646156.411 | 1237079.2269 | 2646205.2432 | 1237081.2011 | 2646220.8106 | 1237080.6502
62 | 2646195.7879 | 1237052.7316 | 2646199.6306 | 1237052.6981
63 | 2645784.3688 | 1237242.4094 | 2645784.7056 | 1237224.8616 | 2645787.0833 | 1237221.6446 | 2645787.6506 | 1237179.985
64 | 2646081.0928 | 1237190.5836 | 2646081.2746 | 1237190.8981
65 | 2645759.8889 | 1237268.2873 | 2645783.8586 | 1237268.9945 | 2645784.3688 | 1237242.4094
66 | 2645759.8889 | 1237268.2873 | 2645761.0235 | 1237273.2325 | 2645760.7437 | 1237279.1119 | 2645760.6972 | 1237280.5187
67 | 2645759.8889 | 1237268.2873 | 2645758.9034 | 1237267.5681 | 2645755.4185 | 1237266.2182 | 2645731.7912 | 1237264.0981
68 | 2645760.6086 | 1237283.2036 | 2645760.6972 | 1237280.5187
69 | 2645723.3823 | 1237263.347 | 2645731.1575 | 1237264.0412 | 2645731.7912 | 1237264.0981
70 | 2645760.6086 | 1237283.2036 | 2645759.9175 | 1237304.1334
71 | 2645723.3823 | 1237263.347 | 2645720.2555 | 1237263.0679 | 2645695.6016 | 1237261.0572
72 | 2645438.2962 | 1237199.7765 | 2645438.2962 | 1237199.7765 | 2645442.9501 | 1237201.7308
73 | 2645438.2962 | 1237199.7765 | 2645427.0815 | 1237188.2389 | 2645423.5363 | 1237184.093
74 | 2645442.9501 | 1237201.7308 | 2645450.0913 | 1237204.7296
75 | 2645423.5363 | 1237184.093 | 2645409.7222 | 1237167.9378 | 2645408.013 | 1237166.6317
76 | 2645470.163 | 1237209.5931 | 2645455.3397 | 1237206.9336 | 2645450.0913 | 1237204.7296
77 | 2645391.5272 | 1237154.0343 | 2645408.013 | 1237166.6317
78 | 2645470.163 | 1237209.5931 | 2645470.3571 | 1237219.8234 | 2645472.2521 | 1237226.8334
79 | 2645470.163 | 1237209.5931 | 2645483.0901 | 1237206.7875
80 | 2645391.5272 | 1237154.0343 | 2645374.2523 | 1237139.6838
81 | 2645476.9305 | 1237244.1401 | 2645472.2521 | 1237226.8334
82 | 2645483.0901 | 1237206.7875 | 2645495.4393 | 1237204.1072
83 | 2645374.2523 | 1237139.6838 | 2645305.2952 | 1237121.1862
84 | 2645288.7477 | 1237041.9119 | 2645297.0139 | 1237032.4022 | 2645305.117 | 1237024.4477 | 2645310.7726 | 1237021.6723
85 | 2645310.7726 | 1237021.6723 | 2645241.407 | 1236933.1645
86 | 2645305.2952 | 1237121.1862 | 2645288.7477 | 1237041.9119
87 | 2645627.9788 | 1237162.9415 | 2645604.5438 | 1237170.3045
88 | 2645603.6879 | 1237170.5734 | 2645604.5438 | 1237170.3045
89 | 2645603.6879 | 1237170.5734 | 2645580.7699 | 1237177.774
90 | 2645580.7699 | 1237177.774 | 2645577.5894 | 1237178.7733
91 | 2645541.348 | 1237190.16 | 2645519.6114 | 1237196.9894
92 | 2645541.348 | 1237190.16 | 2645552.5835 | 1237186.6299
93 | 2645518.7347 | 1237197.2648 | 2645519.6114 | 1237196.9894
94 | 2645568.6473 | 1237181.5828 | 2645552.5835 | 1237186.6299
95 | 2645518.7347 | 1237197.2648 | 2645513.5137 | 1237198.9052
96 | 2645577.5894 | 1237178.7733 | 2645568.6473 | 1237181.5828
97 | 2645513.5137 | 1237198.9052 | 2645507.2574 | 1237200.8709
98 | 2645507.2574 | 1237200.8709 | 2645500.3469 | 1237203.0421 | 2645495.4393 | 1237204.1072
99 | 2645477.9497 | 1237247.9106 | 2645476.9305 | 1237244.1401
100 | 2645478.5169 | 1237255.6034 | 2645477.9497 | 1237247.9106 | 2645477.9497 | 1237247.9106
101 | 2645478.9014 | 1237260.8173 | 2645478.5169 | 1237255.6034
102 | 2645478.9014 | 1237260.8173 | 2645478.9386 | 1237261.3224
103 | 2645537.8098 | 1237299.0349 | 2645600.6952 | 1237305.7658
104 | 2645600.6952 | 1237305.7658 | 2645619.1229 | 1237306.9857
105 | 2645596.0857 | 1237249.9437 | 2645600.6952 | 1237305.7658
106 | 2645681.5449 | 1237259.9107 | 2645695.6016 | 1237261.0572
107 | 2645655.2324 | 1237331.6144 | 2645652.6297 | 1237344.0705
108 | 2645655.2324 | 1237331.6144 | 2645619.1229 | 1237306.9857
109 | 2645596.0857 | 1237249.9437 | 2645622.1622 | 1237250.9044
110 | 2645759.8364 | 1237306.591 | 2645759.9175 | 1237304.1334
111 | 2645759.8364 | 1237306.591 | 2645759.1181 | 1237328.3459
112 | 2645758.9946 | 1237332.5836 | 2645759.007 | 1237331.7101 | 2645759.1181 | 1237328.3459
113 | 2645758.9946 | 1237332.5836 | 2645758.7181 | 1237352.1291
114 | 2645746.641 | 1237368.3538 | 2645758.4921 | 1237368.1072 | 2645758.7181 | 1237352.1291
115 | 2645727.6984 | 1237368.3222 | 2645735.4821 | 1237368.586 | 2645746.641 | 1237368.3538
116 | 2645592.1143 | 1237249.7974 | 2645596.0857 | 1237249.9437

## bus_geodata
| x | y | coords
0 | 2645674.0755 | 1237127.1914
1 | 2645674.7229 | 1237113.041
2 | 2645675.7941 | 1237155.6683
3 | 2645675.3237 | 1237099.9107
4 | 2645672.053 | 1237194.52
5 | 2645712.5627 | 1237145.9002
6 | 2645657.4854 | 1237153.6708
7 | 2645675.7109 | 1237089.7365
8 | 2645672.2196 | 1237217.7111
9 | 2645701.86 | 1237194.0128
10 | 2645649.4691 | 1237156.1895
11 | 2645647.6288 | 1237090.4657
12 | 2645670.2744 | 1237252.677
13 | 2645710.5454 | 1237193.8649
14 | 2645637.4952 | 1237159.9515
15 | 2645733.7379 | 1237219.7438
16 | 2645759.709 | 1237219.9438
17 | 2645652.1189 | 1237252.0081
18 | 2645669.5303 | 1237258.9308
19 | 2645786.4655 | 1237134.6507
20 | 2645787.9188 | 1237154.1497
21 | 2645941.817 | 1237125.4322
22 | 2645787.8742 | 1237158.8592
23 | 2645958.7254 | 1237087.0828
24 | 2645959.5117 | 1237061.0833
25 | 2645962.6787 | 1237122.1025
26 | 2646029.9105 | 1237068.9997
27 | 2646030.3799 | 1237057.2292
28 | 2646076.0846 | 1237073.8495
29 | 2646037.3542 | 1237105.509
30 | 2646063.9534 | 1237044.0962
31 | 2646049.8913 | 1237030.0073
32 | 2646075.611 | 1237018.5854
33 | 2646091.7076 | 1237075.1022
34 | 2646101.9295 | 1237006.8976
35 | 2646017.7291 | 1237022.0195
36 | 2646094.144 | 1237075.2975
37 | 2646114.963 | 1237076.9669
38 | 2646129.6622 | 1237078.1455
39 | 2646148.0526 | 1237078.889
40 | 2646138.3304 | 1237055.6945
41 | 2646250.8494 | 1237052.2512
42 | 2646252.8567 | 1237052.2337
43 | 2646243.4565 | 1237052.3157
44 | 2646263.1432 | 1237052.1439
45 | 2646225.1278 | 1237052.4756
46 | 2646262.0622 | 1237077.285
47 | 2646222.0295 | 1237052.5026
48 | 2646039.4087 | 1237112.5234
49 | 2646057.9121 | 1237150.4853
50 | 2646025.589 | 1237119.0038
51 | 2646008.8533 | 1237126.8516
52 | 2646166.5088 | 1236990.2365
53 | 2646155.501 | 1237018.2931
54 | 2646146.6639 | 1237037.3899
55 | 2646262.3136 | 1237106.7962
56 | 2646220.8106 | 1237080.6502
57 | 2646156.411 | 1237079.2269
58 | 2646199.6306 | 1237052.6981
59 | 2646195.7879 | 1237052.7316
60 | 2645787.6506 | 1237179.985
61 | 2646081.0928 | 1237190.5836
62 | 2645784.3688 | 1237242.4094
63 | 2645759.8889 | 1237268.2873
64 | 2646081.2746 | 1237190.8981
65 | 2645760.6972 | 1237280.5187
66 | 2645731.7912 | 1237264.0981
67 | 2645760.6086 | 1237283.2036
68 | 2645723.3823 | 1237263.347
69 | 2645438.2962 | 1237199.7765
70 | 2645442.9501 | 1237201.7308
71 | 2645423.5363 | 1237184.093
72 | 2645450.0913 | 1237204.7296
73 | 2645408.013 | 1237166.6317
74 | 2645470.163 | 1237209.5931
75 | 2645391.5272 | 1237154.0343
76 | 2645472.2521 | 1237226.8334
77 | 2645483.0901 | 1237206.7875
78 | 2645374.2523 | 1237139.6838
79 | 2645310.7726 | 1237021.6723
80 | 2645288.7477 | 1237041.9119
81 | 2645241.407 | 1236933.1645
82 | 2645305.2952 | 1237121.1862
83 | 2645627.9788 | 1237162.9415
84 | 2645604.5438 | 1237170.3045
85 | 2645603.6879 | 1237170.5734
86 | 2645580.7699 | 1237177.774
87 | 2645541.348 | 1237190.16
88 | 2645519.6114 | 1237196.9894
89 | 2645552.5835 | 1237186.6299
90 | 2645518.7347 | 1237197.2648
91 | 2645568.6473 | 1237181.5828
92 | 2645513.5137 | 1237198.9052
93 | 2645577.5894 | 1237178.7733
94 | 2645507.2574 | 1237200.8709
95 | 2645495.4393 | 1237204.1072
96 | 2645476.9305 | 1237244.1401
97 | 2645477.9497 | 1237247.9106
98 | 2645478.9014 | 1237260.8173
99 | 2645478.5169 | 1237255.6034
100 | 2645478.9386 | 1237261.3224
101 | 2645537.8098 | 1237299.0349
102 | 2645600.6952 | 1237305.7658
103 | 2645681.5449 | 1237259.9107
104 | 2645695.6016 | 1237261.0572
105 | 2645655.2324 | 1237331.6144
106 | 2645652.6297 | 1237344.0705
107 | 2645619.1229 | 1237306.9857
108 | 2645622.1622 | 1237250.9044
109 | 2645759.9175 | 1237304.1334
110 | 2645759.8364 | 1237306.591
111 | 2645759.1181 | 1237328.3459
112 | 2645758.9946 | 1237332.5836
113 | 2645758.7181 | 1237352.1291
114 | 2645746.641 | 1237368.3538
115 | 2645727.6984 | 1237368.3222
116 | 2645596.0857 | 1237249.9437
117 | 2645592.1143 | 1237249.7974
118 | 2645962.6787 | 1237122.1025

## line_std_types
| c_nf_per_km | r_ohm_per_km | x_ohm_per_km | max_i_ka | type | q_mm2 | alpha | voltage_rating
NAYY 4x50 SE | 210 | 0.642 | 0.083 | 0.142 | cs | 50 | 0.00403 | LV
NAYY 4x120 SE | 264 | 0.225 | 0.08 | 0.242 | cs | 120 | 0.00403 | LV
NAYY 4x150 SE | 261 | 0.208 | 0.08 | 0.27 | cs | 150 | 0.00403 | LV
NA2XS2Y 1x95 RM/25 12/20 kV | 216 | 0.313 | 0.132 | 0.252 | cs | 95 | 0.00403 | MV
NA2XS2Y 1x185 RM/25 12/20 kV | 273 | 0.161 | 0.117 | 0.362 | cs | 185 | 0.00403 | MV
NA2XS2Y 1x240 RM/25 12/20 kV | 304 | 0.122 | 0.112 | 0.421 | cs | 240 | 0.00403 | MV
NA2XS2Y 1x95 RM/25 6/10 kV | 315 | 0.313 | 0.123 | 0.249 | cs | 95 | 0.00403 | MV
NA2XS2Y 1x185 RM/25 6/10 kV | 406 | 0.161 | 0.11 | 0.358 | cs | 185 | 0.00403 | MV
NA2XS2Y 1x240 RM/25 6/10 kV | 456 | 0.122 | 0.105 | 0.416 | cs | 240 | 0.00403 | MV
NA2XS2Y 1x150 RM/25 12/20 kV | 250 | 0.206 | 0.116 | 0.319 | cs | 150 | 0.00403 | MV
NA2XS2Y 1x120 RM/25 12/20 kV | 230 | 0.253 | 0.119 | 0.283 | cs | 120 | 0.00403 | MV
NA2XS2Y 1x70 RM/25 12/20 kV | 190 | 0.443 | 0.132 | 0.22 | cs | 70 | 0.00403 | MV
NA2XS2Y 1x150 RM/25 6/10 kV | 360 | 0.206 | 0.11 | 0.315 | cs | 150 | 0.00403 | MV
NA2XS2Y 1x120 RM/25 6/10 kV | 340 | 0.253 | 0.113 | 0.28 | cs | 120 | 0.00403 | MV
NA2XS2Y 1x70 RM/25 6/10 kV | 280 | 0.443 | 0.123 | 0.217 | cs | 70 | 0.00403 | MV
N2XS(FL)2Y 1x120 RM/35 64/110 kV | 112 | 0.153 | 0.166 | 0.366 | cs | 120 | 0.00393 | HV
N2XS(FL)2Y 1x185 RM/35 64/110 kV | 125 | 0.099 | 0.156 | 0.457 | cs | 185 | 0.00393 | HV
N2XS(FL)2Y 1x240 RM/35 64/110 kV | 135 | 0.075 | 0.149 | 0.526 | cs | 240 | 0.00393 | HV
N2XS(FL)2Y 1x300 RM/35 64/110 kV | 144 | 0.06 | 0.144 | 0.588 | cs | 300 | 0.00393 | HV
15-AL1/3-ST1A 0.4 | 11 | 1.8769 | 0.35 | 0.105 | ol | 16 | 0.00403 | LV
24-AL1/4-ST1A 0.4 | 11.25 | 1.2012 | 0.335 | 0.14 | ol | 24 | 0.00403 | LV
48-AL1/8-ST1A 0.4 | 12.2 | 0.5939 | 0.3 | 0.21 | ol | 48 | 0.00403 | LV
94-AL1/15-ST1A 0.4 | 13.2 | 0.306 | 0.29 | 0.35 | ol | 94 | 0.00403 | LV
34-AL1/6-ST1A 10.0 | 9.7 | 0.8342 | 0.36 | 0.17 | ol | 34 | 0.00403 | MV
48-AL1/8-ST1A 10.0 | 10.1 | 0.5939 | 0.35 | 0.21 | ol | 48 | 0.00403 | MV
70-AL1/11-ST1A 10.0 | 10.4 | 0.4132 | 0.339 | 0.29 | ol | 70 | 0.00403 | MV
94-AL1/15-ST1A 10.0 | 10.75 | 0.306 | 0.33 | 0.35 | ol | 94 | 0.00403 | MV
122-AL1/20-ST1A 10.0 | 11.1 | 0.2376 | 0.323 | 0.41 | ol | 122 | 0.00403 | MV
149-AL1/24-ST1A 10.0 | 11.25 | 0.194 | 0.315 | 0.47 | ol | 149 | 0.00403 | MV
34-AL1/6-ST1A 20.0 | 9.15 | 0.8342 | 0.382 | 0.17 | ol | 34 | 0.00403 | MV
48-AL1/8-ST1A 20.0 | 9.5 | 0.5939 | 0.372 | 0.21 | ol | 48 | 0.00403 | MV
70-AL1/11-ST1A 20.0 | 9.7 | 0.4132 | 0.36 | 0.29 | ol | 70 | 0.00403 | MV
94-AL1/15-ST1A 20.0 | 10 | 0.306 | 0.35 | 0.35 | ol | 94 | 0.00403 | MV
122-AL1/20-ST1A 20.0 | 10.3 | 0.2376 | 0.344 | 0.41 | ol | 122 | 0.00403 | MV
149-AL1/24-ST1A 20.0 | 10.5 | 0.194 | 0.337 | 0.47 | ol | 149 | 0.00403 | MV
184-AL1/30-ST1A 20.0 | 10.75 | 0.1571 | 0.33 | 0.535 | ol | 184 | 0.00403 | MV
243-AL1/39-ST1A 20.0 | 11 | 0.1188 | 0.32 | 0.645 | ol | 243 | 0.00403 | MV
48-AL1/8-ST1A 110.0 | 8 | 0.5939 | 0.46 | 0.21 | ol | 48 | 0.00403 | HV
70-AL1/11-ST1A 110.0 | 8.4 | 0.4132 | 0.45 | 0.29 | ol | 70 | 0.00403 | HV
94-AL1/15-ST1A 110.0 | 8.65 | 0.306 | 0.44 | 0.35 | ol | 94 | 0.00403 | HV
122-AL1/20-ST1A 110.0 | 8.5 | 0.2376 | 0.43 | 0.41 | ol | 122 | 0.00403 | HV
149-AL1/24-ST1A 110.0 | 8.75 | 0.194 | 0.41 | 0.47 | ol | 149 | 0.00403 | HV
184-AL1/30-ST1A 110.0 | 8.8 | 0.1571 | 0.4 | 0.535 | ol | 184 | 0.00403 | HV
243-AL1/39-ST1A 110.0 | 9 | 0.1188 | 0.39 | 0.645 | ol | 243 | 0.00403 | HV
305-AL1/39-ST1A 110.0 | 9.2 | 0.0949 | 0.38 | 0.74 | ol | 305 | 0.00403 | HV
490-AL1/64-ST1A 110.0 | 9.75 | 0.059 | 0.37 | 0.96 | ol | 490 | 0.00403 | HV
679-AL1/86-ST1A 110.0 | 9.95 | 0.042 | 0.36 | 1.15 | ol | 679 | 0.00403 | HV
490-AL1/64-ST1A 220.0 | 10 | 0.059 | 0.285 | 0.96 | ol | 490 | 0.00403 | HV
679-AL1/86-ST1A 220.0 | 11.7 | 0.042 | 0.275 | 1.15 | ol | 679 | 0.00403 | HV
490-AL1/64-ST1A 380.0 | 11 | 0.059 | 0.253 | 0.96 | ol | 490 | 0.00403 | HV
679-AL1/86-ST1A 380.0 | 14.6 | 0.042 | 0.25 | 1.15 | ol | 679 | 0.00403 | HV

## trafo_std_types
| i0_percent | pfe_kw | vkr_percent | sn_mva | vn_lv_kv | vn_hv_kv | vk_percent | shift_degree | vector_group | tap_side | tap_neutral | tap_min | tap_max | tap_step_degree | tap_step_percent | tap_phase_shifter
160 MVA 380/110 kV | 0.06 | 60 | 0.25 | 160 | 110 | 380 | 12.2 | 0 | Yy0 | hv | 0 | -9 | 9 | 0 | 1.5 | FALSE
100 MVA 220/110 kV | 0.06 | 55 | 0.26 | 100 | 110 | 220 | 12 | 0 | Yy0 | hv | 0 | -9 | 9 | 0 | 1.5 | FALSE
63 MVA 110/20 kV | 0.04 | 22 | 0.32 | 63 | 20 | 110 | 18 | 150 | YNd5 | hv | 0 | -9 | 9 | 0 | 1.5 | FALSE
40 MVA 110/20 kV | 0.05 | 18 | 0.34 | 40 | 20 | 110 | 16.2 | 150 | YNd5 | hv | 0 | -9 | 9 | 0 | 1.5 | FALSE
25 MVA 110/20 kV | 0.07 | 14 | 0.41 | 25 | 20 | 110 | 12 | 150 | YNd5 | hv | 0 | -9 | 9 | 0 | 1.5 | FALSE
63 MVA 110/10 kV | 0.04 | 22 | 0.32 | 63 | 10 | 110 | 18 | 150 | YNd5 | hv | 0 | -9 | 9 | 0 | 1.5 | FALSE
40 MVA 110/10 kV | 0.05 | 18 | 0.34 | 40 | 10 | 110 | 16.2 | 150 | YNd5 | hv | 0 | -9 | 9 | 0 | 1.5 | FALSE
25 MVA 110/10 kV | 0.07 | 14 | 0.41 | 25 | 10 | 110 | 12 | 150 | YNd5 | hv | 0 | -9 | 9 | 0 | 1.5 | FALSE
0.25 MVA 20/0.4 kV | 0.32 | 0.8 | 1.44 | 0.25 | 0.4 | 20 | 6 | 150 | Yzn5 | hv | 0 | -2 | 2 | 0 | 2.5 | FALSE
0.4 MVA 20/0.4 kV | 0.3375 | 1.35 | 1.425 | 0.4 | 0.4 | 20 | 6 | 150 | Dyn5 | hv | 0 | -2 | 2 | 0 | 2.5 | FALSE
0.63 MVA 20/0.4 kV | 0.2619 | 1.65 | 1.206 | 0.63 | 0.4 | 20 | 6 | 150 | Dyn5 | hv | 0 | -2 | 2 | 0 | 2.5 | FALSE
0.25 MVA 10/0.4 kV | 0.24 | 0.6 | 1.2 | 0.25 | 0.4 | 10 | 4 | 150 | Dyn5 | hv | 0 | -2 | 2 | 0 | 2.5 | FALSE
0.4 MVA 10/0.4 kV | 0.2375 | 0.95 | 1.325 | 0.4 | 0.4 | 10 | 4 | 150 | Dyn5 | hv | 0 | -2 | 2 | 0 | 2.5 | FALSE
0.63 MVA 10/0.4 kV | 0.1873 | 1.18 | 1.0794 | 0.63 | 0.4 | 10 | 4 | 150 | Dyn5 | hv | 0 | -2 | 2 | 0 | 2.5 | FALSE

## trafo3w_std_types
| sn_hv_mva | sn_mv_mva | sn_lv_mva | vn_hv_kv | vn_mv_kv | vn_lv_kv | vk_hv_percent | vk_mv_percent | vk_lv_percent | vkr_hv_percent | vkr_mv_percent | vkr_lv_percent | pfe_kw | i0_percent | shift_mv_degree | shift_lv_degree | vector_group | tap_side | tap_neutral | tap_min | tap_max | tap_step_percent
63/25/38 MVA 110/20/10 kV | 63 | 25 | 38 | 110 | 20 | 10 | 10.4 | 10.4 | 10.4 | 0.28 | 0.32 | 0.35 | 35 | 0.89 | 0 | 0 | YN0yn0yn0 | hv | 0 | -10 | 10 | 1.2
63/25/38 MVA 110/10/10 kV | 63 | 25 | 38 | 110 | 10 | 10 | 10.4 | 10.4 | 10.4 | 0.28 | 0.32 | 0.35 | 35 | 0.89 | 0 | 0 | YN0yn0yn0 | hv | 0 | -10 | 10 | 1.2

## fuse_std_types
| fuse_type | i_rated_a | t_avg | t_min | t_total | x_avg | x_min | x_total
HV 100A | HV 100A | 100 | 0 | [10.0, 3.64, 0.854, 0.281, 0.1, 0.0531, 0.022, 0.01] | [10.0, 4.267, 1.21, 0.403, 0.1, 0.058, 0.022, 0.01] | 0 | [300.0, 350.0, 450.0, 550.0, 700.0, 850.0, 1200.0, 1752.0] | [600.0, 700.0, 900.0, 1150.0, 1665.0, 2000.0, 3000.0, 4313.0]
HV 10A | HV 10A | 10 | 0 | [10.0, 1675.0, 0.344, 0.156, 0.1, 0.0417, 0.0171, 0.01] | [10.0, 1.3, 0.3, 0.155, 0.1, 0.0555, 0.023, 0.01] | 0 | [30.0, 32.0, 35.0, 37.0, 39.0, 50.0, 70.0, 88.0] | [60.0, 70.0, 80.0, 87.0, 94.0, 110.0, 150.0, 216.0]
HV 125A | HV 125A | 125 | 0 | [10.0, 1.82, 0.344, 0.1, 0.0467, 0.0269, 0.01] | [10.0, 2.478, 0.426, 0.1, 0.0427, 0.0211, 0.01] | 0 | [375.0, 500.0, 700.0, 925.0, 1200.0, 1500.0, 2341.0] | [750.0, 1000.0, 1500.0, 2200.0, 3000.0, 4000.0, 5765.0]
HV 160A | HV 160A | 160 | 0 | [10.0, 4.15, 1.03, 0.198, 0.1, 0.051, 0.0172, 0.01] | [10.0, 2.3, 0.734, 0.274, 0.1, 0.046, 0.0177, 0.01] | 0 | [480.0, 550.0, 700.0, 1000.0, 1260.0, 1600.0, 2500.0, 3227.0] | [960.0, 1300.0, 1700.0, 2200.0, 2996.0, 4000.0, 6000.0, 7946.0]
HV 16A | HV 16A | 16 | 0 | [10.0, 0.352, 0.164, 0.1, 0.0649, 0.0342, 0.01] | [10.0, 2.34, 0.722, 0.181, 0.1, 0.055, 0.0296, 0.01] | 0 | [48.0, 60.0, 65.0, 71.0, 80.0, 100.0, 162.0] | [96.0, 110.0, 125.0, 150.0, 168.0, 200.0, 250.0, 398.0]
HV 200A | HV 200A | 200 | 0 | [10.0, 4.267, 1.21, 0.403, 0.1, 0.058, 0.022, 0.01] | [10.0, 3.73, 1.654, 0.328, 0.1, 0.0531, 0.019, 0.01] | 0 | [600.0, 700.0, 900.0, 1150.0, 1665.0, 2000.0, 3000.0, 4313.0] | [1200.0, 1500.0, 1800.0, 2700.0, 3960.0, 5000.0, 7500.0, 10620.0]
HV 20A | HV 20A | 20 | 0 | [10.0, 1.3, 0.3, 0.155, 0.1, 0.0555, 0.023, 0.01] | [10.0, 1.3, 0.161, 0.1, 0.0611, 0.0399, 0.0141, 0.01] | 0 | [60.0, 70.0, 80.0, 87.0, 94.0, 110.0, 150.0, 216.0] | [120.0, 150.0, 200.0, 223.0, 260.0, 300.0, 450.0, 532.0]
HV 25A | HV 25A | 25 | 0 | [10.0, 2.512, 0.833, 0.299, 0.1, 0.0372, 0.0223, 0.01] | [10.0, 3.125, 0.597, 0.198, 0.1, 0.0378, 0.022, 0.01] | 0 | [75.0, 82.0, 90.0, 100.0, 124.0, 170.0, 200.0, 289.0] | [150.0, 170.0, 210.0, 250.0, 294.0, 400.0, 500.0, 711.0]
HV 31.5A | HV 31.5A | 31.5 | 0 | [10.0, 2.34, 0.722, 0.181, 0.1, 0.055, 0.0296, 0.01] | [10.0, 2.84, 0.368, 0.164, 0.1, 0.0621, 0.0378, 0.0195, 0.01] | 0 | [95.0, 110.0, 125.0, 150.0, 165.0, 200.0, 250.0, 390.0] | [189.0, 220.0, 300.0, 350.0, 393.0, 450.0, 530.0, 700.0, 960.0]
HV 40A | HV 40A | 40 | 0 | [10.0, 1.3, 0.161, 0.1, 0.0611, 0.0399, 0.0141, 0.01] | [10.0, 2.05, 0.369, 0.198, 0.1, 0.051, 0.0298, 0.01] | 0 | [120.0, 150.0, 200.0, 223.0, 260.0, 300.0, 450.0, 532.0] | [240.0, 300.0, 400.0, 450.0, 530.0, 650.0, 800.0, 1311.0]
HV 50A | HV 50A | 50 | 0 | [10.0, 3.215, 0.597, 0.198, 0.1, 0.0378, 0.022, 0.01] | [10.0, 3.64, 0.854, 0.281, 0.1, 0.0531, 0.022, 0.01] | 0 | [150.0, 170.0, 210.0, 250.0, 294.0, 400.0, 500.0, 711.0] | [300.0, 350.0, 450.0, 550.0, 700.0, 850.0, 1200.0, 1752.0]
HV 6.3A | HV 6.3A | 6.3 | 0 | [10.0, 1.39, 0.344, 0.168, 0.1, 0.056, 0.0263, 0.01] | [10.0, 1.711, 0.516, 0.198, 0.1, 0.0634, 0.0303, 0.01] | 0 | [19.0, 19.5, 20.4, 20.8, 22.0, 25.0, 32.0, 48.0] | [38.0, 40.0, 43.0, 48.0, 53.0, 60.0, 75.0, 118.0]
HV 63A | HV 63A | 63 | 0 | [10.0, 2.84, 0.368, 0.164, 0.1, 0.0621, 0.0378, 0.0195, 0.01] | [10.0, 1.82, 0.344, 0.1, 0.0467, 0.0269, 0.01] | 0 | [189.0, 220.0, 300.0, 350.0, 393.0, 450.0, 530.0, 700.0, 961.0] | [378.0, 500.0, 700.0, 934.0, 1200.0, 1500.0, 2366.0]
HV 80A | HV 80A | 80 | 0 | [10.0, 2.05, 0.369, 0.198, 0.1, 0.051, 0.0298, 0.01] | [10.0, 4.15, 1.03, 0.198, 0.1, 0.051, 0.0172, 0.01] | 0 | [240.0, 300.0, 400.0, 450.0, 530.0, 650.0, 800.0, 1311.0] | [480.0, 550.0, 700.0, 1000.0, 1260.0, 1600.0, 2500.0, 3227.0]
Siemens NH-1-100 | Siemens NH-1-100 | 100 | [5400.0, 2000.0, 400.0, 20.0, 1.0, 0.2, 0.012, 0.004] | 0 | 0 | [150.0, 190.0, 250.0, 430.0, 900.0, 1250.0, 2700.0, 3600.0] | 0 | 0
Siemens NH-1-125 | Siemens NH-1-125 | 125 | [4800.0, 120.0, 7.0, 0.1, 0.004] | 0 | 0 | [180.0, 400.0, 740.0, 2000.0, 4250.0] | 0 | 0
Siemens NH-1-16 | Siemens NH-1-16 | 16 | [4000.0, 400.0, 2.0, 0.1, 0.04, 0.01] | 0 | 0 | [26.0, 35.0, 75.0, 150.0, 200.0, 300.0] | 0 | 0
Siemens NH-1-160 | Siemens NH-1-160 | 160 | [4800.0, 120.0, 7.0, 0.1, 0.004] | 0 | 0 | [210.0, 500.0, 900.0, 2300.0, 5000.0] | 0 | 0
Siemens NH-1-25 | Siemens NH-1-25 | 25 | [4000.0, 1000.0, 10.0, 0.2, 0.02, 0.01] | 0 | 0 | [40.0, 50.0, 100.0, 210.0, 400.0, 500.0] | 0 | 0
Siemens NH-1-50 | Siemens NH-1-50 | 50 | [4000.0, 40.0, 4.0, 1.0, 0.02, 0.01] | 0 | 0 | [86.0, 200.0, 300.0, 400.0, 1000.0, 1280.0] | 0 | 0
Siemens NH-1-63 | Siemens NH-1-63 | 63 | [4000.0, 100.0, 10.0, 2.0, 0.04, 0.01] | 0 | 0 | [100.0, 200.0, 300.0, 400.0, 1000.0, 1500.0] | 0 | 0
Siemens NH-1-80 | Siemens NH-1-80 | 80 | [4800.0, 120.0, 7.0, 0.1, 0.01] | 0 | 0 | [150.58, 250.0, 450.0, 1150.0, 2470.0] | 0 | 0
Siemens NH-2-1000 | Siemens NH-2-1000 | 1000 | [4800.0, 120.0, 7.0, 0.1, 0.004] | 0 | 0 | [1900.0, 3500.0, 8400.0, 24000.0, 52000.0] | 0 | 0
Siemens NH-2-200 | Siemens NH-2-200 | 200 | [4800.0, 120.0, 7.0, 0.1, 0.004] | 0 | 0 | [280.0, 650.0, 1200.0, 3000.0, 7000.0] | 0 | 0
Siemens NH-2-224 | Siemens NH-2-224 | 224 | [4800.0, 120.0, 7.0, 0.2, 0.04, 0.004] | 0 | 0 | [400.0, 750.0, 1453.0, 3025.0, 4315.0, 7600.0] | 0 | 0
Siemens NH-2-250 | Siemens NH-2-250 | 250 | [4800.0, 120.0, 7.0, 0.1, 0.004] | 0 | 0 | [450.0, 800.0, 1650.0, 4000.0, 8500.0] | 0 | 0
Siemens NH-2-315 | Siemens NH-2-315 | 315 | [4800.0, 120.0, 7.0, 0.1, 0.004] | 0 | 0 | [550.0, 920.0, 1900.0, 5000.0, 11000.0] | 0 | 0
Siemens NH-2-355 | Siemens NH-2-355 | 355 | [4800.0, 120.0, 6.0, 0.1, 0.004] | 0 | 0 | [650.0, 1116.27, 2350.0, 5840.0, 12790.0] | 0 | 0
Siemens NH-2-400 | Siemens NH-2-400 | 400 | [4800.0, 120.0, 7.0, 0.1, 0.004] | 0 | 0 | [720.0, 1350.0, 2800.0, 6500.0, 15000.0] | 0 | 0
Siemens NH-2-425 | Siemens NH-2-425 | 425 | [4800.0, 120.0, 7.0, 0.1, 0.004] | 0 | 0 | [850.0, 1500.0, 3050.0, 7500.0, 16500.0] | 0 | 0
Siemens NH-2-630 | Siemens NH-2-630 | 630 | [4800.0, 120.0, 7.0, 0.1, 0.004] | 0 | 0 | [1200.0, 2000.0, 4800.0, 12000.0, 26000.0] | 0 | 0

## dtypes
| element | column | dtype
0 | bus | name | object
1 | bus | vn_kv | float64
2 | bus | type | object
3 | bus | zone | object
4 | bus | in_service | bool
5 | load | name | object
6 | load | bus | uint32
7 | load | p_mw | float64
8 | load | q_mvar | float64
9 | load | const_z_percent | float64
10 | load | const_i_percent | float64
11 | load | sn_mva | float64
12 | load | scaling | float64
13 | load | in_service | bool
14 | load | type | object
15 | ext_grid | name | object
16 | ext_grid | bus | uint32
17 | ext_grid | vm_pu | float64
18 | ext_grid | va_degree | float64
19 | ext_grid | slack_weight | float64
20 | ext_grid | in_service | bool
21 | line | name | object
22 | line | std_type | object
23 | line | from_bus | uint32
24 | line | to_bus | uint32
25 | line | length_km | float64
26 | line | r_ohm_per_km | float64
27 | line | x_ohm_per_km | float64
28 | line | c_nf_per_km | float64
29 | line | g_us_per_km | float64
30 | line | max_i_ka | float64
31 | line | df | float64
32 | line | parallel | uint32
33 | line | type | object
34 | line | in_service | bool
35 | trafo | name | object
36 | trafo | std_type | object
37 | trafo | hv_bus | uint32
38 | trafo | lv_bus | uint32
39 | trafo | sn_mva | float64
40 | trafo | vn_hv_kv | float64
41 | trafo | vn_lv_kv | float64
42 | trafo | vk_percent | float64
43 | trafo | vkr_percent | float64
44 | trafo | pfe_kw | float64
45 | trafo | i0_percent | float64
46 | trafo | shift_degree | float64
47 | trafo | tap_side | object
48 | trafo | tap_neutral | int32
49 | trafo | tap_min | int32
50 | trafo | tap_max | int32
51 | trafo | tap_step_percent | float64
52 | trafo | tap_step_degree | float64
53 | trafo | tap_pos | int32
54 | trafo | tap_phase_shifter | bool
55 | trafo | parallel | uint32
56 | trafo | df | float64
57 | trafo | in_service | bool
58 | line_geodata | coords | object
59 | bus_geodata | x | float64
60 | bus_geodata | y | float64
61 | bus_geodata | coords | object

## parameters
| version | format_version | converged | OPF_converged | name | f_hz | sn_mva
0 | 2.14.6 | 2.14.0 | FALSE | FALSE |  | 50 | 1