## bus
| name | vn_kv | type | zone | in_service
0 | bus_LV_4284-5_0_2_node_0 | 0.4 | n |  | TRUE
1 | bus_LV_4284-5_0_2_node_1 | 0.4 | n |  | TRUE
2 | bus_LV_4284-5_0_2_node_2 | 0.4 | n |  | TRUE
3 | bus_LV_4284-5_0_2_node_3 | 0.4 | n |  | TRUE
4 | bus_LV_4284-5_0_2_node_4 | 0.4 | n |  | TRUE
5 | bus_LV_4284-5_0_2_node_5 | 0.4 | n |  | TRUE
6 | bus_LV_4284-5_0_2_node_57 | 0.4 | n |  | TRUE
7 | bus_LV_4284-5_0_2_node_8 | 0.4 | n |  | TRUE
8 | bus_LV_4284-5_0_2_node_6 | 0.4 | n |  | TRUE
9 | bus_LV_4284-5_0_2_node_58 | 0.4 | n |  | TRUE
10 | bus_LV_4284-5_0_2_node_60 | 0.4 | n |  | TRUE
11 | bus_LV_4284-5_0_2_node_51 | 0.4 | n |  | TRUE
12 | bus_LV_4284-5_0_2_node_52 | 0.4 | n |  | TRUE
13 | bus_LV_4284-5_0_2_node_41 | 0.4 | n |  | TRUE
14 | bus_LV_4284-5_0_2_node_9 | 0.4 | n |  | TRUE
15 | bus_LV_4284-5_0_2_node_10 | 0.4 | n |  | TRUE
16 | bus_LV_4284-5_0_2_node_11 | 0.4 | n |  | TRUE
17 | bus_LV_4284-5_0_2_node_25 | 0.4 | n |  | TRUE
18 | bus_LV_4284-5_0_2_node_26 | 0.4 | n |  | TRUE
19 | bus_LV_4284-5_0_2_node_23 | 0.4 | n |  | TRUE
20 | bus_LV_4284-5_0_2_node_12 | 0.4 | n |  | TRUE
21 | bus_LV_4284-5_0_2_node_13 | 0.4 | n |  | TRUE
22 | bus_LV_4284-5_0_2_node_14 | 0.4 | n |  | TRUE
23 | bus_LV_4284-5_0_2_node_28 | 0.4 | n |  | TRUE
24 | bus_LV_4284-5_0_2_node_49 | 0.4 | n |  | TRUE
25 | bus_LV_4284-5_0_2_node_27 | 0.4 | n |  | TRUE
26 | bus_LV_4284-5_0_2_node_47 | 0.4 | n |  | TRUE
27 | bus_LV_4284-5_0_2_node_15 | 0.4 | n |  | TRUE
28 | bus_LV_4284-5_0_2_node_16 | 0.4 | n |  | TRUE
29 | bus_LV_4284-5_0_2_node_17 | 0.4 | n |  | TRUE
30 | bus_LV_4284-5_0_2_node_18 | 0.4 | n |  | TRUE
31 | bus_LV_4284-5_0_2_node_19 | 0.4 | n |  | TRUE
32 | bus_LV_4284-5_0_2_node_20 | 0.4 | n |  | TRUE
33 | bus_LV_4284-5_0_2_node_50 | 0.4 | n |  | TRUE
34 | bus_LV_4284-5_0_2_node_32 | 0.4 | n |  | TRUE
35 | bus_LV_4284-5_0_2_node_39 | 0.4 | n |  | TRUE
36 | bus_LV_4284-5_0_2_node_24 | 0.4 | n |  | TRUE
37 | bus_LV_4284-5_0_2_node_48 | 0.4 | n |  | TRUE
38 | bus_LV_4284-5_0_2_node_30 | 0.4 | n |  | TRUE
39 | bus_LV_4284-5_0_2_node_34 | 0.4 | n |  | TRUE
40 | bus_LV_4284-5_0_2_node_35 | 0.4 | n |  | TRUE
41 | bus_LV_4284-5_0_2_node_40 | 0.4 | n |  | TRUE
42 | bus_LV_4284-5_0_2_node_21 | 0.4 | n |  | TRUE
43 | bus_LV_4284-5_0_2_node_22 | 0.4 | n |  | TRUE
44 | bus_LV_4284-5_0_2_node_37 | 0.4 | n |  | TRUE
45 | bus_LV_4284-5_0_2_node_38 | 0.4 | n |  | TRUE
46 | bus_LV_4284-5_0_2_node_42 | 0.4 | n |  | TRUE
47 | bus_LV_4284-5_0_2_node_29 | 0.4 | n |  | TRUE
48 | bus_LV_4284-5_0_2_node_31 | 0.4 | n |  | TRUE
49 | bus_LV_4284-5_0_2_node_33 | 0.4 | n |  | TRUE
50 | bus_LV_4284-5_0_2_node_56 | 0.4 | n |  | TRUE
51 | bus_LV_4284-5_0_2_node_53 | 0.4 | n |  | TRUE
52 | bus_LV_4284-5_0_2_node_54 | 0.4 | n |  | TRUE
53 | bus_LV_4284-5_0_2_node_36 | 0.4 | n |  | TRUE
54 | bus_LV_4284-5_0_2_node_73 | 0.4 | n |  | TRUE
55 | bus_LV_4284-5_0_2_node_87 | 0.4 | n |  | TRUE
56 | bus_LV_4284-5_0_2_node_68 | 0.4 | n |  | TRUE
57 | bus_LV_4284-5_0_2_node_43 | 0.4 | n |  | TRUE
58 | bus_LV_4284-5_0_2_node_44 | 0.4 | n |  | TRUE
59 | bus_LV_4284-5_0_2_node_59 | 0.4 | n |  | TRUE
60 | bus_LV_4284-5_0_2_node_61 | 0.4 | n |  | TRUE
61 | bus_LV_4284-5_0_2_node_45 | 0.4 | n |  | TRUE
62 | bus_LV_4284-5_0_2_node_46 | 0.4 | n |  | TRUE
63 | bus_LV_4284-5_0_2_node_86 | 0.4 | n |  | TRUE
64 | bus_LV_4284-5_0_2_node_120 | 0.4 | n |  | TRUE
65 | bus_LV_4284-5_0_2_node_84 | 0.4 | n |  | TRUE
66 | bus_LV_4284-5_0_2_node_55 | 0.4 | n |  | TRUE
67 | bus_LV_4284-5_0_2_node_110 | 0.4 | n |  | TRUE
68 | bus_LV_4284-5_0_2_node_108 | 0.4 | n |  | TRUE
69 | bus_LV_4284-5_0_2_node_62 | 0.4 | n |  | TRUE
70 | bus_LV_4284-5_0_2_node_63 | 0.4 | n |  | TRUE
71 | bus_LV_4284-5_0_2_node_64 | 0.4 | n |  | TRUE
72 | bus_LV_4284-5_0_2_node_65 | 0.4 | n |  | TRUE
73 | bus_LV_4284-5_0_2_node_66 | 0.4 | n |  | TRUE
74 | bus_LV_4284-5_0_2_node_67 | 0.4 | n |  | TRUE
75 | bus_LV_4284-5_0_2_node_69 | 0.4 | n |  | TRUE
76 | bus_LV_4284-5_0_2_node_122 | 0.4 | n |  | TRUE
77 | bus_LV_4284-5_0_2_node_124 | 0.4 | n |  | TRUE
78 | bus_LV_4284-5_0_2_node_70 | 0.4 | n |  | TRUE
79 | bus_LV_4284-5_0_2_node_71 | 0.4 | n |  | TRUE
80 | bus_LV_4284-5_0_2_node_72 | 0.4 | n |  | TRUE
81 | bus_LV_4284-5_0_2_node_89 | 0.4 | n |  | TRUE
82 | bus_LV_4284-5_0_2_node_123 | 0.4 | n |  | TRUE
83 | bus_LV_4284-5_0_2_node_88 | 0.4 | n |  | TRUE
84 | bus_LV_4284-5_0_2_node_85 | 0.4 | n |  | TRUE
85 | bus_LV_4284-5_0_2_node_74 | 0.4 | n |  | TRUE
86 | bus_LV_4284-5_0_2_node_75 | 0.4 | n |  | TRUE
87 | bus_LV_4284-5_0_2_node_76 | 0.4 | n |  | TRUE
88 | bus_LV_4284-5_0_2_node_77 | 0.4 | n |  | TRUE
89 | bus_LV_4284-5_0_2_node_78 | 0.4 | n |  | TRUE
90 | bus_LV_4284-5_0_2_node_82 | 0.4 | n |  | TRUE
91 | bus_LV_4284-5_0_2_node_79 | 0.4 | n |  | TRUE
92 | bus_LV_4284-5_0_2_node_80 | 0.4 | n |  | TRUE
93 | bus_LV_4284-5_0_2_node_81 | 0.4 | n |  | TRUE
94 | bus_LV_4284-5_0_2_node_97 | 0.4 | n |  | TRUE
95 | bus_LV_4284-5_0_2_node_119 | 0.4 | n |  | TRUE
96 | bus_LV_4284-5_0_2_node_95 | 0.4 | n |  | TRUE
97 | bus_LV_4284-5_0_2_node_83 | 0.4 | n |  | TRUE
98 | bus_LV_4284-5_0_2_node_101 | 0.4 | n |  | TRUE
99 | bus_LV_4284-5_0_2_node_90 | 0.4 | n |  | TRUE
100 | bus_LV_4284-5_0_2_node_91 | 0.4 | n |  | TRUE
101 | bus_LV_4284-5_0_2_node_92 | 0.4 | n |  | TRUE
102 | bus_LV_4284-5_0_2_node_93 | 0.4 | n |  | TRUE
103 | bus_LV_4284-5_0_2_node_106 | 0.4 | n |  | TRUE
104 | bus_LV_4284-5_0_2_node_98 | 0.4 | n |  | TRUE
105 | bus_LV_4284-5_0_2_node_99 | 0.4 | n |  | TRUE
106 | bus_LV_4284-5_0_2_node_100 | 0.4 | n |  | TRUE
107 | bus_LV_4284-5_0_2_node_102 | 0.4 | n |  | TRUE
108 | bus_LV_4284-5_0_2_node_111 | 0.4 | n |  | TRUE
109 | bus_LV_4284-5_0_2_node_109 | 0.4 | n |  | TRUE
110 | bus_LV_4284-5_0_2_node_103 | 0.4 | n |  | TRUE
111 | bus_LV_4284-5_0_2_node_104 | 0.4 | n |  | TRUE
112 | bus_LV_4284-5_0_2_node_105 | 0.4 | n |  | TRUE
113 | bus_LV_4284-5_0_2_node_107 | 0.4 | n |  | TRUE
114 | bus_LV_4284-5_0_2_node_121 | 0.4 | n |  | TRUE
115 | bus_LV_4284-5_0_2_node_118 | 0.4 | n |  | TRUE
116 | bus_LV_4284-5_0_2_node_115 | 0.4 | n |  | TRUE
117 | bus_LV_4284-5_0_2_node_112 | 0.4 | n |  | TRUE
118 | bus_LV_4284-5_0_2_node_113 | 0.4 | n |  | TRUE
119 | bus_LV_4284-5_0_2_node_114 | 0.4 | n |  | TRUE
120 | bus_LV_4284-5_0_2_node_116 | 0.4 | n |  | TRUE
121 | bus_LV_4284-5_0_2_node_117 | 0.4 | n |  | TRUE
122 | bus_MV_418_0_node_79 | 20 | n |  | TRUE

## load
| name | bus | p_mw | q_mvar | const_z_percent | const_i_percent | sn_mva | scaling | in_service | type
0 | LV_4284-5_0_2_load_0 | 0 | 0.000395 | 9.8995e-05 | 0 | 0 |  | 1 | TRUE | wye
1 | LV_4284-5_0_2_load_1 | 1 | 0.00045099 | 0.00011303 | 0 | 0 |  | 1 | TRUE | wye
2 | LV_4284-5_0_2_load_3 | 3 | 0.00078208 | 0.00019601 | 0 | 0 |  | 1 | TRUE | wye
3 | LV_4284-5_0_2_load_5 | 5 | 0.0055559 | 0.0013924 | 0 | 0 |  | 1 | TRUE | wye
4 | LV_4284-5_0_2_load_57 | 6 | 0.0028637 | 0.00071772 | 0 | 0 |  | 1 | TRUE | wye
5 | LV_4284-5_0_2_load_8 | 7 | 0.00076047 | 0.00019059 | 0 | 0 |  | 1 | TRUE | wye
6 | LV_4284-5_0_2_load_6 | 8 | 0.00047852 | 0.00011993 | 0 | 0 |  | 1 | TRUE | wye
7 | LV_4284-5_0_2_load_58 | 9 | 0.001305 | 0.00032707 | 0 | 0 |  | 1 | TRUE | wye
8 | LV_4284-5_0_2_load_60 | 10 | 0.00095653 | 0.00023973 | 0 | 0 |  | 1 | TRUE | wye
9 | LV_4284-5_0_2_load_51 | 11 | 0.010322 | 0.002587 | 0 | 0 |  | 1 | TRUE | wye
10 | LV_4284-5_0_2_load_41 | 13 | 0.00049137 | 0.00012315 | 0 | 0 |  | 1 | TRUE | wye
11 | LV_4284-5_0_2_load_9 | 14 | 0.0020486 | 0.00051344 | 0 | 0 |  | 1 | TRUE | wye
12 | LV_4284-5_0_2_load_10 | 15 | 0.0011764 | 0.00029484 | 0 | 0 |  | 1 | TRUE | wye
13 | LV_4284-5_0_2_load_11 | 16 | 0.00076329 | 0.0001913 | 0 | 0 |  | 1 | TRUE | wye
14 | LV_4284-5_0_2_load_12 | 20 | 0.00073839 | 0.00018506 | 0 | 0 |  | 1 | TRUE | wye
15 | LV_4284-5_0_2_load_13 | 21 | 0.00022793 | 5.7125e-05 | 0 | 0 |  | 1 | TRUE | wye
16 | LV_4284-5_0_2_load_28 | 23 | 0.0020122 | 0.00050429 | 0 | 0 |  | 1 | TRUE | wye
17 | LV_4284-5_0_2_load_49 | 24 | 0.00030573 | 7.6623e-05 | 0 | 0 |  | 1 | TRUE | wye
18 | LV_4284-5_0_2_load_27 | 25 | 0.00050795 | 0.0001273 | 0 | 0 |  | 1 | TRUE | wye
19 | LV_4284-5_0_2_load_47 | 26 | 0.00019338 | 4.8466e-05 | 0 | 0 |  | 1 | TRUE | wye
20 | LV_4284-5_0_2_load_15 | 27 | 0.00037154 | 9.3118e-05 | 0 | 0 |  | 1 | TRUE | wye
21 | LV_4284-5_0_2_load_16 | 28 | 0.0010584 | 0.00026526 | 0 | 0 |  | 1 | TRUE | wye
22 | LV_4284-5_0_2_load_18 | 30 | 0.00060361 | 0.00015128 | 0 | 0 |  | 1 | TRUE | wye
23 | LV_4284-5_0_2_load_19 | 31 | 0.0013779 | 0.00034533 | 0 | 0 |  | 1 | TRUE | wye
24 | LV_4284-5_0_2_load_20 | 32 | 0.00076735 | 0.00019232 | 0 | 0 |  | 1 | TRUE | wye
25 | LV_4284-5_0_2_load_32 | 34 | 0.00030312 | 7.597e-05 | 0 | 0 |  | 1 | TRUE | wye
26 | LV_4284-5_0_2_load_39 | 35 | 0.00053291 | 0.00013356 | 0 | 0 |  | 1 | TRUE | wye
27 | LV_4284-5_0_2_load_24 | 36 | 0.0012033 | 0.00030157 | 0 | 0 |  | 1 | TRUE | wye
28 | LV_4284-5_0_2_load_48 | 37 | 0.00030623 | 7.6748e-05 | 0 | 0 |  | 1 | TRUE | wye
29 | LV_4284-5_0_2_load_30 | 38 | 0.0029894 | 0.00074922 | 0 | 0 |  | 1 | TRUE | wye
30 | LV_4284-5_0_2_load_34 | 39 | 0.0018654 | 0.00046752 | 0 | 0 |  | 1 | TRUE | wye
31 | LV_4284-5_0_2_load_35 | 40 | 0.0018854 | 0.00047252 | 0 | 0 |  | 1 | TRUE | wye
32 | LV_4284-5_0_2_load_40 | 41 | 0.00058685 | 0.00014708 | 0 | 0 |  | 1 | TRUE | wye
33 | LV_4284-5_0_2_load_21 | 42 | 0.00062435 | 0.00015648 | 0 | 0 |  | 1 | TRUE | wye
34 | LV_4284-5_0_2_load_22 | 43 | 0.001756 | 0.0004401 | 0 | 0 |  | 1 | TRUE | wye
35 | LV_4284-5_0_2_load_37 | 44 | 0.00075312 | 0.00018875 | 0 | 0 |  | 1 | TRUE | wye
36 | LV_4284-5_0_2_load_38 | 45 | 0.00083138 | 0.00020836 | 0 | 0 |  | 1 | TRUE | wye
37 | LV_4284-5_0_2_load_42 | 46 | 0.00097623 | 0.00024467 | 0 | 0 |  | 1 | TRUE | wye
38 | LV_4284-5_0_2_load_29 | 47 | 0.00039326 | 9.8561e-05 | 0 | 0 |  | 1 | TRUE | wye
39 | LV_4284-5_0_2_load_56 | 50 | 0.0007903 | 0.00019807 | 0 | 0 |  | 1 | TRUE | wye
40 | LV_4284-5_0_2_load_53 | 51 | 0.0013077 | 0.00032773 | 0 | 0 |  | 1 | TRUE | wye
41 | LV_4284-5_0_2_load_54 | 52 | 0.0014285 | 0.00035801 | 0 | 0 |  | 1 | TRUE | wye
42 | LV_4284-5_0_2_load_36 | 53 | 0.0016793 | 0.00042087 | 0 | 0 |  | 1 | TRUE | wye
43 | LV_4284-5_0_2_load_87 | 55 | 0.0019938 | 0.00049968 | 0 | 0 |  | 1 | TRUE | wye
44 | LV_4284-5_0_2_load_68 | 56 | 0.0021042 | 0.00052736 | 0 | 0 |  | 1 | TRUE | wye
45 | LV_4284-5_0_2_load_43 | 57 | 0.00047582 | 0.00011925 | 0 | 0 |  | 1 | TRUE | wye
46 | LV_4284-5_0_2_load_59 | 59 | 0.0016134 | 0.00040435 | 0 | 0 |  | 1 | TRUE | wye
47 | LV_4284-5_0_2_load_61 | 60 | 0.0015932 | 0.00039929 | 0 | 0 |  | 1 | TRUE | wye
48 | LV_4284-5_0_2_load_45 | 61 | 0.00069957 | 0.00017533 | 0 | 0 |  | 1 | TRUE | wye
49 | LV_4284-5_0_2_load_46 | 62 | 0.00030584 | 7.665e-05 | 0 | 0 |  | 1 | TRUE | wye
50 | LV_4284-5_0_2_load_120 | 64 | 0.0013043 | 0.0003269 | 0 | 0 |  | 1 | TRUE | wye
51 | LV_4284-5_0_2_load_84 | 65 | 0.0014176 | 0.00035527 | 0 | 0 |  | 1 | TRUE | wye
52 | LV_4284-5_0_2_load_55 | 66 | 0.0013235 | 0.00033171 | 0 | 0 |  | 1 | TRUE | wye
53 | LV_4284-5_0_2_load_110 | 67 | 0.0015067 | 0.00037761 | 0 | 0 |  | 1 | TRUE | wye
54 | LV_4284-5_0_2_load_108 | 68 | 0.0013537 | 0.00033926 | 0 | 0 |  | 1 | TRUE | wye
55 | LV_4284-5_0_2_load_62 | 69 | 0.00061667 | 0.00015455 | 0 | 0 |  | 1 | TRUE | wye
56 | LV_4284-5_0_2_load_63 | 70 | 0.00091638 | 0.00022967 | 0 | 0 |  | 1 | TRUE | wye
57 | LV_4284-5_0_2_load_64 | 71 | 0.0009541 | 0.00023912 | 0 | 0 |  | 1 | TRUE | wye
58 | LV_4284-5_0_2_load_65 | 72 | 0.00076041 | 0.00019058 | 0 | 0 |  | 1 | TRUE | wye
59 | LV_4284-5_0_2_load_66 | 73 | 0.0021687 | 0.00054352 | 0 | 0 |  | 1 | TRUE | wye
60 | LV_4284-5_0_2_load_67 | 74 | 0.0051397 | 0.0012881 | 0 | 0 |  | 1 | TRUE | wye
61 | LV_4284-5_0_2_load_69 | 75 | 0.0019994 | 0.00050109 | 0 | 0 |  | 1 | TRUE | wye
62 | LV_4284-5_0_2_load_122 | 76 | 0.002588 | 0.00064862 | 0 | 0 |  | 1 | TRUE | wye
63 | LV_4284-5_0_2_load_124 | 77 | 0.0017578 | 0.00044055 | 0 | 0 |  | 1 | TRUE | wye
64 | LV_4284-5_0_2_load_70 | 78 | 0.0006251 | 0.00015667 | 0 | 0 |  | 1 | TRUE | wye
65 | LV_4284-5_0_2_load_71 | 79 | 0.00058509 | 0.00014664 | 0 | 0 |  | 1 | TRUE | wye
66 | LV_4284-5_0_2_load_72 | 80 | 0.00061707 | 0.00015465 | 0 | 0 |  | 1 | TRUE | wye
67 | LV_4284-5_0_2_load_88 | 83 | 0.0030762 | 0.00077096 | 0 | 0 |  | 1 | TRUE | wye
68 | LV_4284-5_0_2_load_85 | 84 | 0.00078679 | 0.00019719 | 0 | 0 |  | 1 | TRUE | wye
69 | LV_4284-5_0_2_load_74 | 85 | 0.0012519 | 0.00031375 | 0 | 0 |  | 1 | TRUE | wye
70 | LV_4284-5_0_2_load_75 | 86 | 0.001912 | 0.00047919 | 0 | 0 |  | 1 | TRUE | wye
71 | LV_4284-5_0_2_load_76 | 87 | 0.00087497 | 0.00021929 | 0 | 0 |  | 1 | TRUE | wye
72 | LV_4284-5_0_2_load_77 | 88 | 0.00078966 | 0.00019791 | 0 | 0 |  | 1 | TRUE | wye
73 | LV_4284-5_0_2_load_82 | 90 | 0.0050345 | 0.0012618 | 0 | 0 |  | 1 | TRUE | wye
74 | LV_4284-5_0_2_load_79 | 91 | 0.003175 | 0.00079573 | 0 | 0 |  | 1 | TRUE | wye
75 | LV_4284-5_0_2_load_80 | 92 | 0.0041537 | 0.001041 | 0 | 0 |  | 1 | TRUE | wye
76 | LV_4284-5_0_2_load_81 | 93 | 0.0025807 | 0.00064679 | 0 | 0 |  | 1 | TRUE | wye
77 | LV_4284-5_0_2_load_119 | 95 | 0.0027025 | 0.00067731 | 0 | 0 |  | 1 | TRUE | wye
78 | LV_4284-5_0_2_load_83 | 97 | 0.0049491 | 0.0012404 | 0 | 0 |  | 1 | TRUE | wye
79 | LV_4284-5_0_2_load_101 | 98 | 0.0025183 | 0.00063115 | 0 | 0 |  | 1 | TRUE | wye
80 | LV_4284-5_0_2_load_90 | 99 | 0.0034345 | 0.00086077 | 0 | 0 |  | 1 | TRUE | wye
81 | LV_4284-5_0_2_load_91 | 100 | 0.001715 | 0.00042981 | 0 | 0 |  | 1 | TRUE | wye
82 | LV_4284-5_0_2_load_92 | 101 | 0.0011032 | 0.00027649 | 0 | 0 |  | 1 | TRUE | wye
83 | LV_4284-5_0_2_load_93 | 102 | 0.00074417 | 0.00018651 | 0 | 0 |  | 1 | TRUE | wye
84 | LV_4284-5_0_2_load_106 | 103 | 0.00044747 | 0.00011215 | 0 | 0 |  | 1 | TRUE | wye
85 | LV_4284-5_0_2_load_98 | 104 | 0.0017984 | 0.00045073 | 0 | 0 |  | 1 | TRUE | wye
86 | LV_4284-5_0_2_load_99 | 105 | 0.0012292 | 0.00030807 | 0 | 0 |  | 1 | TRUE | wye
87 | LV_4284-5_0_2_load_100 | 106 | 0.001659 | 0.0004158 | 0 | 0 |  | 1 | TRUE | wye
88 | LV_4284-5_0_2_load_102 | 107 | 0.00070854 | 0.00017758 | 0 | 0 |  | 1 | TRUE | wye
89 | LV_4284-5_0_2_load_111 | 108 | 0.00075192 | 0.00018845 | 0 | 0 |  | 1 | TRUE | wye
90 | LV_4284-5_0_2_load_109 | 109 | 0.0015405 | 0.00038608 | 0 | 0 |  | 1 | TRUE | wye
91 | LV_4284-5_0_2_load_103 | 110 | 0.00075935 | 0.00019031 | 0 | 0 |  | 1 | TRUE | wye
92 | LV_4284-5_0_2_load_104 | 111 | 0.002259 | 0.00056616 | 0 | 0 |  | 1 | TRUE | wye
93 | LV_4284-5_0_2_load_105 | 112 | 0.0014737 | 0.00036933 | 0 | 0 |  | 1 | TRUE | wye
94 | LV_4284-5_0_2_load_121 | 114 | 0.00067497 | 0.00016916 | 0 | 0 |  | 1 | TRUE | wye
95 | LV_4284-5_0_2_load_118 | 115 | 0.00049091 | 0.00012303 | 0 | 0 |  | 1 | TRUE | wye
96 | LV_4284-5_0_2_load_115 | 116 | 0.0045858 | 0.0011493 | 0 | 0 |  | 1 | TRUE | wye
97 | LV_4284-5_0_2_load_112 | 117 | 0.00087246 | 0.00021866 | 0 | 0 |  | 1 | TRUE | wye
98 | LV_4284-5_0_2_load_113 | 118 | 0.0016669 | 0.00041777 | 0 | 0 |  | 1 | TRUE | wye
99 | LV_4284-5_0_2_load_114 | 119 | 0.0014709 | 0.00036864 | 0 | 0 |  | 1 | TRUE | wye
100 | LV_4284-5_0_2_load_117 | 121 | 0.00094534 | 0.00023693 | 0 | 0 |  | 1 | TRUE | wye

## ext_grid
| name | bus | vm_pu | va_degree | slack_weight | in_service
0 |  | 109 | 1 | 0 | 1 | TRUE

## line
| name | std_type | from_bus | to_bus | length_km | r_ohm_per_km | x_ohm_per_km | c_nf_per_km | g_us_per_km | max_i_ka | df | parallel | type | in_service
0 | LV_4284-5_0_2_line_0 | NAYY 4x150 SE | 0 | 1 | 0.025471 | 0.208 | 0.08 | 261 | 0 | 0.27 | 1 | 1 | cs | TRUE
1 | LV_4284-5_0_2_line_1 | NAYY 4x150 SE | 0 | 2 | 0.020321 | 0.208 | 0.08 | 261 | 0 | 0.27 | 1 | 1 | cs | TRUE
2 | LV_4284-5_0_2_line_2 | NAYY 4x150 SE | 1 | 3 | 0.0095786 | 0.208 | 0.08 | 261 | 0 | 0.27 | 1 | 1 | cs | TRUE
3 | LV_4284-5_0_2_line_3 | NAYY 4x150 SE | 2 | 4 | 0.028328 | 0.208 | 0.08 | 261 | 0 | 0.27 | 1 | 1 | cs | TRUE
4 | LV_4284-5_0_2_line_4 | NAYY 4x150 SE | 2 | 5 | 0.034712 | 0.208 | 0.08 | 261 | 0 | 0.27 | 1 | 1 | cs | TRUE
5 | LV_4284-5_0_2_line_5 | NAYY 4x150 SE | 3 | 6 | 0.024295 | 0.208 | 0.08 | 261 | 0 | 0.27 | 1 | 1 | cs | TRUE
6 | LV_4284-5_0_2_line_6 | NAYY 4x150 SE | 4 | 7 | 0.028526 | 0.208 | 0.08 | 261 | 0 | 0.27 | 1 | 1 | cs | TRUE
7 | LV_4284-5_0_2_line_7 | NAYY 4x150 SE | 4 | 8 | 0.045299 | 0.208 | 0.08 | 261 | 0 | 0.27 | 1 | 1 | cs | TRUE
8 | LV_4284-5_0_2_line_8 | NAYY 4x150 SE | 6 | 9 | 0.013031 | 0.208 | 0.08 | 261 | 0 | 0.27 | 1 | 1 | cs | TRUE
9 | LV_4284-5_0_2_line_9 | NAYY 4x150 SE | 7 | 10 | 0.027162 | 0.208 | 0.08 | 261 | 0 | 0.27 | 1 | 1 | cs | TRUE
10 | LV_4284-5_0_2_line_10 | NAYY 4x150 SE | 10 | 13 | 0.01662 | 0.208 | 0.08 | 261 | 0 | 0.27 | 1 | 1 | cs | TRUE
11 | LV_4284-5_0_2_line_11 | NAYY 4x150 SE | 11 | 12 | 0.033118 | 0.208 | 0.08 | 261 | 0 | 0.27 | 1 | 1 | cs | TRUE
12 | LV_4284-5_0_2_line_12 | NAYY 4x150 SE | 12 | 63 | 0.030336 | 0.208 | 0.08 | 261 | 0 | 0.27 | 1 | 1 | cs | TRUE
13 | LV_4284-5_0_2_line_13 | NAYY 4x150 SE | 13 | 41 | 0.0056818 | 0.208 | 0.08 | 261 | 0 | 0.27 | 1 | 1 | cs | TRUE
14 | LV_4284-5_0_2_line_14 | NAYY 4x150 SE | 14 | 15 | 0.014657 | 0.208 | 0.08 | 261 | 0 | 0.27 | 1 | 1 | cs | TRUE
15 | LV_4284-5_0_2_line_15 | NAYY 4x150 SE | 15 | 16 | 0.0092438 | 0.208 | 0.08 | 261 | 0 | 0.27 | 1 | 1 | cs | TRUE
16 | LV_4284-5_0_2_line_16 | NAYY 4x150 SE | 16 | 17 | 0.075357 | 0.208 | 0.08 | 261 | 0 | 0.27 | 1 | 1 | cs | TRUE
17 | LV_4284-5_0_2_line_17 | NAYY 4x150 SE | 17 | 18 | 0.03248 | 0.208 | 0.08 | 261 | 0 | 0.27 | 1 | 1 | cs | TRUE
18 | LV_4284-5_0_2_line_18 | NAYY 4x150 SE | 17 | 19 | 0.033545 | 0.208 | 0.08 | 261 | 0 | 0.27 | 1 | 1 | cs | TRUE
19 | LV_4284-5_0_2_line_19 | NAYY 4x150 SE | 18 | 45 | 0.034927 | 0.208 | 0.08 | 261 | 0 | 0.27 | 1 | 1 | cs | TRUE
20 | LV_4284-5_0_2_line_20 | NAYY 4x150 SE | 19 | 42 | 0.061385 | 0.208 | 0.08 | 261 | 0 | 0.27 | 1 | 1 | cs | TRUE
21 | LV_4284-5_0_2_line_21 | NAYY 4x150 SE | 20 | 21 | 0.0476 | 0.208 | 0.08 | 261 | 0 | 0.27 | 1 | 1 | cs | TRUE
22 | LV_4284-5_0_2_line_22 | NAYY 4x150 SE | 21 | 22 | 0.024497 | 0.208 | 0.08 | 261 | 0 | 0.27 | 1 | 1 | cs | TRUE
23 | LV_4284-5_0_2_line_23 | NAYY 4x150 SE | 22 | 23 | 0.0073981 | 0.208 | 0.08 | 261 | 0 | 0.27 | 1 | 1 | cs | TRUE
24 | LV_4284-5_0_2_line_24 | NAYY 4x150 SE | 22 | 24 | 0.030028 | 0.208 | 0.08 | 261 | 0 | 0.27 | 1 | 1 | cs | TRUE
25 | LV_4284-5_0_2_line_25 | NAYY 4x150 SE | 23 | 25 | 0.054324 | 0.208 | 0.08 | 261 | 0 | 0.27 | 1 | 1 | cs | TRUE
26 | LV_4284-5_0_2_line_26 | NAYY 4x150 SE | 24 | 26 | 0.015334 | 0.208 | 0.08 | 261 | 0 | 0.27 | 1 | 1 | cs | TRUE
27 | LV_4284-5_0_2_line_27 | NAYY 4x150 SE | 26 | 61 | 0.0063908 | 0.208 | 0.08 | 261 | 0 | 0.27 | 1 | 1 | cs | TRUE
28 | LV_4284-5_0_2_line_28 | NAYY 4x150 SE | 27 | 28 | 2.8106e-05 | 0.208 | 0.08 | 261 | 0 | 0.27 | 1 | 1 | cs | TRUE
29 | LV_4284-5_0_2_line_29 | NAYY 4x150 SE | 27 | 29 | 0.029174 | 0.208 | 0.08 | 261 | 0 | 0.27 | 1 | 1 | cs | TRUE
30 | LV_4284-5_0_2_line_30 | NAYY 4x150 SE | 28 | 30 | 0.011895 | 0.208 | 0.08 | 261 | 0 | 0.27 | 1 | 1 | cs | TRUE
31 | LV_4284-5_0_2_line_31 | NAYY 4x150 SE | 29 | 31 | 0.030937 | 0.208 | 0.08 | 261 | 0 | 0.27 | 1 | 1 | cs | TRUE
32 | LV_4284-5_0_2_line_32 | NAYY 4x150 SE | 29 | 32 | 0.013728 | 0.208 | 0.08 | 261 | 0 | 0.27 | 1 | 1 | cs | TRUE
33 | LV_4284-5_0_2_line_33 | NAYY 4x150 SE | 30 | 33 | 0.00534 | 0.208 | 0.08 | 261 | 0 | 0.27 | 1 | 1 | cs | TRUE
34 | LV_4284-5_0_2_line_34 | NAYY 4x150 SE | 30 | 34 | 0.018998 | 0.208 | 0.08 | 261 | 0 | 0.27 | 1 | 1 | cs | TRUE
35 | LV_4284-5_0_2_line_35 | NAYY 4x150 SE | 32 | 35 | 0.018479 | 0.208 | 0.08 | 261 | 0 | 0.27 | 1 | 1 | cs | TRUE
36 | LV_4284-5_0_2_line_36 | NAYY 4x150 SE | 33 | 36 | 0.052282 | 0.208 | 0.08 | 261 | 0 | 0.27 | 1 | 1 | cs | TRUE
37 | LV_4284-5_0_2_line_37 | NAYY 4x150 SE | 33 | 37 | 0.0071977 | 0.208 | 0.08 | 261 | 0 | 0.27 | 1 | 1 | cs | TRUE
38 | LV_4284-5_0_2_line_38 | NAYY 4x150 SE | 34 | 38 | 0.018471 | 0.208 | 0.08 | 261 | 0 | 0.27 | 1 | 1 | cs | TRUE
39 | LV_4284-5_0_2_line_39 | NAYY 4x150 SE | 35 | 41 | 0.003659 | 0.208 | 0.08 | 261 | 0 | 0.27 | 1 | 1 | cs | TRUE
40 | LV_4284-5_0_2_line_40 | NAYY 4x150 SE | 36 | 43 | 0.058243 | 0.208 | 0.08 | 261 | 0 | 0.27 | 1 | 1 | cs | TRUE
41 | LV_4284-5_0_2_line_41 | NAYY 4x150 SE | 37 | 62 | 0.015619 | 0.208 | 0.08 | 261 | 0 | 0.27 | 1 | 1 | cs | TRUE
42 | LV_4284-5_0_2_line_42 | NAYY 4x150 SE | 38 | 47 | 0.013722 | 0.208 | 0.08 | 261 | 0 | 0.27 | 1 | 1 | cs | TRUE
43 | LV_4284-5_0_2_line_43 | NAYY 4x150 SE | 39 | 40 | 0.0065225 | 0.208 | 0.08 | 261 | 0 | 0.27 | 1 | 1 | cs | TRUE
44 | LV_4284-5_0_2_line_44 | NAYY 4x150 SE | 40 | 53 | 0.025463 | 0.208 | 0.08 | 261 | 0 | 0.27 | 1 | 1 | cs | TRUE
45 | LV_4284-5_0_2_line_45 | NAYY 4x150 SE | 42 | 43 | 0.0063582 | 0.208 | 0.08 | 261 | 0 | 0.27 | 1 | 1 | cs | TRUE
46 | LV_4284-5_0_2_line_46 | NAYY 4x150 SE | 42 | 44 | 0.050374 | 0.208 | 0.08 | 261 | 0 | 0.27 | 1 | 1 | cs | TRUE
47 | LV_4284-5_0_2_line_47 | NAYY 4x150 SE | 45 | 46 | 0.0074029 | 0.208 | 0.08 | 261 | 0 | 0.27 | 1 | 1 | cs | TRUE
48 | LV_4284-5_0_2_line_48 | NAYY 4x150 SE | 46 | 57 | 0.011112 | 0.208 | 0.08 | 261 | 0 | 0.27 | 1 | 1 | cs | TRUE
49 | LV_4284-5_0_2_line_49 | NAYY 4x150 SE | 47 | 48 | 0.0074526 | 0.208 | 0.08 | 261 | 0 | 0.27 | 1 | 1 | cs | TRUE
50 | LV_4284-5_0_2_line_50 | NAYY 4x150 SE | 48 | 49 | 0.041852 | 0.208 | 0.08 | 261 | 0 | 0.27 | 1 | 1 | cs | TRUE
51 | LV_4284-5_0_2_line_51 | NAYY 4x150 SE | 49 | 50 | 0.025833 | 0.208 | 0.08 | 261 | 0 | 0.27 | 1 | 1 | cs | TRUE
52 | LV_4284-5_0_2_line_52 | NAYY 4x150 SE | 49 | 51 | 0.013922 | 0.208 | 0.08 | 261 | 0 | 0.27 | 1 | 1 | cs | TRUE
53 | LV_4284-5_0_2_line_53 | NAYY 4x150 SE | 51 | 52 | 0.017235 | 0.208 | 0.08 | 261 | 0 | 0.27 | 1 | 1 | cs | TRUE
54 | LV_4284-5_0_2_line_54 | NAYY 4x150 SE | 52 | 66 | 0.0011092 | 0.208 | 0.08 | 261 | 0 | 0.27 | 1 | 1 | cs | TRUE
55 | LV_4284-5_0_2_line_55 | NAYY 4x150 SE | 53 | 54 | 0.01428 | 0.208 | 0.08 | 261 | 0 | 0.27 | 1 | 1 | cs | TRUE
56 | LV_4284-5_0_2_line_56 | NAYY 4x150 SE | 54 | 55 | 0.024169 | 0.208 | 0.08 | 261 | 0 | 0.27 | 1 | 1 | cs | TRUE
57 | LV_4284-5_0_2_line_57 | NAYY 4x150 SE | 54 | 56 | 0.011547 | 0.208 | 0.08 | 261 | 0 | 0.27 | 1 | 1 | cs | TRUE
58 | LV_4284-5_0_2_line_58 | NAYY 4x150 SE | 55 | 84 | 0.010159 | 0.208 | 0.08 | 261 | 0 | 0.27 | 1 | 1 | cs | TRUE
59 | LV_4284-5_0_2_line_59 | NAYY 4x150 SE | 56 | 73 | 0.01081 | 0.208 | 0.08 | 261 | 0 | 0.27 | 1 | 1 | cs | TRUE
60 | LV_4284-5_0_2_line_60 | NAYY 4x150 SE | 57 | 58 | 0.0027962 | 0.208 | 0.08 | 261 | 0 | 0.27 | 1 | 1 | cs | TRUE
61 | LV_4284-5_0_2_line_61 | NAYY 4x150 SE | 58 | 59 | 0.055395 | 0.208 | 0.08 | 261 | 0 | 0.27 | 1 | 1 | cs | TRUE
62 | LV_4284-5_0_2_line_62 | NAYY 4x150 SE | 59 | 60 | 0.050036 | 0.208 | 0.08 | 261 | 0 | 0.27 | 1 | 1 | cs | TRUE
63 | LV_4284-5_0_2_line_63 | NAYY 4x150 SE | 60 | 69 | 0.023032 | 0.208 | 0.08 | 261 | 0 | 0.27 | 1 | 1 | cs | TRUE
64 | LV_4284-5_0_2_line_64 | NAYY 4x150 SE | 61 | 62 | 0.039198 | 0.208 | 0.08 | 261 | 0 | 0.27 | 1 | 1 | cs | TRUE
65 | LV_4284-5_0_2_line_65 | NAYY 4x150 SE | 63 | 64 | 0.042918 | 0.208 | 0.08 | 261 | 0 | 0.27 | 1 | 1 | cs | TRUE
66 | LV_4284-5_0_2_line_66 | NAYY 4x150 SE | 63 | 65 | 0.014098 | 0.208 | 0.08 | 261 | 0 | 0.27 | 1 | 1 | cs | TRUE
67 | LV_4284-5_0_2_line_67 | NAYY 4x150 SE | 65 | 97 | 0.0011204 | 0.208 | 0.08 | 261 | 0 | 0.27 | 1 | 1 | cs | TRUE
68 | LV_4284-5_0_2_line_68 | NAYY 4x150 SE | 66 | 67 | 0.017053 | 0.208 | 0.08 | 261 | 0 | 0.27 | 1 | 1 | cs | TRUE
69 | LV_4284-5_0_2_line_69 | NAYY 4x150 SE | 67 | 68 | 0.00095589 | 0.208 | 0.08 | 261 | 0 | 0.27 | 1 | 1 | cs | TRUE
70 | LV_4284-5_0_2_line_70 | NAYY 4x150 SE | 68 | 109 | 0.01928 | 0.208 | 0.08 | 261 | 0 | 0.27 | 1 | 1 | cs | TRUE
71 | LV_4284-5_0_2_line_71 | NAYY 4x150 SE | 69 | 70 | 0.014456 | 0.208 | 0.08 | 261 | 0 | 0.27 | 1 | 1 | cs | TRUE
72 | LV_4284-5_0_2_line_72 | NAYY 4x150 SE | 71 | 72 | 0.0047235 | 0.208 | 0.08 | 261 | 0 | 0.27 | 1 | 1 | cs | TRUE
73 | LV_4284-5_0_2_line_73 | NAYY 4x150 SE | 71 | 73 | 0.0020805 | 0.208 | 0.08 | 261 | 0 | 0.27 | 1 | 1 | cs | TRUE
74 | LV_4284-5_0_2_line_74 | NAYY 4x150 SE | 72 | 74 | 0.017078 | 0.208 | 0.08 | 261 | 0 | 0.27 | 1 | 1 | cs | TRUE
75 | LV_4284-5_0_2_line_75 | NAYY 4x150 SE | 74 | 75 | 0.0050476 | 0.208 | 0.08 | 261 | 0 | 0.27 | 1 | 1 | cs | TRUE
76 | LV_4284-5_0_2_line_76 | NAYY 4x150 SE | 75 | 76 | 0.013861 | 0.208 | 0.08 | 261 | 0 | 0.27 | 1 | 1 | cs | TRUE
77 | LV_4284-5_0_2_line_77 | NAYY 4x150 SE | 76 | 77 | 0.026195 | 0.208 | 0.08 | 261 | 0 | 0.27 | 1 | 1 | cs | TRUE
78 | LV_4284-5_0_2_line_78 | NAYY 4x150 SE | 77 | 82 | 0.0024744 | 0.208 | 0.08 | 261 | 0 | 0.27 | 1 | 1 | cs | TRUE
79 | LV_4284-5_0_2_line_79 | NAYY 4x150 SE | 78 | 79 | 0.00097792 | 0.208 | 0.08 | 261 | 0 | 0.27 | 1 | 1 | cs | TRUE
80 | LV_4284-5_0_2_line_80 | NAYY 4x150 SE | 79 | 80 | 0.012348 | 0.208 | 0.08 | 261 | 0 | 0.27 | 1 | 1 | cs | TRUE
81 | LV_4284-5_0_2_line_81 | NAYY 4x150 SE | 80 | 81 | 0.020762 | 0.208 | 0.08 | 261 | 0 | 0.27 | 1 | 1 | cs | TRUE
82 | LV_4284-5_0_2_line_82 | NAYY 4x150 SE | 81 | 82 | 0.021221 | 0.208 | 0.08 | 261 | 0 | 0.27 | 1 | 1 | cs | TRUE
83 | LV_4284-5_0_2_line_83 | NAYY 4x150 SE | 81 | 83 | 0.041734 | 0.208 | 0.08 | 261 | 0 | 0.27 | 1 | 1 | cs | TRUE
84 | LV_4284-5_0_2_line_84 | NAYY 4x150 SE | 82 | 98 | 0.015744 | 0.208 | 0.08 | 261 | 0 | 0.27 | 1 | 1 | cs | TRUE
85 | LV_4284-5_0_2_line_85 | NAYY 4x150 SE | 83 | 88 | 0.033516 | 0.208 | 0.08 | 261 | 0 | 0.27 | 1 | 1 | cs | TRUE
86 | LV_4284-5_0_2_line_86 | NAYY 4x150 SE | 84 | 97 | 0.0062441 | 0.208 | 0.08 | 261 | 0 | 0.27 | 1 | 1 | cs | TRUE
87 | LV_4284-5_0_2_line_87 | NAYY 4x150 SE | 85 | 86 | 0.017865 | 0.208 | 0.08 | 261 | 0 | 0.27 | 1 | 1 | cs | TRUE
88 | LV_4284-5_0_2_line_88 | NAYY 4x150 SE | 85 | 87 | 0.0084181 | 0.208 | 0.08 | 261 | 0 | 0.27 | 1 | 1 | cs | TRUE
89 | LV_4284-5_0_2_line_89 | NAYY 4x150 SE | 86 | 88 | 0.0059449 | 0.208 | 0.08 | 261 | 0 | 0.27 | 1 | 1 | cs | TRUE
90 | LV_4284-5_0_2_line_90 | NAYY 4x150 SE | 87 | 89 | 0.0064824 | 0.208 | 0.08 | 261 | 0 | 0.27 | 1 | 1 | cs | TRUE
91 | LV_4284-5_0_2_line_91 | NAYY 4x150 SE | 89 | 90 | 0.043107 | 0.208 | 0.08 | 261 | 0 | 0.27 | 1 | 1 | cs | TRUE
92 | LV_4284-5_0_2_line_92 | NAYY 4x150 SE | 89 | 91 | 0.0076128 | 0.208 | 0.08 | 261 | 0 | 0.27 | 1 | 1 | cs | TRUE
93 | LV_4284-5_0_2_line_93 | NAYY 4x150 SE | 91 | 92 | 0.019335 | 0.208 | 0.08 | 261 | 0 | 0.27 | 1 | 1 | cs | TRUE
94 | LV_4284-5_0_2_line_94 | NAYY 4x150 SE | 92 | 93 | 0.016985 | 0.208 | 0.08 | 261 | 0 | 0.27 | 1 | 1 | cs | TRUE
95 | LV_4284-5_0_2_line_95 | NAYY 4x150 SE | 93 | 94 | 0.03299 | 0.208 | 0.08 | 261 | 0 | 0.27 | 1 | 1 | cs | TRUE
96 | LV_4284-5_0_2_line_96 | NAYY 4x150 SE | 94 | 95 | 0.02849 | 0.208 | 0.08 | 261 | 0 | 0.27 | 1 | 1 | cs | TRUE
97 | LV_4284-5_0_2_line_97 | NAYY 4x150 SE | 94 | 96 | 0.005009 | 0.208 | 0.08 | 261 | 0 | 0.27 | 1 | 1 | cs | TRUE
98 | LV_4284-5_0_2_line_98 | NAYY 4x150 SE | 95 | 103 | 0.0057802 | 0.208 | 0.08 | 261 | 0 | 0.27 | 1 | 1 | cs | TRUE
99 | LV_4284-5_0_2_line_99 | NAYY 4x150 SE | 96 | 102 | 0.05879 | 0.208 | 0.08 | 261 | 0 | 0.27 | 1 | 1 | cs | TRUE
100 | LV_4284-5_0_2_line_100 | NAYY 4x150 SE | 96 | 101 | 0.046225 | 0.208 | 0.08 | 261 | 0 | 0.27 | 1 | 1 | cs | TRUE
101 | LV_4284-5_0_2_line_101 | NAYY 4x150 SE | 98 | 105 | 0.010866 | 0.208 | 0.08 | 261 | 0 | 0.27 | 1 | 1 | cs | TRUE
102 | LV_4284-5_0_2_line_102 | NAYY 4x150 SE | 99 | 100 | 0.030646 | 0.208 | 0.08 | 261 | 0 | 0.27 | 1 | 1 | cs | TRUE
103 | LV_4284-5_0_2_line_103 | NAYY 4x150 SE | 100 | 101 | 0.016193 | 0.208 | 0.08 | 261 | 0 | 0.27 | 1 | 1 | cs | TRUE
104 | LV_4284-5_0_2_line_104 | NAYY 4x150 SE | 103 | 111 | 0.0069553 | 0.208 | 0.08 | 261 | 0 | 0.27 | 1 | 1 | cs | TRUE
105 | LV_4284-5_0_2_line_105 | NAYY 4x150 SE | 104 | 105 | 0.016137 | 0.208 | 0.08 | 261 | 0 | 0.27 | 1 | 1 | cs | TRUE
106 | LV_4284-5_0_2_line_106 | NAYY 4x150 SE | 104 | 106 | 0.017109 | 0.208 | 0.08 | 261 | 0 | 0.27 | 1 | 1 | cs | TRUE
107 | LV_4284-5_0_2_line_107 | NAYY 4x150 SE | 106 | 107 | 0.00014675 | 0.208 | 0.08 | 261 | 0 | 0.27 | 1 | 1 | cs | TRUE
108 | LV_4284-5_0_2_line_108 | NAYY 4x150 SE | 107 | 108 | 0.0042126 | 0.208 | 0.08 | 261 | 0 | 0.27 | 1 | 1 | cs | TRUE
109 | LV_4284-5_0_2_line_109 | NAYY 4x150 SE | 108 | 109 | 0.017886 | 0.208 | 0.08 | 261 | 0 | 0.27 | 1 | 1 | cs | TRUE
110 | LV_4284-5_0_2_line_110 | NAYY 4x150 SE | 110 | 111 | 0.01456 | 0.208 | 0.08 | 261 | 0 | 0.27 | 1 | 1 | cs | TRUE
111 | LV_4284-5_0_2_line_111 | NAYY 4x150 SE | 110 | 112 | 0.0076246 | 0.208 | 0.08 | 261 | 0 | 0.27 | 1 | 1 | cs | TRUE
112 | LV_4284-5_0_2_line_112 | NAYY 4x150 SE | 112 | 113 | 0.01142 | 0.208 | 0.08 | 261 | 0 | 0.27 | 1 | 1 | cs | TRUE
113 | LV_4284-5_0_2_line_113 | NAYY 4x150 SE | 113 | 114 | 0.018793 | 0.208 | 0.08 | 261 | 0 | 0.27 | 1 | 1 | cs | TRUE
114 | LV_4284-5_0_2_line_114 | NAYY 4x150 SE | 113 | 115 | 0.035549 | 0.208 | 0.08 | 261 | 0 | 0.27 | 1 | 1 | cs | TRUE
115 | LV_4284-5_0_2_line_115 | NAYY 4x150 SE | 114 | 116 | 0.0032186 | 0.208 | 0.08 | 261 | 0 | 0.27 | 1 | 1 | cs | TRUE
116 | LV_4284-5_0_2_line_116 | NAYY 4x150 SE | 116 | 118 | 0.029534 | 0.208 | 0.08 | 261 | 0 | 0.27 | 1 | 1 | cs | TRUE
117 | LV_4284-5_0_2_line_117 | NAYY 4x150 SE | 117 | 118 | 0.003909 | 0.208 | 0.08 | 261 | 0 | 0.27 | 1 | 1 | cs | TRUE
118 | LV_4284-5_0_2_line_118 | NAYY 4x150 SE | 117 | 119 | 0.020697 | 0.208 | 0.08 | 261 | 0 | 0.27 | 1 | 1 | cs | TRUE
119 | LV_4284-5_0_2_line_119 | NAYY 4x150 SE | 119 | 120 | 0.047687 | 0.208 | 0.08 | 261 | 0 | 0.27 | 1 | 1 | cs | TRUE
120 | LV_4284-5_0_2_line_120 | NAYY 4x150 SE | 120 | 121 | 0.01694 | 0.208 | 0.08 | 261 | 0 | 0.27 | 1 | 1 | cs | TRUE

## trafo
| name | std_type | hv_bus | lv_bus | sn_mva | vn_hv_kv | vn_lv_kv | vk_percent | vkr_percent | pfe_kw | i0_percent | shift_degree | tap_side | tap_neutral | tap_min | tap_max | tap_step_percent | tap_step_degree | tap_pos | tap_phase_shifter | parallel | df | in_service
0 | LV_4284-5_0_2_trafo_109 | 0.25 MVA 20/0.4 kV | 122 | 109 | 0.25 | 20 | 0.4 | 6 | 1.44 | 0.8 | 0.32 | 150 | hv | 0 | -2 | 2 | 2.5 | 0 | 0 | FALSE | 1 | 1 | TRUE

## line_geodata
| x0 | y0 | x1 | y1 | x2 | y2 | x3 | y3 | x4 | y4
0 | 2645396.049 | 1237798.7853 | 2645388.7125 | 1237823.1766
1 | 2645401.902 | 1237779.3258 | 2645396.049 | 1237798.7853
2 | 2645387.6588 | 1237832.6068 | 2645387.6588 | 1237832.6068 | 2645387.7052 | 1237826.5255 | 2645388.7125 | 1237823.1766
3 | 2645401.902 | 1237779.3258 | 2645374.4209 | 1237772.1336
4 | 2645401.902 | 1237779.3258 | 2645416.5938 | 1237783.1738 | 2645435.1932 | 1237789.1127
5 | 2645387.6588 | 1237832.6068 | 2645390.6742 | 1237837.9444 | 2645399.0243 | 1237843.0781 | 2645406.6505 | 1237846.5088
6 | 2645374.4209 | 1237772.1336 | 2645366.4248 | 1237799.5155
7 | 2645374.4209 | 1237772.1336 | 2645331.4483 | 1237757.8037
8 | 2645418.5348 | 1237851.855 | 2645406.6505 | 1237846.5088
9 | 2645358.8111 | 1237825.5883 | 2645366.4248 | 1237799.5155
10 | 2645354.1522 | 1237841.5425 | 2645358.8111 | 1237825.5883
11 | 2645510.6062 | 1237822.1402 | 2645481.1371 | 1237807.0285
12 | 2645510.6062 | 1237822.1402 | 2645502.3124 | 1237834.3623 | 2645493.9509 | 1237847.5179
13 | 2645352.5595 | 1237846.9965 | 2645354.1522 | 1237841.5425
14 | 2645054.6466 | 1238029.5021 | 2645048.8825 | 1238034.4481 | 2645042.9075 | 1238038.213
15 | 2645061.6619 | 1238023.4825 | 2645054.6466 | 1238029.5021
16 | 2645110.7106 | 1237966.2732 | 2645061.6619 | 1238023.4825
17 | 2645093.929 | 1237939.8067 | 2645096.7689 | 1237942.3854 | 2645103.4822 | 1237947.9066 | 2645108.4619 | 1237956.5833 | 2645110.7106 | 1237966.2732
18 | 2645110.7106 | 1237966.2732 | 2645131.9079 | 1237940.2285
19 | 2645093.929 | 1237939.8067 | 2645085.5241 | 1237937.8972 | 2645059.2164 | 1237937.8593
20 | 2645131.9079 | 1237940.2285 | 2645144.1839 | 1237933.4507 | 2645187.9391 | 1237915.3226
21 | 2645246.4296 | 1237756.5337 | 2645247.3454 | 1237733.5179 | 2645250.2994 | 1237709.1297
22 | 2645245.4556 | 1237781.0117 | 2645246.4296 | 1237756.5337
23 | 2645245.4556 | 1237781.0117 | 2645239.6776 | 1237776.3915
24 | 2645245.4556 | 1237781.0117 | 2645253.3218 | 1237797.0597 | 2645256.1342 | 1237808.8855
25 | 2645239.6776 | 1237776.3915 | 2645227.094 | 1237766.3292 | 2645195.8985 | 1237754.1286 | 2645191.373 | 1237752.8044
26 | 2645256.1342 | 1237808.8855 | 2645259.682 | 1237823.8031
27 | 2645261.1606 | 1237830.0205 | 2645259.682 | 1237823.8031
28 | 2645314.6686 | 1237881.0194 | 2645314.6965 | 1237881.0224
29 | 2645343.8245 | 1237881.6815 | 2645330.0704 | 1237881.8656 | 2645322.3999 | 1237881.8516 | 2645314.6965 | 1237881.0224
30 | 2645303.0195 | 1237878.813 | 2645308.7265 | 1237880.3797 | 2645314.6686 | 1237881.0194
31 | 2645343.8245 | 1237881.6815 | 2645368.6566 | 1237883.0386 | 2645374.6963 | 1237883.6208
32 | 2645343.8245 | 1237881.6815 | 2645344.5687 | 1237874.3603 | 2645346.3539 | 1237868.247
33 | 2645303.0195 | 1237878.813 | 2645297.8561 | 1237877.395
34 | 2645303.0195 | 1237878.813 | 2645299.6312 | 1237891.6176 | 2645299.5472 | 1237897.37
35 | 2645351.5338 | 1237850.5088 | 2645346.3539 | 1237868.247
36 | 2645297.8561 | 1237877.395 | 2645286.2863 | 1237883.7887 | 2645255.0833 | 1237889.5436 | 2645248.2033 | 1237892.0826
37 | 2645297.8561 | 1237877.395 | 2645291.7108 | 1237873.6476
38 | 2645299.2775 | 1237915.8394 | 2645299.5472 | 1237897.37
39 | 2645351.5338 | 1237850.5088 | 2645352.5595 | 1237846.9965
40 | 2645248.2033 | 1237892.0826 | 2645210.0376 | 1237906.1671 | 2645193.8131 | 1237912.889
41 | 2645279.5634 | 1237864.0654 | 2645284.1746 | 1237869.052 | 2645291.7108 | 1237873.6476
42 | 2645299.2775 | 1237915.8394 | 2645299.0771 | 1237929.56
43 | 2645426.0107 | 1237889.5546 | 2645419.5426 | 1237888.7141
44 | 2645426.0107 | 1237889.5546 | 2645451.2618 | 1237892.8357
45 | 2645193.8131 | 1237912.889 | 2645187.9391 | 1237915.3226
46 | 2645187.9391 | 1237915.3226 | 2645149.084 | 1237883.2637
47 | 2645051.8135 | 1237937.8486 | 2645059.2164 | 1237937.8593
48 | 2645051.8135 | 1237937.8486 | 2645042.0959 | 1237937.8346 | 2645040.7015 | 1237937.8166
49 | 2645303.0915 | 1237935.8391 | 2645299.0771 | 1237929.56
50 | 2645303.0915 | 1237935.8391 | 2645299.2366 | 1237954.2771 | 2645298.9649 | 1237962.1245 | 2645300.34 | 1237977.2225
51 | 2645300.34 | 1237977.2225 | 2645304.2395 | 1237996.5757 | 2645303.9459 | 1238002.6599
52 | 2645300.34 | 1237977.2225 | 2645314.2268 | 1237978.2163
53 | 2645314.2268 | 1237978.2163 | 2645326.0759 | 1237979.0643 | 2645331.4187 | 1237979.4373
54 | 2645332.5252 | 1237979.5145 | 2645331.4187 | 1237979.4373
55 | 2645465.331 | 1237895.2629 | 2645453.6824 | 1237893.1502 | 2645451.2618 | 1237892.8357
56 | 2645465.331 | 1237895.2629 | 2645471.3704 | 1237882.0562 | 2645476.474 | 1237873.8699
57 | 2645465.331 | 1237895.2629 | 2645462.3537 | 1237902.756 | 2645461.7691 | 1237906.1906
58 | 2645482.0412 | 1237865.3734 | 2645477.9033 | 1237871.5772 | 2645476.474 | 1237873.8699
59 | 2645460.2248 | 1237916.8872 | 2645460.9438 | 1237911.0395 | 2645461.7691 | 1237906.1906
60 | 2645037.9055 | 1237937.7806 | 2645040.7015 | 1237937.8166
61 | 2645037.9055 | 1237937.7806 | 2645035.9459 | 1237935.8312 | 2645015.7559 | 1237932.8319 | 2644991.6278 | 1237928.4241 | 2644983.9723 | 1237929.1682
62 | 2644983.9723 | 1237929.1682 | 2644934.3499 | 1237935.5892
63 | 2644934.3499 | 1237935.5892 | 2644913.9814 | 1237935.7972 | 2644911.3295 | 1237936.0384
64 | 2645261.1606 | 1237830.0205 | 2645262.8581 | 1237837.1581 | 2645268.0567 | 1237847.8712 | 2645274.856 | 1237858.9746 | 2645279.5634 | 1237864.0654
65 | 2645493.9509 | 1237847.5179 | 2645503.1844 | 1237847.911 | 2645518.0749 | 1237827.7788 | 2645526.1364 | 1237824.6826
66 | 2645493.9509 | 1237847.5179 | 2645486.1277 | 1237859.2467
67 | 2645485.506 | 1237860.1788 | 2645486.1277 | 1237859.2467
68 | 2645332.5252 | 1237979.5145 | 2645349.5369 | 1237980.7021
69 | 2645349.5369 | 1237980.7021 | 2645350.4904 | 1237980.7686
70 | 2645350.4904 | 1237980.7686 | 2645369.7236 | 1237982.1112
71 | 2644911.3295 | 1237936.0384 | 2644900.4389 | 1237937.029 | 2644896.9715 | 1237937.6386
72 | 2645459.9709 | 1237918.9522 | 2645459.3945 | 1237923.6404
73 | 2645459.9709 | 1237918.9522 | 2645460.2248 | 1237916.8872
74 | 2645459.3945 | 1237923.6404 | 2645457.3105 | 1237940.5906
75 | 2645457.3105 | 1237940.5906 | 2645456.6945 | 1237945.6005
76 | 2645456.6945 | 1237945.6005 | 2645455.003 | 1237959.3584
77 | 2645455.003 | 1237959.3584 | 2645454.5468 | 1237963.0684 | 2645451.9164 | 1237985.3713
78 | 2645451.6265 | 1237987.8287 | 2645451.9164 | 1237985.3713
79 | 2645481.2257 | 1238020.0481 | 2645480.386 | 1238019.5468
80 | 2645469.7839 | 1238013.2172 | 2645469.7839 | 1238013.2172 | 2645480.386 | 1238019.5468
81 | 2645449.468 | 1238008.9369 | 2645469.7839 | 1238013.2172
82 | 2645449.468 | 1238008.9369 | 2645451.6265 | 1237987.8287
83 | 2645449.468 | 1238008.9369 | 2645444.7646 | 1238050.4046
84 | 2645451.6265 | 1237987.8287 | 2645435.9203 | 1237986.7323
85 | 2645440.8111 | 1238083.6861 | 2645440.9071 | 1238082.8078 | 2645442.0382 | 1238073.3882 | 2645444.0412 | 1238056.7817 | 2645444.7646 | 1238050.4046
86 | 2645485.506 | 1237860.1788 | 2645482.0412 | 1237865.3734
87 | 2645438.2237 | 1238107.3546 | 2645440.1651 | 1238089.5957
88 | 2645438.2237 | 1238107.3546 | 2645437.3089 | 1238115.7228
89 | 2645440.8111 | 1238083.6861 | 2645440.1651 | 1238089.5957
90 | 2645436.6044 | 1238122.1669 | 2645437.3089 | 1238115.7228
91 | 2645436.6044 | 1238122.1669 | 2645462.609 | 1238127.358 | 2645469.3852 | 1238132.502 | 2645470.6017 | 1238140.5832
92 | 2645436.6044 | 1238122.1669 | 2645435.293 | 1238129.6659
93 | 2645435.293 | 1238129.6659 | 2645432.4277 | 1238146.0503 | 2645431.9216 | 1238148.7048
94 | 2645428.1489 | 1238165.2369 | 2645429.6459 | 1238160.6384 | 2645431.9216 | 1238148.7048
95 | 2645416.983 | 1238196.2757 | 2645426.2376 | 1238171.108 | 2645428.1489 | 1238165.2369
96 | 2645416.983 | 1238196.2757 | 2645407.9012 | 1238194.9054 | 2645388.7363 | 1238192.5809
97 | 2645415.2828 | 1238200.988 | 2645416.983 | 1238196.2757
98 | 2645388.7363 | 1238192.5809 | 2645382.9981 | 1238191.8849
99 | 2645415.2828 | 1238200.988 | 2645418.0723 | 1238201.2205 | 2645464.4637 | 1238232.5695
100 | 2645415.2828 | 1238200.988 | 2645409.3059 | 1238226.8589 | 2645407.5243 | 1238239.2533 | 2645406.6344 | 1238246.3481
101 | 2645435.9203 | 1237986.7323 | 2645425.0802 | 1237985.9756
102 | 2645403.6965 | 1238293.0233 | 2645403.5401 | 1238289.4441 | 2645403.528 | 1238279.1484 | 2645404.6826 | 1238262.4209
103 | 2645406.6344 | 1238246.3481 | 2645404.7614 | 1238261.2797 | 2645404.6826 | 1238262.4209
104 | 2645376.0934 | 1238191.0474 | 2645382.9981 | 1238191.8849
105 | 2645408.9825 | 1237984.8518 | 2645425.0802 | 1237985.9756
106 | 2645408.9825 | 1237984.8518 | 2645391.9147 | 1237983.6604
107 | 2645391.7683 | 1237983.6501 | 2645391.9147 | 1237983.6604
108 | 2645391.7683 | 1237983.6501 | 2645387.5659 | 1237983.3568
109 | 2645387.5659 | 1237983.3568 | 2645369.7236 | 1237982.1112
110 | 2645361.5614 | 1238190.6125 | 2645372.2911 | 1238190.5863 | 2645376.0934 | 1238191.0474
111 | 2645361.5614 | 1238190.6125 | 2645353.9369 | 1238190.6312
112 | 2645342.5173 | 1238190.6591 | 2645353.9369 | 1238190.6312
113 | 2645342.5173 | 1238190.6591 | 2645323.7246 | 1238190.7048
114 | 2645342.5173 | 1238190.6591 | 2645332.2506 | 1238156.6253
115 | 2645323.7246 | 1238190.7048 | 2645320.506 | 1238190.7126
116 | 2645290.9722 | 1238190.7845 | 2645320.506 | 1238190.7126
117 | 2645287.0632 | 1238190.794 | 2645290.9722 | 1238190.7845
118 | 2645287.0632 | 1238190.794 | 2645266.366 | 1238190.8443
119 | 2645218.6794 | 1238190.9603 | 2645266.366 | 1238190.8443
120 | 2645218.6794 | 1238190.9603 | 2645220.6896 | 1238207.7808

## bus_geodata
| x | y | coords
0 | 2645396.0489 | 1237798.7853
1 | 2645388.7125 | 1237823.1766
2 | 2645401.902 | 1237779.3258
3 | 2645387.6588 | 1237832.6068
4 | 2645374.4209 | 1237772.1336
5 | 2645435.1932 | 1237789.1127
6 | 2645406.6505 | 1237846.5088
7 | 2645366.4248 | 1237799.5155
8 | 2645331.4483 | 1237757.8037
9 | 2645418.5348 | 1237851.855
10 | 2645358.8111 | 1237825.5883
11 | 2645481.1371 | 1237807.0285
12 | 2645510.6062 | 1237822.1402
13 | 2645354.1522 | 1237841.5425
14 | 2645042.9075 | 1238038.213
15 | 2645054.6466 | 1238029.5021
16 | 2645061.6619 | 1238023.4825
17 | 2645110.7106 | 1237966.2732
18 | 2645093.929 | 1237939.8067
19 | 2645131.9079 | 1237940.2285
20 | 2645250.2994 | 1237709.1297
21 | 2645246.4296 | 1237756.5337
22 | 2645245.4556 | 1237781.0117
23 | 2645239.6776 | 1237776.3915
24 | 2645256.1342 | 1237808.8855
25 | 2645191.373 | 1237752.8044
26 | 2645259.682 | 1237823.8031
27 | 2645314.6965 | 1237881.0224
28 | 2645314.6686 | 1237881.0194
29 | 2645343.8245 | 1237881.6815
30 | 2645303.0195 | 1237878.813
31 | 2645374.6963 | 1237883.6208
32 | 2645346.3539 | 1237868.247
33 | 2645297.8561 | 1237877.395
34 | 2645299.5472 | 1237897.37
35 | 2645351.5338 | 1237850.5088
36 | 2645248.2033 | 1237892.0826
37 | 2645291.7108 | 1237873.6476
38 | 2645299.2775 | 1237915.8394
39 | 2645419.5426 | 1237888.7141
40 | 2645426.0107 | 1237889.5546
41 | 2645352.5595 | 1237846.9965
42 | 2645187.9391 | 1237915.3226
43 | 2645193.8131 | 1237912.889
44 | 2645149.084 | 1237883.2637
45 | 2645059.2164 | 1237937.8593
46 | 2645051.8135 | 1237937.8486
47 | 2645299.0771 | 1237929.56
48 | 2645303.0915 | 1237935.8391
49 | 2645300.34 | 1237977.2225
50 | 2645303.9459 | 1238002.6599
51 | 2645314.2268 | 1237978.2163
52 | 2645331.4187 | 1237979.4373
53 | 2645451.2618 | 1237892.8357
54 | 2645465.331 | 1237895.2629
55 | 2645476.474 | 1237873.8699
56 | 2645461.7691 | 1237906.1906
57 | 2645040.7015 | 1237937.8166
58 | 2645037.9055 | 1237937.7806
59 | 2644983.9723 | 1237929.1682
60 | 2644934.3499 | 1237935.5893
61 | 2645261.1606 | 1237830.0205
62 | 2645279.5634 | 1237864.0654
63 | 2645493.9509 | 1237847.5179
64 | 2645526.1364 | 1237824.6826
65 | 2645486.1277 | 1237859.2467
66 | 2645332.5252 | 1237979.5145
67 | 2645349.5369 | 1237980.7021
68 | 2645350.4904 | 1237980.7686
69 | 2644911.3295 | 1237936.0384
70 | 2644896.9715 | 1237937.6386
71 | 2645459.9709 | 1237918.9522
72 | 2645459.3945 | 1237923.6404
73 | 2645460.2248 | 1237916.8872
74 | 2645457.3105 | 1237940.5906
75 | 2645456.6945 | 1237945.6005
76 | 2645455.003 | 1237959.3584
77 | 2645451.9164 | 1237985.3713
78 | 2645481.2257 | 1238020.0481
79 | 2645480.386 | 1238019.5468
80 | 2645469.7839 | 1238013.2172
81 | 2645449.468 | 1238008.9369
82 | 2645451.6265 | 1237987.8287
83 | 2645444.7646 | 1238050.4046
84 | 2645482.0412 | 1237865.3734
85 | 2645438.2237 | 1238107.3546
86 | 2645440.1651 | 1238089.5957
87 | 2645437.3089 | 1238115.7228
88 | 2645440.8111 | 1238083.6861
89 | 2645436.6044 | 1238122.1669
90 | 2645470.6017 | 1238140.5832
91 | 2645435.293 | 1238129.6659
92 | 2645431.9216 | 1238148.7048
93 | 2645428.1489 | 1238165.2369
94 | 2645416.983 | 1238196.2757
95 | 2645388.7363 | 1238192.5809
96 | 2645415.2828 | 1238200.988
97 | 2645485.506 | 1237860.1788
98 | 2645435.9203 | 1237986.7323
99 | 2645403.6965 | 1238293.0233
100 | 2645404.6826 | 1238262.4209
101 | 2645406.6344 | 1238246.3481
102 | 2645464.4637 | 1238232.5695
103 | 2645382.9981 | 1238191.8849
104 | 2645408.9825 | 1237984.8518
105 | 2645425.0802 | 1237985.9756
106 | 2645391.9147 | 1237983.6604
107 | 2645391.7683 | 1237983.6501
108 | 2645387.5659 | 1237983.3568
109 | 2645369.7236 | 1237982.1112
110 | 2645361.5614 | 1238190.6125
111 | 2645376.0934 | 1238191.0474
112 | 2645353.9369 | 1238190.6312
113 | 2645342.5173 | 1238190.6591
114 | 2645323.7246 | 1238190.7048
115 | 2645332.2506 | 1238156.6253
116 | 2645320.506 | 1238190.7126
117 | 2645287.0632 | 1238190.794
118 | 2645290.9722 | 1238190.7845
119 | 2645266.366 | 1238190.8443
120 | 2645218.6794 | 1238190.9603
121 | 2645220.6896 | 1238207.7808
122 | 2645300.34 | 1237977.2225

## line_std_types
| c_nf_per_km | r_ohm_per_km | x_ohm_per_km | max_i_ka | type | q_mm2 | alpha | voltage_rating
NAYY 4x50 SE | 210 | 0.642 | 0.083 | 0.142 | cs | 50 | 0.00403 | LV
NAYY 4x120 SE | 264 | 0.225 | 0.08 | 0.242 | cs | 120 | 0.00403 | LV
NAYY 4x150 SE | 261 | 0.208 | 0.08 | 0.27 | cs | 150 | 0.00403 | LV
NA2XS2Y 1x95 RM/25 12/20 kV | 216 | 0.313 | 0.132 | 0.252 | cs | 95 | 0.00403 | MV
NA2XS2Y 1x185 RM/25 12/20 kV | 273 | 0.161 | 0.117 | 0.362 | cs | 185 | 0.00403 | MV
NA2XS2Y 1x240 RM/25 12/20 kV | 304 | 0.122 | 0.112 | 0.421 | cs | 240 | 0.00403 | MV
NA2XS2Y 1x95 RM/25 6/10 kV | 315 | 0.313 | 0.123 | 0.249 | cs | 95 | 0.00403 | MV
NA2XS2Y 1x185 RM/25 6/10 kV | 406 | 0.161 | 0.11 | 0.358 | cs | 185 | 0.00403 | MV
NA2XS2Y 1x240 RM/25 6/10 kV | 456 | 0.122 | 0.105 | 0.416 | cs | 240 | 0.00403 | MV
NA2XS2Y 1x150 RM/25 12/20 kV | 250 | 0.206 | 0.116 | 0.319 | cs | 150 | 0.00403 | MV
NA2XS2Y 1x120 RM/25 12/20 kV | 230 | 0.253 | 0.119 | 0.283 | cs | 120 | 0.00403 | MV
NA2XS2Y 1x70 RM/25 12/20 kV | 190 | 0.443 | 0.132 | 0.22 | cs | 70 | 0.00403 | MV
NA2XS2Y 1x150 RM/25 6/10 kV | 360 | 0.206 | 0.11 | 0.315 | cs | 150 | 0.00403 | MV
NA2XS2Y 1x120 RM/25 6/10 kV | 340 | 0.253 | 0.113 | 0.28 | cs | 120 | 0.00403 | MV
NA2XS2Y 1x70 RM/25 6/10 kV | 280 | 0.443 | 0.123 | 0.217 | cs | 70 | 0.00403 | MV
N2XS(FL)2Y 1x120 RM/35 64/110 kV | 112 | 0.153 | 0.166 | 0.366 | cs | 120 | 0.00393 | HV
N2XS(FL)2Y 1x185 RM/35 64/110 kV | 125 | 0.099 | 0.156 | 0.457 | cs | 185 | 0.00393 | HV
N2XS(FL)2Y 1x240 RM/35 64/110 kV | 135 | 0.075 | 0.149 | 0.526 | cs | 240 | 0.00393 | HV
N2XS(FL)2Y 1x300 RM/35 64/110 kV | 144 | 0.06 | 0.144 | 0.588 | cs | 300 | 0.00393 | HV
15-AL1/3-ST1A 0.4 | 11 | 1.8769 | 0.35 | 0.105 | ol | 16 | 0.00403 | LV
24-AL1/4-ST1A 0.4 | 11.25 | 1.2012 | 0.335 | 0.14 | ol | 24 | 0.00403 | LV
48-AL1/8-ST1A 0.4 | 12.2 | 0.5939 | 0.3 | 0.21 | ol | 48 | 0.00403 | LV
94-AL1/15-ST1A 0.4 | 13.2 | 0.306 | 0.29 | 0.35 | ol | 94 | 0.00403 | LV
34-AL1/6-ST1A 10.0 | 9.7 | 0.8342 | 0.36 | 0.17 | ol | 34 | 0.00403 | MV
48-AL1/8-ST1A 10.0 | 10.1 | 0.5939 | 0.35 | 0.21 | ol | 48 | 0.00403 | MV
70-AL1/11-ST1A 10.0 | 10.4 | 0.4132 | 0.339 | 0.29 | ol | 70 | 0.00403 | MV
94-AL1/15-ST1A 10.0 | 10.75 | 0.306 | 0.33 | 0.35 | ol | 94 | 0.00403 | MV
122-AL1/20-ST1A 10.0 | 11.1 | 0.2376 | 0.323 | 0.41 | ol | 122 | 0.00403 | MV
149-AL1/24-ST1A 10.0 | 11.25 | 0.194 | 0.315 | 0.47 | ol | 149 | 0.00403 | MV
34-AL1/6-ST1A 20.0 | 9.15 | 0.8342 | 0.382 | 0.17 | ol | 34 | 0.00403 | MV
48-AL1/8-ST1A 20.0 | 9.5 | 0.5939 | 0.372 | 0.21 | ol | 48 | 0.00403 | MV
70-AL1/11-ST1A 20.0 | 9.7 | 0.4132 | 0.36 | 0.29 | ol | 70 | 0.00403 | MV
94-AL1/15-ST1A 20.0 | 10 | 0.306 | 0.35 | 0.35 | ol | 94 | 0.00403 | MV
122-AL1/20-ST1A 20.0 | 10.3 | 0.2376 | 0.344 | 0.41 | ol | 122 | 0.00403 | MV
149-AL1/24-ST1A 20.0 | 10.5 | 0.194 | 0.337 | 0.47 | ol | 149 | 0.00403 | MV
184-AL1/30-ST1A 20.0 | 10.75 | 0.1571 | 0.33 | 0.535 | ol | 184 | 0.00403 | MV
243-AL1/39-ST1A 20.0 | 11 | 0.1188 | 0.32 | 0.645 | ol | 243 | 0.00403 | MV
48-AL1/8-ST1A 110.0 | 8 | 0.5939 | 0.46 | 0.21 | ol | 48 | 0.00403 | HV
70-AL1/11-ST1A 110.0 | 8.4 | 0.4132 | 0.45 | 0.29 | ol | 70 | 0.00403 | HV
94-AL1/15-ST1A 110.0 | 8.65 | 0.306 | 0.44 | 0.35 | ol | 94 | 0.00403 | HV
122-AL1/20-ST1A 110.0 | 8.5 | 0.2376 | 0.43 | 0.41 | ol | 122 | 0.00403 | HV
149-AL1/24-ST1A 110.0 | 8.75 | 0.194 | 0.41 | 0.47 | ol | 149 | 0.00403 | HV
184-AL1/30-ST1A 110.0 | 8.8 | 0.1571 | 0.4 | 0.535 | ol | 184 | 0.00403 | HV
243-AL1/39-ST1A 110.0 | 9 | 0.1188 | 0.39 | 0.645 | ol | 243 | 0.00403 | HV
305-AL1/39-ST1A 110.0 | 9.2 | 0.0949 | 0.38 | 0.74 | ol | 305 | 0.00403 | HV
490-AL1/64-ST1A 110.0 | 9.75 | 0.059 | 0.37 | 0.96 | ol | 490 | 0.00403 | HV
679-AL1/86-ST1A 110.0 | 9.95 | 0.042 | 0.36 | 1.15 | ol | 679 | 0.00403 | HV
490-AL1/64-ST1A 220.0 | 10 | 0.059 | 0.285 | 0.96 | ol | 490 | 0.00403 | HV
679-AL1/86-ST1A 220.0 | 11.7 | 0.042 | 0.275 | 1.15 | ol | 679 | 0.00403 | HV
490-AL1/64-ST1A 380.0 | 11 | 0.059 | 0.253 | 0.96 | ol | 490 | 0.00403 | HV
679-AL1/86-ST1A 380.0 | 14.6 | 0.042 | 0.25 | 1.15 | ol | 679 | 0.00403 | HV

## trafo_std_types
| i0_percent | pfe_kw | vkr_percent | sn_mva | vn_lv_kv | vn_hv_kv | vk_percent | shift_degree | vector_group | tap_side | tap_neutral | tap_min | tap_max | tap_step_degree | tap_step_percent | tap_phase_shifter
160 MVA 380/110 kV | 0.06 | 60 | 0.25 | 160 | 110 | 380 | 12.2 | 0 | Yy0 | hv | 0 | -9 | 9 | 0 | 1.5 | FALSE
100 MVA 220/110 kV | 0.06 | 55 | 0.26 | 100 | 110 | 220 | 12 | 0 | Yy0 | hv | 0 | -9 | 9 | 0 | 1.5 | FALSE
63 MVA 110/20 kV | 0.04 | 22 | 0.32 | 63 | 20 | 110 | 18 | 150 | YNd5 | hv | 0 | -9 | 9 | 0 | 1.5 | FALSE
40 MVA 110/20 kV | 0.05 | 18 | 0.34 | 40 | 20 | 110 | 16.2 | 150 | YNd5 | hv | 0 | -9 | 9 | 0 | 1.5 | FALSE
25 MVA 110/20 kV | 0.07 | 14 | 0.41 | 25 | 20 | 110 | 12 | 150 | YNd5 | hv | 0 | -9 | 9 | 0 | 1.5 | FALSE
63 MVA 110/10 kV | 0.04 | 22 | 0.32 | 63 | 10 | 110 | 18 | 150 | YNd5 | hv | 0 | -9 | 9 | 0 | 1.5 | FALSE
40 MVA 110/10 kV | 0.05 | 18 | 0.34 | 40 | 10 | 110 | 16.2 | 150 | YNd5 | hv | 0 | -9 | 9 | 0 | 1.5 | FALSE
25 MVA 110/10 kV | 0.07 | 14 | 0.41 | 25 | 10 | 110 | 12 | 150 | YNd5 | hv | 0 | -9 | 9 | 0 | 1.5 | FALSE
0.25 MVA 20/0.4 kV | 0.32 | 0.8 | 1.44 | 0.25 | 0.4 | 20 | 6 | 150 | Yzn5 | hv | 0 | -2 | 2 | 0 | 2.5 | FALSE
0.4 MVA 20/0.4 kV | 0.3375 | 1.35 | 1.425 | 0.4 | 0.4 | 20 | 6 | 150 | Dyn5 | hv | 0 | -2 | 2 | 0 | 2.5 | FALSE
0.63 MVA 20/0.4 kV | 0.2619 | 1.65 | 1.206 | 0.63 | 0.4 | 20 | 6 | 150 | Dyn5 | hv | 0 | -2 | 2 | 0 | 2.5 | FALSE
0.25 MVA 10/0.4 kV | 0.24 | 0.6 | 1.2 | 0.25 | 0.4 | 10 | 4 | 150 | Dyn5 | hv | 0 | -2 | 2 | 0 | 2.5 | FALSE
0.4 MVA 10/0.4 kV | 0.2375 | 0.95 | 1.325 | 0.4 | 0.4 | 10 | 4 | 150 | Dyn5 | hv | 0 | -2 | 2 | 0 | 2.5 | FALSE
0.63 MVA 10/0.4 kV | 0.1873 | 1.18 | 1.0794 | 0.63 | 0.4 | 10 | 4 | 150 | Dyn5 | hv | 0 | -2 | 2 | 0 | 2.5 | FALSE

## trafo3w_std_types
| sn_hv_mva | sn_mv_mva | sn_lv_mva | vn_hv_kv | vn_mv_kv | vn_lv_kv | vk_hv_percent | vk_mv_percent | vk_lv_percent | vkr_hv_percent | vkr_mv_percent | vkr_lv_percent | pfe_kw | i0_percent | shift_mv_degree | shift_lv_degree | vector_group | tap_side | tap_neutral | tap_min | tap_max | tap_step_percent
63/25/38 MVA 110/20/10 kV | 63 | 25 | 38 | 110 | 20 | 10 | 10.4 | 10.4 | 10.4 | 0.28 | 0.32 | 0.35 | 35 | 0.89 | 0 | 0 | YN0yn0yn0 | hv | 0 | -10 | 10 | 1.2
63/25/38 MVA 110/10/10 kV | 63 | 25 | 38 | 110 | 10 | 10 | 10.4 | 10.4 | 10.4 | 0.28 | 0.32 | 0.35 | 35 | 0.89 | 0 | 0 | YN0yn0yn0 | hv | 0 | -10 | 10 | 1.2

## fuse_std_types
| fuse_type | i_rated_a | t_avg | t_min | t_total | x_avg | x_min | x_total
HV 100A | HV 100A | 100 | 0 | [10.0, 3.64, 0.854, 0.281, 0.1, 0.0531, 0.022, 0.01] | [10.0, 4.267, 1.21, 0.403, 0.1, 0.058, 0.022, 0.01] | 0 | [300.0, 350.0, 450.0, 550.0, 700.0, 850.0, 1200.0, 1752.0] | [600.0, 700.0, 900.0, 1150.0, 1665.0, 2000.0, 3000.0, 4313.0]
HV 10A | HV 10A | 10 | 0 | [10.0, 1675.0, 0.344, 0.156, 0.1, 0.0417, 0.0171, 0.01] | [10.0, 1.3, 0.3, 0.155, 0.1, 0.0555, 0.023, 0.01] | 0 | [30.0, 32.0, 35.0, 37.0, 39.0, 50.0, 70.0, 88.0] | [60.0, 70.0, 80.0, 87.0, 94.0, 110.0, 150.0, 216.0]
HV 125A | HV 125A | 125 | 0 | [10.0, 1.82, 0.344, 0.1, 0.0467, 0.0269, 0.01] | [10.0, 2.478, 0.426, 0.1, 0.0427, 0.0211, 0.01] | 0 | [375.0, 500.0, 700.0, 925.0, 1200.0, 1500.0, 2341.0] | [750.0, 1000.0, 1500.0, 2200.0, 3000.0, 4000.0, 5765.0]
HV 160A | HV 160A | 160 | 0 | [10.0, 4.15, 1.03, 0.198, 0.1, 0.051, 0.0172, 0.01] | [10.0, 2.3, 0.734, 0.274, 0.1, 0.046, 0.0177, 0.01] | 0 | [480.0, 550.0, 700.0, 1000.0, 1260.0, 1600.0, 2500.0, 3227.0] | [960.0, 1300.0, 1700.0, 2200.0, 2996.0, 4000.0, 6000.0, 7946.0]
HV 16A | HV 16A | 16 | 0 | [10.0, 0.352, 0.164, 0.1, 0.0649, 0.0342, 0.01] | [10.0, 2.34, 0.722, 0.181, 0.1, 0.055, 0.0296, 0.01] | 0 | [48.0, 60.0, 65.0, 71.0, 80.0, 100.0, 162.0] | [96.0, 110.0, 125.0, 150.0, 168.0, 200.0, 250.0, 398.0]
HV 200A | HV 200A | 200 | 0 | [10.0, 4.267, 1.21, 0.403, 0.1, 0.058, 0.022, 0.01] | [10.0, 3.73, 1.654, 0.328, 0.1, 0.0531, 0.019, 0.01] | 0 | [600.0, 700.0, 900.0, 1150.0, 1665.0, 2000.0, 3000.0, 4313.0] | [1200.0, 1500.0, 1800.0, 2700.0, 3960.0, 5000.0, 7500.0, 10620.0]
HV 20A | HV 20A | 20 | 0 | [10.0, 1.3, 0.3, 0.155, 0.1, 0.0555, 0.023, 0.01] | [10.0, 1.3, 0.161, 0.1, 0.0611, 0.0399, 0.0141, 0.01] | 0 | [60.0, 70.0, 80.0, 87.0, 94.0, 110.0, 150.0, 216.0] | [120.0, 150.0, 200.0, 223.0, 260.0, 300.0, 450.0, 532.0]
HV 25A | HV 25A | 25 | 0 | [10.0, 2.512, 0.833, 0.299, 0.1, 0.0372, 0.0223, 0.01] | [10.0, 3.125, 0.597, 0.198, 0.1, 0.0378, 0.022, 0.01] | 0 | [75.0, 82.0, 90.0, 100.0, 124.0, 170.0, 200.0, 289.0] | [150.0, 170.0, 210.0, 250.0, 294.0, 400.0, 500.0, 711.0]
HV 31.5A | HV 31.5A | 31.5 | 0 | [10.0, 2.34, 0.722, 0.181, 0.1, 0.055, 0.0296, 0.01] | [10.0, 2.84, 0.368, 0.164, 0.1, 0.0621, 0.0378, 0.0195, 0.01] | 0 | [95.0, 110.0, 125.0, 150.0, 165.0, 200.0, 250.0, 390.0] | [189.0, 220.0, 300.0, 350.0, 393.0, 450.0, 530.0, 700.0, 960.0]
HV 40A | HV 40A | 40 | 0 | [10.0, 1.3, 0.161, 0.1, 0.0611, 0.0399, 0.0141, 0.01] | [10.0, 2.05, 0.369, 0.198, 0.1, 0.051, 0.0298, 0.01] | 0 | [120.0, 150.0, 200.0, 223.0, 260.0, 300.0, 450.0, 532.0] | [240.0, 300.0, 400.0, 450.0, 530.0, 650.0, 800.0, 1311.0]
HV 50A | HV 50A | 50 | 0 | [10.0, 3.215, 0.597, 0.198, 0.1, 0.0378, 0.022, 0.01] | [10.0, 3.64, 0.854, 0.281, 0.1, 0.0531, 0.022, 0.01] | 0 | [150.0, 170.0, 210.0, 250.0, 294.0, 400.0, 500.0, 711.0] | [300.0, 350.0, 450.0, 550.0, 700.0, 850.0, 1200.0, 1752.0]
HV 6.3A | HV 6.3A | 6.3 | 0 | [10.0, 1.39, 0.344, 0.168, 0.1, 0.056, 0.0263, 0.01] | [10.0, 1.711, 0.516, 0.198, 0.1, 0.0634, 0.0303, 0.01] | 0 | [19.0, 19.5, 20.4, 20.8, 22.0, 25.0, 32.0, 48.0] | [38.0, 40.0, 43.0, 48.0, 53.0, 60.0, 75.0, 118.0]
HV 63A | HV 63A | 63 | 0 | [10.0, 2.84, 0.368, 0.164, 0.1, 0.0621, 0.0378, 0.0195, 0.01] | [10.0, 1.82, 0.344, 0.1, 0.0467, 0.0269, 0.01] | 0 | [189.0, 220.0, 300.0, 350.0, 393.0, 450.0, 530.0, 700.0, 961.0] | [378.0, 500.0, 700.0, 934.0, 1200.0, 1500.0, 2366.0]
HV 80A | HV 80A | 80 | 0 | [10.0, 2.05, 0.369, 0.198, 0.1, 0.051, 0.0298, 0.01] | [10.0, 4.15, 1.03, 0.198, 0.1, 0.051, 0.0172, 0.01] | 0 | [240.0, 300.0, 400.0, 450.0, 530.0, 650.0, 800.0, 1311.0] | [480.0, 550.0, 700.0, 1000.0, 1260.0, 1600.0, 2500.0, 3227.0]
Siemens NH-1-100 | Siemens NH-1-100 | 100 | [5400.0, 2000.0, 400.0, 20.0, 1.0, 0.2, 0.012, 0.004] | 0 | 0 | [150.0, 190.0, 250.0, 430.0, 900.0, 1250.0, 2700.0, 3600.0] | 0 | 0
Siemens NH-1-125 | Siemens NH-1-125 | 125 | [4800.0, 120.0, 7.0, 0.1, 0.004] | 0 | 0 | [180.0, 400.0, 740.0, 2000.0, 4250.0] | 0 | 0
Siemens NH-1-16 | Siemens NH-1-16 | 16 | [4000.0, 400.0, 2.0, 0.1, 0.04, 0.01] | 0 | 0 | [26.0, 35.0, 75.0, 150.0, 200.0, 300.0] | 0 | 0
Siemens NH-1-160 | Siemens NH-1-160 | 160 | [4800.0, 120.0, 7.0, 0.1, 0.004] | 0 | 0 | [210.0, 500.0, 900.0, 2300.0, 5000.0] | 0 | 0
Siemens NH-1-25 | Siemens NH-1-25 | 25 | [4000.0, 1000.0, 10.0, 0.2, 0.02, 0.01] | 0 | 0 | [40.0, 50.0, 100.0, 210.0, 400.0, 500.0] | 0 | 0
Siemens NH-1-50 | Siemens NH-1-50 | 50 | [4000.0, 40.0, 4.0, 1.0, 0.02, 0.01] | 0 | 0 | [86.0, 200.0, 300.0, 400.0, 1000.0, 1280.0] | 0 | 0
Siemens NH-1-63 | Siemens NH-1-63 | 63 | [4000.0, 100.0, 10.0, 2.0, 0.04, 0.01] | 0 | 0 | [100.0, 200.0, 300.0, 400.0, 1000.0, 1500.0] | 0 | 0
Siemens NH-1-80 | Siemens NH-1-80 | 80 | [4800.0, 120.0, 7.0, 0.1, 0.01] | 0 | 0 | [150.58, 250.0, 450.0, 1150.0, 2470.0] | 0 | 0
Siemens NH-2-1000 | Siemens NH-2-1000 | 1000 | [4800.0, 120.0, 7.0, 0.1, 0.004] | 0 | 0 | [1900.0, 3500.0, 8400.0, 24000.0, 52000.0] | 0 | 0
Siemens NH-2-200 | Siemens NH-2-200 | 200 | [4800.0, 120.0, 7.0, 0.1, 0.004] | 0 | 0 | [280.0, 650.0, 1200.0, 3000.0, 7000.0] | 0 | 0
Siemens NH-2-224 | Siemens NH-2-224 | 224 | [4800.0, 120.0, 7.0, 0.2, 0.04, 0.004] | 0 | 0 | [400.0, 750.0, 1453.0, 3025.0, 4315.0, 7600.0] | 0 | 0
Siemens NH-2-250 | Siemens NH-2-250 | 250 | [4800.0, 120.0, 7.0, 0.1, 0.004] | 0 | 0 | [450.0, 800.0, 1650.0, 4000.0, 8500.0] | 0 | 0
Siemens NH-2-315 | Siemens NH-2-315 | 315 | [4800.0, 120.0, 7.0, 0.1, 0.004] | 0 | 0 | [550.0, 920.0, 1900.0, 5000.0, 11000.0] | 0 | 0
Siemens NH-2-355 | Siemens NH-2-355 | 355 | [4800.0, 120.0, 6.0, 0.1, 0.004] | 0 | 0 | [650.0, 1116.27, 2350.0, 5840.0, 12790.0] | 0 | 0
Siemens NH-2-400 | Siemens NH-2-400 | 400 | [4800.0, 120.0, 7.0, 0.1, 0.004] | 0 | 0 | [720.0, 1350.0, 2800.0, 6500.0, 15000.0] | 0 | 0
Siemens NH-2-425 | Siemens NH-2-425 | 425 | [4800.0, 120.0, 7.0, 0.1, 0.004] | 0 | 0 | [850.0, 1500.0, 3050.0, 7500.0, 16500.0] | 0 | 0
Siemens NH-2-630 | Siemens NH-2-630 | 630 | [4800.0, 120.0, 7.0, 0.1, 0.004] | 0 | 0 | [1200.0, 2000.0, 4800.0, 12000.0, 26000.0] | 0 | 0

## dtypes
| element | column | dtype
0 | bus | name | object
1 | bus | vn_kv | float64
2 | bus | type | object
3 | bus | zone | object
4 | bus | in_service | bool
5 | load | name | object
6 | load | bus | uint32
7 | load | p_mw | float64
8 | load | q_mvar | float64
9 | load | const_z_percent | float64
10 | load | const_i_percent | float64
11 | load | sn_mva | float64
12 | load | scaling | float64
13 | load | in_service | bool
14 | load | type | object
15 | ext_grid | name | object
16 | ext_grid | bus | uint32
17 | ext_grid | vm_pu | float64
18 | ext_grid | va_degree | float64
19 | ext_grid | slack_weight | float64
20 | ext_grid | in_service | bool
21 | line | name | object
22 | line | std_type | object
23 | line | from_bus | uint32
24 | line | to_bus | uint32
25 | line | length_km | float64
26 | line | r_ohm_per_km | float64
27 | line | x_ohm_per_km | float64
28 | line | c_nf_per_km | float64
29 | line | g_us_per_km | float64
30 | line | max_i_ka | float64
31 | line | df | float64
32 | line | parallel | uint32
33 | line | type | object
34 | line | in_service | bool
35 | trafo | name | object
36 | trafo | std_type | object
37 | trafo | hv_bus | uint32
38 | trafo | lv_bus | uint32
39 | trafo | sn_mva | float64
40 | trafo | vn_hv_kv | float64
41 | trafo | vn_lv_kv | float64
42 | trafo | vk_percent | float64
43 | trafo | vkr_percent | float64
44 | trafo | pfe_kw | float64
45 | trafo | i0_percent | float64
46 | trafo | shift_degree | float64
47 | trafo | tap_side | object
48 | trafo | tap_neutral | int32
49 | trafo | tap_min | int32
50 | trafo | tap_max | int32
51 | trafo | tap_step_percent | float64
52 | trafo | tap_step_degree | float64
53 | trafo | tap_pos | int32
54 | trafo | tap_phase_shifter | bool
55 | trafo | parallel | uint32
56 | trafo | df | float64
57 | trafo | in_service | bool
58 | line_geodata | coords | object
59 | bus_geodata | x | float64
60 | bus_geodata | y | float64
61 | bus_geodata | coords | object

## parameters
| version | format_version | converged | OPF_converged | name | f_hz | sn_mva
0 | 2.14.6 | 2.14.0 | FALSE | FALSE |  | 50 | 1