## bus
| name | vn_kv | type | zone | in_service
0 | bus_LV_4307-1_0_2_node_0 | 0.4 | n |  | TRUE
1 | bus_LV_4307-1_0_2_node_1 | 0.4 | n |  | TRUE
2 | bus_LV_4307-1_0_2_node_127 | 0.4 | n |  | TRUE
3 | bus_LV_4307-1_0_2_node_2 | 0.4 | n |  | TRUE
4 | bus_LV_4307-1_0_2_node_55 | 0.4 | n |  | TRUE
5 | bus_LV_4307-1_0_2_node_118 | 0.4 | n |  | TRUE
6 | bus_LV_4307-1_0_2_node_3 | 0.4 | n |  | TRUE
7 | bus_LV_4307-1_0_2_node_4 | 0.4 | n |  | TRUE
8 | bus_LV_4307-1_0_2_node_5 | 0.4 | n |  | TRUE
9 | bus_LV_4307-1_0_2_node_7 | 0.4 | n |  | TRUE
10 | bus_LV_4307-1_0_2_node_8 | 0.4 | n |  | TRUE
11 | bus_LV_4307-1_0_2_node_9 | 0.4 | n |  | TRUE
12 | bus_LV_4307-1_0_2_node_6 | 0.4 | n |  | TRUE
13 | bus_LV_4307-1_0_2_node_97 | 0.4 | n |  | TRUE
14 | bus_LV_4307-1_0_2_node_85 | 0.4 | n |  | TRUE
15 | bus_LV_4307-1_0_2_node_46 | 0.4 | n |  | TRUE
16 | bus_LV_4307-1_0_2_node_63 | 0.4 | n |  | TRUE
17 | bus_LV_4307-1_0_2_node_98 | 0.4 | n |  | TRUE
18 | bus_LV_4307-1_0_2_node_77 | 0.4 | n |  | TRUE
19 | bus_LV_4307-1_0_2_node_45 | 0.4 | n |  | TRUE
20 | bus_LV_4307-1_0_2_node_62 | 0.4 | n |  | TRUE
21 | bus_LV_4307-1_0_2_node_10 | 0.4 | n |  | TRUE
22 | bus_LV_4307-1_0_2_node_11 | 0.4 | n |  | TRUE
23 | bus_LV_4307-1_0_2_node_12 | 0.4 | n |  | TRUE
24 | bus_LV_4307-1_0_2_node_13 | 0.4 | n |  | TRUE
25 | bus_LV_4307-1_0_2_node_14 | 0.4 | n |  | TRUE
26 | bus_LV_4307-1_0_2_node_15 | 0.4 | n |  | TRUE
27 | bus_LV_4307-1_0_2_node_96 | 0.4 | n |  | TRUE
28 | bus_LV_4307-1_0_2_node_100 | 0.4 | n |  | TRUE
29 | bus_LV_4307-1_0_2_node_99 | 0.4 | n |  | TRUE
30 | bus_LV_4307-1_0_2_node_47 | 0.4 | n |  | TRUE
31 | bus_LV_4307-1_0_2_node_94 | 0.4 | n |  | TRUE
32 | bus_LV_4307-1_0_2_node_84 | 0.4 | n |  | TRUE
33 | bus_LV_4307-1_0_2_node_92 | 0.4 | n |  | TRUE
34 | bus_LV_4307-1_0_2_node_16 | 0.4 | n |  | TRUE
35 | bus_LV_4307-1_0_2_node_17 | 0.4 | n |  | TRUE
36 | bus_LV_4307-1_0_2_node_18 | 0.4 | n |  | TRUE
37 | bus_LV_4307-1_0_2_node_19 | 0.4 | n |  | TRUE
38 | bus_LV_4307-1_0_2_node_20 | 0.4 | n |  | TRUE
39 | bus_LV_4307-1_0_2_node_21 | 0.4 | n |  | TRUE
40 | bus_LV_4307-1_0_2_node_112 | 0.4 | n |  | TRUE
41 | bus_LV_4307-1_0_2_node_73 | 0.4 | n |  | TRUE
42 | bus_LV_4307-1_0_2_node_88 | 0.4 | n |  | TRUE
43 | bus_LV_4307-1_0_2_node_116 | 0.4 | n |  | TRUE
44 | bus_LV_4307-1_0_2_node_111 | 0.4 | n |  | TRUE
45 | bus_LV_4307-1_0_2_node_67 | 0.4 | n |  | TRUE
46 | bus_LV_4307-1_0_2_node_89 | 0.4 | n |  | TRUE
47 | bus_LV_4307-1_0_2_node_22 | 0.4 | n |  | TRUE
48 | bus_LV_4307-1_0_2_node_23 | 0.4 | n |  | TRUE
49 | bus_LV_4307-1_0_2_node_24 | 0.4 | n |  | TRUE
50 | bus_LV_4307-1_0_2_node_25 | 0.4 | n |  | TRUE
51 | bus_LV_4307-1_0_2_node_26 | 0.4 | n |  | TRUE
52 | bus_LV_4307-1_0_2_node_27 | 0.4 | n |  | TRUE
53 | bus_LV_4307-1_0_2_node_86 | 0.4 | n |  | TRUE
54 | bus_LV_4307-1_0_2_node_29 | 0.4 | n |  | TRUE
55 | bus_LV_4307-1_0_2_node_87 | 0.4 | n |  | TRUE
56 | bus_LV_4307-1_0_2_node_28 | 0.4 | n |  | TRUE
57 | bus_LV_4307-1_0_2_node_31 | 0.4 | n |  | TRUE
58 | bus_LV_4307-1_0_2_node_82 | 0.4 | n |  | TRUE
59 | bus_LV_4307-1_0_2_node_80 | 0.4 | n |  | TRUE
60 | bus_LV_4307-1_0_2_node_32 | 0.4 | n |  | TRUE
61 | bus_LV_4307-1_0_2_node_33 | 0.4 | n |  | TRUE
62 | bus_LV_4307-1_0_2_node_34 | 0.4 | n |  | TRUE
63 | bus_LV_4307-1_0_2_node_35 | 0.4 | n |  | TRUE
64 | bus_LV_4307-1_0_2_node_36 | 0.4 | n |  | TRUE
65 | bus_LV_4307-1_0_2_node_37 | 0.4 | n |  | TRUE
66 | bus_LV_4307-1_0_2_node_43 | 0.4 | n |  | TRUE
67 | bus_LV_4307-1_0_2_node_53 | 0.4 | n |  | TRUE
68 | bus_LV_4307-1_0_2_node_52 | 0.4 | n |  | TRUE
69 | bus_LV_4307-1_0_2_node_102 | 0.4 | n |  | TRUE
70 | bus_LV_4307-1_0_2_node_40 | 0.4 | n |  | TRUE
71 | bus_LV_4307-1_0_2_node_61 | 0.4 | n |  | TRUE
72 | bus_LV_4307-1_0_2_node_50 | 0.4 | n |  | TRUE
73 | bus_LV_4307-1_0_2_node_38 | 0.4 | n |  | TRUE
74 | bus_LV_4307-1_0_2_node_39 | 0.4 | n |  | TRUE
75 | bus_LV_4307-1_0_2_node_41 | 0.4 | n |  | TRUE
76 | bus_LV_4307-1_0_2_node_42 | 0.4 | n |  | TRUE
77 | bus_LV_4307-1_0_2_node_44 | 0.4 | n |  | TRUE
78 | bus_LV_4307-1_0_2_node_104 | 0.4 | n |  | TRUE
79 | bus_LV_4307-1_0_2_node_72 | 0.4 | n |  | TRUE
80 | bus_LV_4307-1_0_2_node_101 | 0.4 | n |  | TRUE
81 | bus_LV_4307-1_0_2_node_103 | 0.4 | n |  | TRUE
82 | bus_LV_4307-1_0_2_node_68 | 0.4 | n |  | TRUE
83 | bus_LV_4307-1_0_2_node_48 | 0.4 | n |  | TRUE
84 | bus_LV_4307-1_0_2_node_49 | 0.4 | n |  | TRUE
85 | bus_LV_4307-1_0_2_node_51 | 0.4 | n |  | TRUE
86 | bus_LV_4307-1_0_2_node_66 | 0.4 | n |  | TRUE
87 | bus_LV_4307-1_0_2_node_64 | 0.4 | n |  | TRUE
88 | bus_LV_4307-1_0_2_node_60 | 0.4 | n |  | TRUE
89 | bus_LV_4307-1_0_2_node_56 | 0.4 | n |  | TRUE
90 | bus_LV_4307-1_0_2_node_57 | 0.4 | n |  | TRUE
91 | bus_LV_4307-1_0_2_node_58 | 0.4 | n |  | TRUE
92 | bus_LV_4307-1_0_2_node_59 | 0.4 | n |  | TRUE
93 | bus_LV_4307-1_0_2_node_108 | 0.4 | n |  | TRUE
94 | bus_LV_4307-1_0_2_node_126 | 0.4 | n |  | TRUE
95 | bus_LV_4307-1_0_2_node_107 | 0.4 | n |  | TRUE
96 | bus_LV_4307-1_0_2_node_65 | 0.4 | n |  | TRUE
97 | bus_LV_4307-1_0_2_node_69 | 0.4 | n |  | TRUE
98 | bus_LV_4307-1_0_2_node_70 | 0.4 | n |  | TRUE
99 | bus_LV_4307-1_0_2_node_71 | 0.4 | n |  | TRUE
100 | bus_LV_4307-1_0_2_node_105 | 0.4 | n |  | TRUE
101 | bus_LV_4307-1_0_2_node_106 | 0.4 | n |  | TRUE
102 | bus_LV_4307-1_0_2_node_74 | 0.4 | n |  | TRUE
103 | bus_LV_4307-1_0_2_node_75 | 0.4 | n |  | TRUE
104 | bus_LV_4307-1_0_2_node_76 | 0.4 | n |  | TRUE
105 | bus_LV_4307-1_0_2_node_78 | 0.4 | n |  | TRUE
106 | bus_LV_4307-1_0_2_node_83 | 0.4 | n |  | TRUE
107 | bus_LV_4307-1_0_2_node_81 | 0.4 | n |  | TRUE
108 | bus_LV_4307-1_0_2_node_79 | 0.4 | n |  | TRUE
109 | bus_LV_4307-1_0_2_node_91 | 0.4 | n |  | TRUE
110 | bus_LV_4307-1_0_2_node_90 | 0.4 | n |  | TRUE
111 | bus_LV_4307-1_0_2_node_95 | 0.4 | n |  | TRUE
112 | bus_LV_4307-1_0_2_node_93 | 0.4 | n |  | TRUE
113 | bus_LV_4307-1_0_2_node_109 | 0.4 | n |  | TRUE
114 | bus_LV_4307-1_0_2_node_110 | 0.4 | n |  | TRUE
115 | bus_LV_4307-1_0_2_node_117 | 0.4 | n |  | TRUE
116 | bus_LV_4307-1_0_2_node_114 | 0.4 | n |  | TRUE
117 | bus_LV_4307-1_0_2_node_113 | 0.4 | n |  | TRUE
118 | bus_LV_4307-1_0_2_node_115 | 0.4 | n |  | TRUE
119 | bus_MV_486_0_node_0 | 20 | n |  | TRUE

## load
| name | bus | p_mw | q_mvar | const_z_percent | const_i_percent | sn_mva | scaling | in_service | type
0 | LV_4307-1_0_2_load_0 | 0 | 0.0015302 | 0.00038349 | 0 | 0 |  | 1 | TRUE | wye
1 | LV_4307-1_0_2_load_1 | 1 | 0.0020383 | 0.00051084 | 0 | 0 |  | 1 | TRUE | wye
2 | LV_4307-1_0_2_load_127 | 2 | 0.00085501 | 0.00021428 | 0 | 0 |  | 1 | TRUE | wye
3 | LV_4307-1_0_2_load_2 | 3 | 0.0023787 | 0.00059617 | 0 | 0 |  | 1 | TRUE | wye
4 | LV_4307-1_0_2_load_55 | 4 | 0.002135 | 0.00053509 | 0 | 0 |  | 1 | TRUE | wye
5 | LV_4307-1_0_2_load_118 | 5 | 0.0018768 | 0.00047037 | 0 | 0 |  | 1 | TRUE | wye
6 | LV_4307-1_0_2_load_3 | 6 | 0.0050726 | 0.0012713 | 0 | 0 |  | 1 | TRUE | wye
7 | LV_4307-1_0_2_load_4 | 7 | 0.0043994 | 0.0011026 | 0 | 0 |  | 1 | TRUE | wye
8 | LV_4307-1_0_2_load_7 | 9 | 0.0012636 | 0.0003167 | 0 | 0 |  | 1 | TRUE | wye
9 | LV_4307-1_0_2_load_8 | 10 | 0.0019553 | 0.00049004 | 0 | 0 |  | 1 | TRUE | wye
10 | LV_4307-1_0_2_load_6 | 12 | 0.00058292 | 0.00014609 | 0 | 0 |  | 1 | TRUE | wye
11 | LV_4307-1_0_2_load_97 | 13 | 0.00099562 | 0.00024953 | 0 | 0 |  | 1 | TRUE | wye
12 | LV_4307-1_0_2_load_46 | 15 | 0.00084482 | 0.00021173 | 0 | 0 |  | 1 | TRUE | wye
13 | LV_4307-1_0_2_load_63 | 16 | 0.0054375 | 0.0013628 | 0 | 0 |  | 1 | TRUE | wye
14 | LV_4307-1_0_2_load_98 | 17 | 0.001099 | 0.00027543 | 0 | 0 |  | 1 | TRUE | wye
15 | LV_4307-1_0_2_load_77 | 18 | 0.0011606 | 0.00029087 | 0 | 0 |  | 1 | TRUE | wye
16 | LV_4307-1_0_2_load_45 | 19 | 0.0020392 | 0.00051108 | 0 | 0 |  | 1 | TRUE | wye
17 | LV_4307-1_0_2_load_62 | 20 | 0.0015831 | 0.00039676 | 0 | 0 |  | 1 | TRUE | wye
18 | LV_4307-1_0_2_load_10 | 21 | 0.001507 | 0.00037768 | 0 | 0 |  | 1 | TRUE | wye
19 | LV_4307-1_0_2_load_11 | 22 | 0.00046223 | 0.00011584 | 0 | 0 |  | 1 | TRUE | wye
20 | LV_4307-1_0_2_load_13 | 24 | 0.0016497 | 0.00041345 | 0 | 0 |  | 1 | TRUE | wye
21 | LV_4307-1_0_2_load_15 | 26 | 0.0012406 | 0.00031093 | 0 | 0 |  | 1 | TRUE | wye
22 | LV_4307-1_0_2_load_96 | 27 | 0.0023096 | 0.00057885 | 0 | 0 |  | 1 | TRUE | wye
23 | LV_4307-1_0_2_load_100 | 28 | 0.0020437 | 0.0005122 | 0 | 0 |  | 1 | TRUE | wye
24 | LV_4307-1_0_2_load_99 | 29 | 0.0008351 | 0.0002093 | 0 | 0 |  | 1 | TRUE | wye
25 | LV_4307-1_0_2_load_47 | 30 | 0.00084475 | 0.00021171 | 0 | 0 |  | 1 | TRUE | wye
26 | LV_4307-1_0_2_load_94 | 31 | 0.00080673 | 0.00020219 | 0 | 0 |  | 1 | TRUE | wye
27 | LV_4307-1_0_2_load_84 | 32 | 0.0011465 | 0.00028734 | 0 | 0 |  | 1 | TRUE | wye
28 | LV_4307-1_0_2_load_92 | 33 | 0.0023238 | 0.0005824 | 0 | 0 |  | 1 | TRUE | wye
29 | LV_4307-1_0_2_load_16 | 34 | 0.0013901 | 0.0003484 | 0 | 0 |  | 1 | TRUE | wye
30 | LV_4307-1_0_2_load_17 | 35 | 0.0001836 | 4.6015e-05 | 0 | 0 |  | 1 | TRUE | wye
31 | LV_4307-1_0_2_load_19 | 37 | 0.00083967 | 0.00021044 | 0 | 0 |  | 1 | TRUE | wye
32 | LV_4307-1_0_2_load_20 | 38 | 0.0008217 | 0.00020594 | 0 | 0 |  | 1 | TRUE | wye
33 | LV_4307-1_0_2_load_73 | 41 | 0.0020379 | 0.00051076 | 0 | 0 |  | 1 | TRUE | wye
34 | LV_4307-1_0_2_load_88 | 42 | 0.00046085 | 0.0001155 | 0 | 0 |  | 1 | TRUE | wye
35 | LV_4307-1_0_2_load_111 | 44 | 0.0018277 | 0.00045807 | 0 | 0 |  | 1 | TRUE | wye
36 | LV_4307-1_0_2_load_67 | 45 | 0.0016222 | 0.00040656 | 0 | 0 |  | 1 | TRUE | wye
37 | LV_4307-1_0_2_load_89 | 46 | 0.0010341 | 0.00025917 | 0 | 0 |  | 1 | TRUE | wye
38 | LV_4307-1_0_2_load_22 | 47 | 0.00093182 | 0.00023354 | 0 | 0 |  | 1 | TRUE | wye
39 | LV_4307-1_0_2_load_23 | 48 | 0.0011798 | 0.00029568 | 0 | 0 |  | 1 | TRUE | wye
40 | LV_4307-1_0_2_load_24 | 49 | 0.0008989 | 0.00022528 | 0 | 0 |  | 1 | TRUE | wye
41 | LV_4307-1_0_2_load_25 | 50 | 0.00039927 | 0.00010007 | 0 | 0 |  | 1 | TRUE | wye
42 | LV_4307-1_0_2_load_26 | 51 | 0.00061595 | 0.00015437 | 0 | 0 |  | 1 | TRUE | wye
43 | LV_4307-1_0_2_load_27 | 52 | 0.0008795 | 0.00022042 | 0 | 0 |  | 1 | TRUE | wye
44 | LV_4307-1_0_2_load_86 | 53 | 0.00077294 | 0.00019372 | 0 | 0 |  | 1 | TRUE | wye
45 | LV_4307-1_0_2_load_29 | 54 | 0.00057002 | 0.00014286 | 0 | 0 |  | 1 | TRUE | wye
46 | LV_4307-1_0_2_load_87 | 55 | 0.0013198 | 0.00033078 | 0 | 0 |  | 1 | TRUE | wye
47 | LV_4307-1_0_2_load_28 | 56 | 0.00091722 | 0.00022988 | 0 | 0 |  | 1 | TRUE | wye
48 | LV_4307-1_0_2_load_31 | 57 | 0.00087254 | 0.00021868 | 0 | 0 |  | 1 | TRUE | wye
49 | LV_4307-1_0_2_load_82 | 58 | 0.0013378 | 0.00033529 | 0 | 0 |  | 1 | TRUE | wye
50 | LV_4307-1_0_2_load_80 | 59 | 0.0052417 | 0.0013137 | 0 | 0 |  | 1 | TRUE | wye
51 | LV_4307-1_0_2_load_32 | 60 | 0.0014116 | 0.00035378 | 0 | 0 |  | 1 | TRUE | wye
52 | LV_4307-1_0_2_load_33 | 61 | 0.00029941 | 7.5038e-05 | 0 | 0 |  | 1 | TRUE | wye
53 | LV_4307-1_0_2_load_35 | 63 | 0.00049798 | 0.00012481 | 0 | 0 |  | 1 | TRUE | wye
54 | LV_4307-1_0_2_load_36 | 64 | 0.0038662 | 0.00096896 | 0 | 0 |  | 1 | TRUE | wye
55 | LV_4307-1_0_2_load_43 | 66 | 0.00066239 | 0.00016601 | 0 | 0 |  | 1 | TRUE | wye
56 | LV_4307-1_0_2_load_53 | 67 | 0.00098857 | 0.00024776 | 0 | 0 |  | 1 | TRUE | wye
57 | LV_4307-1_0_2_load_102 | 69 | 0.00042729 | 0.00010709 | 0 | 0 |  | 1 | TRUE | wye
58 | LV_4307-1_0_2_load_61 | 71 | 0.0022404 | 0.0005615 | 0 | 0 |  | 1 | TRUE | wye
59 | LV_4307-1_0_2_load_38 | 73 | 0.0025458 | 0.00063803 | 0 | 0 |  | 1 | TRUE | wye
60 | LV_4307-1_0_2_load_42 | 76 | 0.0017269 | 0.0004328 | 0 | 0 |  | 1 | TRUE | wye
61 | LV_4307-1_0_2_load_44 | 77 | 0.00086353 | 0.00021642 | 0 | 0 |  | 1 | TRUE | wye
62 | LV_4307-1_0_2_load_104 | 78 | 0.0021925 | 0.0005495 | 0 | 0 |  | 1 | TRUE | wye
63 | LV_4307-1_0_2_load_72 | 79 | 0.00049137 | 0.00012315 | 0 | 0 |  | 1 | TRUE | wye
64 | LV_4307-1_0_2_load_101 | 80 | 0.00050568 | 0.00012674 | 0 | 0 |  | 1 | TRUE | wye
65 | LV_4307-1_0_2_load_103 | 81 | 0.00051171 | 0.00012825 | 0 | 0 |  | 1 | TRUE | wye
66 | LV_4307-1_0_2_load_48 | 83 | 0.0019409 | 0.00048643 | 0 | 0 |  | 1 | TRUE | wye
67 | LV_4307-1_0_2_load_49 | 84 | 0.00044118 | 0.00011057 | 0 | 0 |  | 1 | TRUE | wye
68 | LV_4307-1_0_2_load_64 | 87 | 0.00047653 | 0.00011943 | 0 | 0 |  | 1 | TRUE | wye
69 | LV_4307-1_0_2_load_60 | 88 | 0.00058881 | 0.00014757 | 0 | 0 |  | 1 | TRUE | wye
70 | LV_4307-1_0_2_load_56 | 89 | 0.00031031 | 7.7772e-05 | 0 | 0 |  | 1 | TRUE | wye
71 | LV_4307-1_0_2_load_57 | 90 | 0.00063917 | 0.00016019 | 0 | 0 |  | 1 | TRUE | wye
72 | LV_4307-1_0_2_load_58 | 91 | 0.00060325 | 0.00015119 | 0 | 0 |  | 1 | TRUE | wye
73 | LV_4307-1_0_2_load_59 | 92 | 0.00027967 | 7.0092e-05 | 0 | 0 |  | 1 | TRUE | wye
74 | LV_4307-1_0_2_load_108 | 93 | 0.00029142 | 7.3036e-05 | 0 | 0 |  | 1 | TRUE | wye
75 | LV_4307-1_0_2_load_126 | 94 | 0.00024131 | 6.0479e-05 | 0 | 0 |  | 1 | TRUE | wye
76 | LV_4307-1_0_2_load_65 | 96 | 0.00022881 | 5.7346e-05 | 0 | 0 |  | 1 | TRUE | wye
77 | LV_4307-1_0_2_load_69 | 97 | 0.0020352 | 0.00051007 | 0 | 0 |  | 1 | TRUE | wye
78 | LV_4307-1_0_2_load_70 | 98 | 0.0010837 | 0.00027159 | 0 | 0 |  | 1 | TRUE | wye
79 | LV_4307-1_0_2_load_71 | 99 | 0.00056527 | 0.00014167 | 0 | 0 |  | 1 | TRUE | wye
80 | LV_4307-1_0_2_load_105 | 100 | 0.00057297 | 0.0001436 | 0 | 0 |  | 1 | TRUE | wye
81 | LV_4307-1_0_2_load_74 | 102 | 0.0017864 | 0.0004477 | 0 | 0 |  | 1 | TRUE | wye
82 | LV_4307-1_0_2_load_75 | 103 | 0.0006313 | 0.00015822 | 0 | 0 |  | 1 | TRUE | wye
83 | LV_4307-1_0_2_load_76 | 104 | 0.00118 | 0.00029573 | 0 | 0 |  | 1 | TRUE | wye
84 | LV_4307-1_0_2_load_78 | 105 | 0.00090345 | 0.00022643 | 0 | 0 |  | 1 | TRUE | wye
85 | LV_4307-1_0_2_load_83 | 106 | 0.0011288 | 0.00028289 | 0 | 0 |  | 1 | TRUE | wye
86 | LV_4307-1_0_2_load_79 | 108 | 0.0010814 | 0.00027103 | 0 | 0 |  | 1 | TRUE | wye
87 | LV_4307-1_0_2_load_91 | 109 | 0.0014176 | 0.0003553 | 0 | 0 |  | 1 | TRUE | wye
88 | LV_4307-1_0_2_load_90 | 110 | 0.0012908 | 0.00032351 | 0 | 0 |  | 1 | TRUE | wye
89 | LV_4307-1_0_2_load_95 | 111 | 0.00067287 | 0.00016864 | 0 | 0 |  | 1 | TRUE | wye
90 | LV_4307-1_0_2_load_93 | 112 | 0.0013088 | 0.00032803 | 0 | 0 |  | 1 | TRUE | wye
91 | LV_4307-1_0_2_load_109 | 113 | 0.0025579 | 0.00064107 | 0 | 0 |  | 1 | TRUE | wye
92 | LV_4307-1_0_2_load_110 | 114 | 0.0010838 | 0.00027162 | 0 | 0 |  | 1 | TRUE | wye
93 | LV_4307-1_0_2_load_117 | 115 | 0.0016183 | 0.00040559 | 0 | 0 |  | 1 | TRUE | wye
94 | LV_4307-1_0_2_load_114 | 116 | 0.00042075 | 0.00010545 | 0 | 0 |  | 1 | TRUE | wye
95 | LV_4307-1_0_2_load_113 | 117 | 0.00021529 | 5.3958e-05 | 0 | 0 |  | 1 | TRUE | wye
96 | LV_4307-1_0_2_load_115 | 118 | 0.0017862 | 0.00044767 | 0 | 0 |  | 1 | TRUE | wye

## ext_grid
| name | bus | vm_pu | va_degree | slack_weight | in_service
0 |  | 111 | 1 | 0 | 1 | TRUE

## line
| name | std_type | from_bus | to_bus | length_km | r_ohm_per_km | x_ohm_per_km | c_nf_per_km | g_us_per_km | max_i_ka | df | parallel | type | in_service
0 | LV_4307-1_0_2_line_0 | NAYY 4x150 SE | 0 | 1 | 0.0061531 | 0.208 | 0.08 | 261 | 0 | 0.27 | 1 | 1 | cs | TRUE
1 | LV_4307-1_0_2_line_1 | NAYY 4x150 SE | 0 | 2 | 0.087461 | 0.208 | 0.08 | 261 | 0 | 0.27 | 1 | 1 | cs | TRUE
2 | LV_4307-1_0_2_line_2 | NAYY 4x150 SE | 1 | 3 | 0.017334 | 0.208 | 0.08 | 261 | 0 | 0.27 | 1 | 1 | cs | TRUE
3 | LV_4307-1_0_2_line_3 | NAYY 4x150 SE | 3 | 4 | 0.0047923 | 0.208 | 0.08 | 261 | 0 | 0.27 | 1 | 1 | cs | TRUE
4 | LV_4307-1_0_2_line_4 | NAYY 4x150 SE | 4 | 5 | 0.0086753 | 0.208 | 0.08 | 261 | 0 | 0.27 | 1 | 1 | cs | TRUE
5 | LV_4307-1_0_2_line_5 | NAYY 4x150 SE | 5 | 88 | 0.0036494 | 0.208 | 0.08 | 261 | 0 | 0.27 | 1 | 1 | cs | TRUE
6 | LV_4307-1_0_2_line_6 | NAYY 4x150 SE | 6 | 7 | 0.022018 | 0.208 | 0.08 | 261 | 0 | 0.27 | 1 | 1 | cs | TRUE
7 | LV_4307-1_0_2_line_7 | NAYY 4x150 SE | 6 | 8 | 0.024669 | 0.208 | 0.08 | 261 | 0 | 0.27 | 1 | 1 | cs | TRUE
8 | LV_4307-1_0_2_line_8 | NAYY 4x150 SE | 8 | 9 | 0.028561 | 0.208 | 0.08 | 261 | 0 | 0.27 | 1 | 1 | cs | TRUE
9 | LV_4307-1_0_2_line_9 | NAYY 4x150 SE | 8 | 10 | 0.017604 | 0.208 | 0.08 | 261 | 0 | 0.27 | 1 | 1 | cs | TRUE
10 | LV_4307-1_0_2_line_10 | NAYY 4x150 SE | 8 | 11 | 0.012197 | 0.208 | 0.08 | 261 | 0 | 0.27 | 1 | 1 | cs | TRUE
11 | LV_4307-1_0_2_line_11 | NAYY 4x150 SE | 9 | 14 | 0.031167 | 0.208 | 0.08 | 261 | 0 | 0.27 | 1 | 1 | cs | TRUE
12 | LV_4307-1_0_2_line_12 | NAYY 4x150 SE | 10 | 15 | 0.019882 | 0.208 | 0.08 | 261 | 0 | 0.27 | 1 | 1 | cs | TRUE
13 | LV_4307-1_0_2_line_13 | NAYY 4x150 SE | 11 | 16 | 0.0058021 | 0.208 | 0.08 | 261 | 0 | 0.27 | 1 | 1 | cs | TRUE
14 | LV_4307-1_0_2_line_14 | NAYY 4x150 SE | 12 | 13 | 0.015313 | 0.208 | 0.08 | 261 | 0 | 0.27 | 1 | 1 | cs | TRUE
15 | LV_4307-1_0_2_line_15 | NAYY 4x150 SE | 13 | 17 | 0.0095984 | 0.208 | 0.08 | 261 | 0 | 0.27 | 1 | 1 | cs | TRUE
16 | LV_4307-1_0_2_line_16 | NAYY 4x150 SE | 14 | 18 | 0.019003 | 0.208 | 0.08 | 261 | 0 | 0.27 | 1 | 1 | cs | TRUE
17 | LV_4307-1_0_2_line_17 | NAYY 4x150 SE | 15 | 19 | 0.0095276 | 0.208 | 0.08 | 261 | 0 | 0.27 | 1 | 1 | cs | TRUE
18 | LV_4307-1_0_2_line_18 | NAYY 4x150 SE | 16 | 20 | 0.051462 | 0.208 | 0.08 | 261 | 0 | 0.27 | 1 | 1 | cs | TRUE
19 | LV_4307-1_0_2_line_19 | NAYY 4x150 SE | 17 | 85 | 0.032629 | 0.208 | 0.08 | 261 | 0 | 0.27 | 1 | 1 | cs | TRUE
20 | LV_4307-1_0_2_line_20 | NAYY 4x150 SE | 18 | 103 | 0.01421 | 0.208 | 0.08 | 261 | 0 | 0.27 | 1 | 1 | cs | TRUE
21 | LV_4307-1_0_2_line_21 | NAYY 4x150 SE | 19 | 30 | 0.0079201 | 0.208 | 0.08 | 261 | 0 | 0.27 | 1 | 1 | cs | TRUE
22 | LV_4307-1_0_2_line_22 | NAYY 4x150 SE | 21 | 22 | 0.027129 | 0.208 | 0.08 | 261 | 0 | 0.27 | 1 | 1 | cs | TRUE
23 | LV_4307-1_0_2_line_23 | NAYY 4x150 SE | 21 | 23 | 0.015717 | 0.208 | 0.08 | 261 | 0 | 0.27 | 1 | 1 | cs | TRUE
24 | LV_4307-1_0_2_line_24 | NAYY 4x150 SE | 22 | 24 | 0.0044547 | 0.208 | 0.08 | 261 | 0 | 0.27 | 1 | 1 | cs | TRUE
25 | LV_4307-1_0_2_line_25 | NAYY 4x150 SE | 23 | 25 | 0.00598 | 0.208 | 0.08 | 261 | 0 | 0.27 | 1 | 1 | cs | TRUE
26 | LV_4307-1_0_2_line_26 | NAYY 4x150 SE | 23 | 26 | 0.013587 | 0.208 | 0.08 | 261 | 0 | 0.27 | 1 | 1 | cs | TRUE
27 | LV_4307-1_0_2_line_27 | NAYY 4x150 SE | 24 | 27 | 0.01648 | 0.208 | 0.08 | 261 | 0 | 0.27 | 1 | 1 | cs | TRUE
28 | LV_4307-1_0_2_line_28 | NAYY 4x150 SE | 25 | 28 | 0.032883 | 0.208 | 0.08 | 261 | 0 | 0.27 | 1 | 1 | cs | TRUE
29 | LV_4307-1_0_2_line_29 | NAYY 4x150 SE | 25 | 29 | 0.0091091 | 0.208 | 0.08 | 261 | 0 | 0.27 | 1 | 1 | cs | TRUE
30 | LV_4307-1_0_2_line_30 | NAYY 4x150 SE | 26 | 30 | 0.017477 | 0.208 | 0.08 | 261 | 0 | 0.27 | 1 | 1 | cs | TRUE
31 | LV_4307-1_0_2_line_31 | NAYY 4x150 SE | 27 | 31 | 0.0063077 | 0.208 | 0.08 | 261 | 0 | 0.27 | 1 | 1 | cs | TRUE
32 | LV_4307-1_0_2_line_32 | NAYY 4x150 SE | 28 | 32 | 0.003507 | 0.208 | 0.08 | 261 | 0 | 0.27 | 1 | 1 | cs | TRUE
33 | LV_4307-1_0_2_line_33 | NAYY 4x150 SE | 29 | 33 | 0.026462 | 0.208 | 0.08 | 261 | 0 | 0.27 | 1 | 1 | cs | TRUE
34 | LV_4307-1_0_2_line_34 | NAYY 4x150 SE | 31 | 112 | 0.0088743 | 0.208 | 0.08 | 261 | 0 | 0.27 | 1 | 1 | cs | TRUE
35 | LV_4307-1_0_2_line_35 | NAYY 4x150 SE | 33 | 109 | 0.024285 | 0.208 | 0.08 | 261 | 0 | 0.27 | 1 | 1 | cs | TRUE
36 | LV_4307-1_0_2_line_36 | NAYY 4x150 SE | 34 | 35 | 0.025702 | 0.208 | 0.08 | 261 | 0 | 0.27 | 1 | 1 | cs | TRUE
37 | LV_4307-1_0_2_line_37 | NAYY 4x150 SE | 34 | 36 | 0.010859 | 0.208 | 0.08 | 261 | 0 | 0.27 | 1 | 1 | cs | TRUE
38 | LV_4307-1_0_2_line_38 | NAYY 4x150 SE | 35 | 37 | 0.020446 | 0.208 | 0.08 | 261 | 0 | 0.27 | 1 | 1 | cs | TRUE
39 | LV_4307-1_0_2_line_39 | NAYY 4x150 SE | 36 | 38 | 0.013476 | 0.208 | 0.08 | 261 | 0 | 0.27 | 1 | 1 | cs | TRUE
40 | LV_4307-1_0_2_line_40 | NAYY 4x150 SE | 36 | 39 | 0.020621 | 0.208 | 0.08 | 261 | 0 | 0.27 | 1 | 1 | cs | TRUE
41 | LV_4307-1_0_2_line_41 | NAYY 4x150 SE | 37 | 40 | 0.020138 | 0.208 | 0.08 | 261 | 0 | 0.27 | 1 | 1 | cs | TRUE
42 | LV_4307-1_0_2_line_42 | NAYY 4x150 SE | 38 | 41 | 0.0070081 | 0.208 | 0.08 | 261 | 0 | 0.27 | 1 | 1 | cs | TRUE
43 | LV_4307-1_0_2_line_43 | NAYY 4x150 SE | 39 | 42 | 0.015994 | 0.208 | 0.08 | 261 | 0 | 0.27 | 1 | 1 | cs | TRUE
44 | LV_4307-1_0_2_line_44 | NAYY 4x150 SE | 40 | 43 | 0.003524 | 0.208 | 0.08 | 261 | 0 | 0.27 | 1 | 1 | cs | TRUE
45 | LV_4307-1_0_2_line_45 | NAYY 4x150 SE | 40 | 44 | 0.013791 | 0.208 | 0.08 | 261 | 0 | 0.27 | 1 | 1 | cs | TRUE
46 | LV_4307-1_0_2_line_46 | NAYY 4x150 SE | 41 | 45 | 0.011987 | 0.208 | 0.08 | 261 | 0 | 0.27 | 1 | 1 | cs | TRUE
47 | LV_4307-1_0_2_line_47 | NAYY 4x150 SE | 42 | 46 | 0.030085 | 0.208 | 0.08 | 261 | 0 | 0.27 | 1 | 1 | cs | TRUE
48 | LV_4307-1_0_2_line_48 | NAYY 4x150 SE | 43 | 115 | 0.020411 | 0.208 | 0.08 | 261 | 0 | 0.27 | 1 | 1 | cs | TRUE
49 | LV_4307-1_0_2_line_49 | NAYY 4x150 SE | 43 | 116 | 0.025105 | 0.208 | 0.08 | 261 | 0 | 0.27 | 1 | 1 | cs | TRUE
50 | LV_4307-1_0_2_line_50 | NAYY 4x150 SE | 44 | 113 | 0.021512 | 0.208 | 0.08 | 261 | 0 | 0.27 | 1 | 1 | cs | TRUE
51 | LV_4307-1_0_2_line_51 | NAYY 4x150 SE | 45 | 96 | 0.001086 | 0.208 | 0.08 | 261 | 0 | 0.27 | 1 | 1 | cs | TRUE
52 | LV_4307-1_0_2_line_52 | NAYY 4x150 SE | 46 | 110 | 0.012877 | 0.208 | 0.08 | 261 | 0 | 0.27 | 1 | 1 | cs | TRUE
53 | LV_4307-1_0_2_line_53 | NAYY 4x150 SE | 47 | 48 | 0.00041083 | 0.208 | 0.08 | 261 | 0 | 0.27 | 1 | 1 | cs | TRUE
54 | LV_4307-1_0_2_line_54 | NAYY 4x150 SE | 47 | 49 | 0.0068299 | 0.208 | 0.08 | 261 | 0 | 0.27 | 1 | 1 | cs | TRUE
55 | LV_4307-1_0_2_line_55 | NAYY 4x150 SE | 48 | 50 | 0.012389 | 0.208 | 0.08 | 261 | 0 | 0.27 | 1 | 1 | cs | TRUE
56 | LV_4307-1_0_2_line_56 | NAYY 4x150 SE | 49 | 51 | 0.022781 | 0.208 | 0.08 | 261 | 0 | 0.27 | 1 | 1 | cs | TRUE
57 | LV_4307-1_0_2_line_57 | NAYY 4x150 SE | 50 | 52 | 0.0090146 | 0.208 | 0.08 | 261 | 0 | 0.27 | 1 | 1 | cs | TRUE
58 | LV_4307-1_0_2_line_58 | NAYY 4x150 SE | 51 | 53 | 0.0092936 | 0.208 | 0.08 | 261 | 0 | 0.27 | 1 | 1 | cs | TRUE
59 | LV_4307-1_0_2_line_59 | NAYY 4x150 SE | 52 | 54 | 0.00050597 | 0.208 | 0.08 | 261 | 0 | 0.27 | 1 | 1 | cs | TRUE
60 | LV_4307-1_0_2_line_60 | NAYY 4x150 SE | 53 | 55 | 0.00041731 | 0.208 | 0.08 | 261 | 0 | 0.27 | 1 | 1 | cs | TRUE
61 | LV_4307-1_0_2_line_61 | NAYY 4x150 SE | 54 | 56 | 0.012222 | 0.208 | 0.08 | 261 | 0 | 0.27 | 1 | 1 | cs | TRUE
62 | LV_4307-1_0_2_line_62 | NAYY 4x150 SE | 55 | 109 | 0.025506 | 0.208 | 0.08 | 261 | 0 | 0.27 | 1 | 1 | cs | TRUE
63 | LV_4307-1_0_2_line_63 | NAYY 4x150 SE | 57 | 58 | 0.021986 | 0.208 | 0.08 | 261 | 0 | 0.27 | 1 | 1 | cs | TRUE
64 | LV_4307-1_0_2_line_64 | NAYY 4x150 SE | 58 | 59 | 0.0042246 | 0.208 | 0.08 | 261 | 0 | 0.27 | 1 | 1 | cs | TRUE
65 | LV_4307-1_0_2_line_65 | NAYY 4x150 SE | 59 | 108 | 0.015834 | 0.208 | 0.08 | 261 | 0 | 0.27 | 1 | 1 | cs | TRUE
66 | LV_4307-1_0_2_line_66 | NAYY 4x150 SE | 60 | 61 | 0.034706 | 0.208 | 0.08 | 261 | 0 | 0.27 | 1 | 1 | cs | TRUE
67 | LV_4307-1_0_2_line_67 | NAYY 4x150 SE | 60 | 62 | 0.012728 | 0.208 | 0.08 | 261 | 0 | 0.27 | 1 | 1 | cs | TRUE
68 | LV_4307-1_0_2_line_68 | NAYY 4x150 SE | 61 | 63 | 0.0081304 | 0.208 | 0.08 | 261 | 0 | 0.27 | 1 | 1 | cs | TRUE
69 | LV_4307-1_0_2_line_69 | NAYY 4x150 SE | 62 | 64 | 0.019017 | 0.208 | 0.08 | 261 | 0 | 0.27 | 1 | 1 | cs | TRUE
70 | LV_4307-1_0_2_line_70 | NAYY 4x150 SE | 62 | 65 | 0.026286 | 0.208 | 0.08 | 261 | 0 | 0.27 | 1 | 1 | cs | TRUE
71 | LV_4307-1_0_2_line_71 | NAYY 4x150 SE | 63 | 66 | 0.011296 | 0.208 | 0.08 | 261 | 0 | 0.27 | 1 | 1 | cs | TRUE
72 | LV_4307-1_0_2_line_72 | NAYY 4x150 SE | 64 | 67 | 0.012717 | 0.208 | 0.08 | 261 | 0 | 0.27 | 1 | 1 | cs | TRUE
73 | LV_4307-1_0_2_line_73 | NAYY 4x150 SE | 65 | 68 | 0.027188 | 0.208 | 0.08 | 261 | 0 | 0.27 | 1 | 1 | cs | TRUE
74 | LV_4307-1_0_2_line_74 | NAYY 4x150 SE | 65 | 69 | 0.015014 | 0.208 | 0.08 | 261 | 0 | 0.27 | 1 | 1 | cs | TRUE
75 | LV_4307-1_0_2_line_75 | NAYY 4x150 SE | 66 | 70 | 0.022112 | 0.208 | 0.08 | 261 | 0 | 0.27 | 1 | 1 | cs | TRUE
76 | LV_4307-1_0_2_line_76 | NAYY 4x150 SE | 68 | 71 | 0.018941 | 0.208 | 0.08 | 261 | 0 | 0.27 | 1 | 1 | cs | TRUE
77 | LV_4307-1_0_2_line_77 | NAYY 4x150 SE | 68 | 72 | 0.036699 | 0.208 | 0.08 | 261 | 0 | 0.27 | 1 | 1 | cs | TRUE
78 | LV_4307-1_0_2_line_78 | NAYY 4x150 SE | 70 | 76 | 0.035935 | 0.208 | 0.08 | 261 | 0 | 0.27 | 1 | 1 | cs | TRUE
79 | LV_4307-1_0_2_line_79 | NAYY 4x150 SE | 70 | 77 | 0.013086 | 0.208 | 0.08 | 261 | 0 | 0.27 | 1 | 1 | cs | TRUE
80 | LV_4307-1_0_2_line_80 | NAYY 4x150 SE | 72 | 83 | 0.0070937 | 0.208 | 0.08 | 261 | 0 | 0.27 | 1 | 1 | cs | TRUE
81 | LV_4307-1_0_2_line_81 | NAYY 4x150 SE | 73 | 74 | 0.0046526 | 0.208 | 0.08 | 261 | 0 | 0.27 | 1 | 1 | cs | TRUE
82 | LV_4307-1_0_2_line_82 | NAYY 4x150 SE | 74 | 75 | 0.018287 | 0.208 | 0.08 | 261 | 0 | 0.27 | 1 | 1 | cs | TRUE
83 | LV_4307-1_0_2_line_83 | NAYY 4x150 SE | 75 | 78 | 0.034323 | 0.208 | 0.08 | 261 | 0 | 0.27 | 1 | 1 | cs | TRUE
84 | LV_4307-1_0_2_line_84 | NAYY 4x150 SE | 75 | 79 | 0.012412 | 0.208 | 0.08 | 261 | 0 | 0.27 | 1 | 1 | cs | TRUE
85 | LV_4307-1_0_2_line_85 | NAYY 4x150 SE | 76 | 80 | 0.0020778 | 0.208 | 0.08 | 261 | 0 | 0.27 | 1 | 1 | cs | TRUE
86 | LV_4307-1_0_2_line_86 | NAYY 4x150 SE | 77 | 81 | 0.043339 | 0.208 | 0.08 | 261 | 0 | 0.27 | 1 | 1 | cs | TRUE
87 | LV_4307-1_0_2_line_87 | NAYY 4x150 SE | 79 | 82 | 0.027941 | 0.208 | 0.08 | 261 | 0 | 0.27 | 1 | 1 | cs | TRUE
88 | LV_4307-1_0_2_line_88 | NAYY 4x150 SE | 82 | 97 | 0.014359 | 0.208 | 0.08 | 261 | 0 | 0.27 | 1 | 1 | cs | TRUE
89 | LV_4307-1_0_2_line_89 | NAYY 4x150 SE | 82 | 86 | 0.029235 | 0.208 | 0.08 | 261 | 0 | 0.27 | 1 | 1 | cs | TRUE
90 | LV_4307-1_0_2_line_90 | NAYY 4x150 SE | 83 | 84 | 0.026962 | 0.208 | 0.08 | 261 | 0 | 0.27 | 1 | 1 | cs | TRUE
91 | LV_4307-1_0_2_line_91 | NAYY 4x150 SE | 84 | 85 | 0.0076748 | 0.208 | 0.08 | 261 | 0 | 0.27 | 1 | 1 | cs | TRUE
92 | LV_4307-1_0_2_line_92 | NAYY 4x150 SE | 85 | 86 | 0.011118 | 0.208 | 0.08 | 261 | 0 | 0.27 | 1 | 1 | cs | TRUE
93 | LV_4307-1_0_2_line_93 | NAYY 4x150 SE | 86 | 87 | 0.017032 | 0.208 | 0.08 | 261 | 0 | 0.27 | 1 | 1 | cs | TRUE
94 | LV_4307-1_0_2_line_94 | NAYY 4x150 SE | 87 | 96 | 0.025133 | 0.208 | 0.08 | 261 | 0 | 0.27 | 1 | 1 | cs | TRUE
95 | LV_4307-1_0_2_line_95 | NAYY 4x150 SE | 88 | 91 | 0.0055395 | 0.208 | 0.08 | 261 | 0 | 0.27 | 1 | 1 | cs | TRUE
96 | LV_4307-1_0_2_line_96 | NAYY 4x150 SE | 89 | 90 | 0.0058365 | 0.208 | 0.08 | 261 | 0 | 0.27 | 1 | 1 | cs | TRUE
97 | LV_4307-1_0_2_line_97 | NAYY 4x150 SE | 89 | 91 | 0.014386 | 0.208 | 0.08 | 261 | 0 | 0.27 | 1 | 1 | cs | TRUE
98 | LV_4307-1_0_2_line_98 | NAYY 4x150 SE | 90 | 92 | 0.020504 | 0.208 | 0.08 | 261 | 0 | 0.27 | 1 | 1 | cs | TRUE
99 | LV_4307-1_0_2_line_99 | NAYY 4x150 SE | 92 | 93 | 0.0039748 | 0.208 | 0.08 | 261 | 0 | 0.27 | 1 | 1 | cs | TRUE
100 | LV_4307-1_0_2_line_100 | NAYY 4x150 SE | 92 | 94 | 0.052001 | 0.208 | 0.08 | 261 | 0 | 0.27 | 1 | 1 | cs | TRUE
101 | LV_4307-1_0_2_line_101 | NAYY 4x150 SE | 93 | 95 | 0.026097 | 0.208 | 0.08 | 261 | 0 | 0.27 | 1 | 1 | cs | TRUE
102 | LV_4307-1_0_2_line_102 | NAYY 4x150 SE | 95 | 101 | 0.008205 | 0.208 | 0.08 | 261 | 0 | 0.27 | 1 | 1 | cs | TRUE
103 | LV_4307-1_0_2_line_103 | NAYY 4x150 SE | 97 | 98 | 0.014425 | 0.208 | 0.08 | 261 | 0 | 0.27 | 1 | 1 | cs | TRUE
104 | LV_4307-1_0_2_line_104 | NAYY 4x150 SE | 98 | 99 | 0.0066172 | 0.208 | 0.08 | 261 | 0 | 0.27 | 1 | 1 | cs | TRUE
105 | LV_4307-1_0_2_line_105 | NAYY 4x150 SE | 99 | 100 | 0.006492 | 0.208 | 0.08 | 261 | 0 | 0.27 | 1 | 1 | cs | TRUE
106 | LV_4307-1_0_2_line_106 | NAYY 4x150 SE | 100 | 101 | 0.012043 | 0.208 | 0.08 | 261 | 0 | 0.27 | 1 | 1 | cs | TRUE
107 | LV_4307-1_0_2_line_107 | NAYY 4x150 SE | 102 | 103 | 0.012503 | 0.208 | 0.08 | 261 | 0 | 0.27 | 1 | 1 | cs | TRUE
108 | LV_4307-1_0_2_line_108 | NAYY 4x150 SE | 102 | 104 | 0.012602 | 0.208 | 0.08 | 261 | 0 | 0.27 | 1 | 1 | cs | TRUE
109 | LV_4307-1_0_2_line_109 | NAYY 4x150 SE | 104 | 105 | 0.012658 | 0.208 | 0.08 | 261 | 0 | 0.27 | 1 | 1 | cs | TRUE
110 | LV_4307-1_0_2_line_110 | NAYY 4x150 SE | 105 | 106 | 0.0087052 | 0.208 | 0.08 | 261 | 0 | 0.27 | 1 | 1 | cs | TRUE
111 | LV_4307-1_0_2_line_111 | NAYY 4x150 SE | 106 | 107 | 0.02221 | 0.208 | 0.08 | 261 | 0 | 0.27 | 1 | 1 | cs | TRUE
112 | LV_4307-1_0_2_line_112 | NAYY 4x150 SE | 107 | 108 | 0.016695 | 0.208 | 0.08 | 261 | 0 | 0.27 | 1 | 1 | cs | TRUE
113 | LV_4307-1_0_2_line_113 | NAYY 4x150 SE | 110 | 111 | 0.0017838 | 0.208 | 0.08 | 261 | 0 | 0.27 | 1 | 1 | cs | TRUE
114 | LV_4307-1_0_2_line_114 | NAYY 4x150 SE | 111 | 112 | 0.011136 | 0.208 | 0.08 | 261 | 0 | 0.27 | 1 | 1 | cs | TRUE
115 | LV_4307-1_0_2_line_115 | NAYY 4x150 SE | 113 | 114 | 0.02737 | 0.208 | 0.08 | 261 | 0 | 0.27 | 1 | 1 | cs | TRUE
116 | LV_4307-1_0_2_line_116 | NAYY 4x150 SE | 116 | 117 | 0.010032 | 0.208 | 0.08 | 261 | 0 | 0.27 | 1 | 1 | cs | TRUE
117 | LV_4307-1_0_2_line_117 | NAYY 4x150 SE | 117 | 118 | 0.011076 | 0.208 | 0.08 | 261 | 0 | 0.27 | 1 | 1 | cs | TRUE

## trafo
| name | std_type | hv_bus | lv_bus | sn_mva | vn_hv_kv | vn_lv_kv | vk_percent | vkr_percent | pfe_kw | i0_percent | shift_degree | tap_side | tap_neutral | tap_min | tap_max | tap_step_percent | tap_step_degree | tap_pos | tap_phase_shifter | parallel | df | in_service
0 | LV_4307-1_0_2_trafo_95 | 0.25 MVA 20/0.4 kV | 119 | 111 | 0.25 | 20 | 0.4 | 6 | 1.44 | 0.8 | 0.32 | 150 | hv | 0 | -2 | 2 | 2.5 | 0 | 0 | FALSE | 1 | 1 | TRUE

## line_geodata
| x0 | y0 | x1 | y1 | x2 | y2 | x3 | y3 | x4 | y4 | x5 | y5 | x6 | y6
0 | 2657345.9852 | 1272936.1084 | 2657347.4305 | 1272930.1275
1 | 2657345.9852 | 1272936.1084 | 2657410.8259 | 1272994.8028
2 | 2657347.4305 | 1272930.1275 | 2657349.3154 | 1272922.3278 | 2657352.474 | 1272913.5702
3 | 2657354.1 | 1272909.0622 | 2657352.474 | 1272913.5702
4 | 2657357.6106 | 1272901.1447 | 2657355.2663 | 1272905.8286 | 2657354.1 | 1272909.0622
5 | 2657357.6106 | 1272901.1447 | 2657359.244 | 1272897.8812
6 | 2657428.7002 | 1272634.8371 | 2657428.9758 | 1272636.5282 | 2657432.4489 | 1272656.5332
7 | 2657424.7318 | 1272610.4893 | 2657428.7002 | 1272634.8371
8 | 2657424.7318 | 1272610.4893 | 2657419.3718 | 1272587.0638 | 2657418.3295 | 1272582.6554
9 | 2657424.7318 | 1272610.4893 | 2657407.4214 | 1272613.6894
10 | 2657424.7318 | 1272610.4893 | 2657429.9926 | 1272609.3173 | 2657436.6705 | 1272607.8255
11 | 2657411.1586 | 1272552.3242 | 2657418.3295 | 1272582.6554
12 | 2657407.4214 | 1272613.6894 | 2657406.4462 | 1272613.8697 | 2657388.1716 | 1272618.6528
13 | 2657436.6705 | 1272607.8255 | 2657442.3192 | 1272606.5002
14 | 2657439.7905 | 1272722.4487 | 2657438.7551 | 1272712.0252 | 2657438.3509 | 1272707.2035
15 | 2657439.7905 | 1272722.4487 | 2657440.6867 | 1272731.47 | 2657440.7103 | 1272732.0021
16 | 2657411.1586 | 1272552.3242 | 2657400.0123 | 1272555.4627 | 2657392.7833 | 1272557.1519
17 | 2657388.1716 | 1272618.6528 | 2657383.917 | 1272619.7664 | 2657379.0039 | 1272621.241
18 | 2657442.3192 | 1272606.5002 | 2657447.7738 | 1272605.2204 | 2657467.3185 | 1272601.5299 | 2657475.193 | 1272601.4954 | 2657480.2918 | 1272604.614 | 2657483.1658 | 1272614.5384 | 2657483.517 | 1272616.2886
19 | 2657441.2893 | 1272764.6011 | 2657441.698 | 1272754.2861 | 2657440.7103 | 1272732.0021
20 | 2657392.7833 | 1272557.1519 | 2657378.9457 | 1272560.3855
21 | 2657371.4181 | 1272623.5178 | 2657379.0039 | 1272621.241
22 | 2657346.9708 | 1272650.5078 | 2657348.3277 | 1272655.5259 | 2657352.3843 | 1272673.023 | 2657353.6843 | 1272676.7738
23 | 2657342.8683 | 1272635.3353 | 2657346.9708 | 1272650.5078
24 | 2657355.1432 | 1272680.9828 | 2657353.6843 | 1272676.7738
25 | 2657342.8683 | 1272635.3353 | 2657336.9991 | 1272634.0996
26 | 2657342.8683 | 1272635.3353 | 2657354.806 | 1272628.8462
27 | 2657360.5403 | 1272696.5538 | 2657355.1432 | 1272680.9828
28 | 2657336.9991 | 1272634.0996 | 2657332.7332 | 1272620.3366 | 2657326.0588 | 1272603.1109
29 | 2657336.9991 | 1272634.0996 | 2657328.2406 | 1272631.597
30 | 2657354.806 | 1272628.8462 | 2657356.2128 | 1272628.0815 | 2657371.4181 | 1272623.5178
31 | 2657360.5403 | 1272696.5538 | 2657360.7606 | 1272697.1894 | 2657362.9236 | 1272702.3927
32 | 2657326.0588 | 1272603.1109 | 2657324.7917 | 1272599.8407
33 | 2657328.2406 | 1272631.597 | 2657303.2798 | 1272624.4651 | 2657302.7992 | 1272624.3187
34 | 2657366.33 | 1272710.5872 | 2657362.9236 | 1272702.3927
35 | 2657302.7992 | 1272624.3187 | 2657279.5681 | 1272617.2432
36 | 2657354.6991 | 1272787.2366 | 2657350.3178 | 1272788.958 | 2657340.8626 | 1272791.4904 | 2657330.1219 | 1272794.6881
37 | 2657361.3695 | 1272780.0252 | 2657360.6647 | 1272783.6767 | 2657359.1279 | 1272785.4965 | 2657354.6991 | 1272787.2366
38 | 2657330.1219 | 1272794.6881 | 2657316.2672 | 1272798.8128 | 2657310.9786 | 1272801.6258
39 | 2657361.3695 | 1272780.0252 | 2657374.7986 | 1272781.1435
40 | 2657350.2199 | 1272770.3985 | 2657348.294 | 1272777.4296 | 2657361.3695 | 1272780.0252
41 | 2657293.462 | 1272811.5458 | 2657302.1008 | 1272806.3478 | 2657310.9786 | 1272801.6258
42 | 2657374.7986 | 1272781.1435 | 2657381.7826 | 1272781.7251
43 | 2657350.2199 | 1272770.3985 | 2657355.447 | 1272761.0754 | 2657359.7308 | 1272757.9449
44 | 2657292.429 | 1272814.9161 | 2657293.462 | 1272811.5458
45 | 2657293.462 | 1272811.5458 | 2657279.6875 | 1272810.8807
46 | 2657393.7567 | 1272782.2787 | 2657382.0792 | 1272781.7498 | 2657381.7826 | 1272781.7251
47 | 2657359.7308 | 1272757.9449 | 2657370.073 | 1272750.3871 | 2657373.1481 | 1272746.5918 | 2657375.0156 | 1272741.7063 | 2657375.7767 | 1272734.586
48 | 2657292.429 | 1272814.9161 | 2657289.1112 | 1272817.3747 | 2657285.5411 | 1272824.9125 | 2657282.8421 | 1272832.3811
49 | 2657292.429 | 1272814.9161 | 2657293.8539 | 1272822.3022 | 2657299.2947 | 1272828.1372 | 2657307.3714 | 1272829.7057 | 2657308.7456 | 1272829.7898
50 | 2657258.2427 | 1272812.0005 | 2657262.8943 | 1272811.2492 | 2657278.4732 | 1272810.8221 | 2657279.6875 | 1272810.8807
51 | 2657393.7567 | 1272782.2787 | 2657394.8417 | 1272782.3278
52 | 2657375.7767 | 1272734.586 | 2657375.7767 | 1272734.586 | 2657371.8205 | 1272723.7949 | 2657371.2894 | 1272722.5173
53 | 2657225.7377 | 1272588.4082 | 2657225.7377 | 1272588.4082 | 2657225.5895 | 1272588.025
54 | 2657225.7377 | 1272588.4082 | 2657228.6633 | 1272594.5797
55 | 2657221.1233 | 1272576.4688 | 2657225.5895 | 1272588.025
56 | 2657245.8847 | 1272606.9634 | 2657238.5902 | 1272604.734 | 2657232.1348 | 1272601.9026 | 2657228.6633 | 1272594.5797
57 | 2657221.1233 | 1272576.4688 | 2657218.5036 | 1272569.6905 | 2657217.8515 | 1272568.069
58 | 2657245.8847 | 1272606.9634 | 2657254.7725 | 1272609.6797
59 | 2657217.8515 | 1272568.069 | 2657217.6627 | 1272567.5996
60 | 2657255.1716 | 1272609.8017 | 2657254.7725 | 1272609.6797
61 | 2657217.6627 | 1272567.5996 | 2657213.1025 | 1272556.2604
62 | 2657255.1716 | 1272609.8017 | 2657265.6822 | 1272613.014 | 2657279.5681 | 1272617.2432
63 | 2657253.8591 | 1272544.5657 | 2657256.6167 | 1272545.0966 | 2657265.636 | 1272546.4517 | 2657275.5278 | 1272548.2675
64 | 2657279.683 | 1272549.0302 | 2657275.5278 | 1272548.2675
65 | 2657295.1693 | 1272552.2912 | 2657288.9164 | 1272550.7251 | 2657279.683 | 1272549.0302
66 | 2657544.9899 | 1272784.9518 | 2657545.3693 | 1272779.6477 | 2657546.936 | 1272771.6791 | 2657549.2728 | 1272750.5403
67 | 2657552.5158 | 1272738.5527 | 2657550.6807 | 1272740.881 | 2657549.5919 | 1272747.6534 | 2657549.2728 | 1272750.5403
68 | 2657544.4097 | 1272793.0614 | 2657544.9899 | 1272784.9518
69 | 2657552.5158 | 1272738.5527 | 2657571.5328 | 1272738.6351
70 | 2657536.5434 | 1272719.1378 | 2657544.7054 | 1272725.0885 | 2657550.1405 | 1272729.9452 | 2657552.5158 | 1272738.5527
71 | 2657544.4097 | 1272793.0614 | 2657543.6037 | 1272804.3283
72 | 2657571.5328 | 1272738.6351 | 2657584.2499 | 1272738.6903
73 | 2657512.608 | 1272732.0035 | 2657526.394 | 1272725.744 | 2657536.5434 | 1272719.1378
74 | 2657536.5434 | 1272719.1378 | 2657542.4318 | 1272715.3034 | 2657548.0098 | 1272711.6772 | 2657549.1404 | 1272710.9682
75 | 2657542.0258 | 1272826.3842 | 2657543.6037 | 1272804.3283
76 | 2657512.608 | 1272732.0035 | 2657507.2037 | 1272713.8499
77 | 2657480.0134 | 1272749.0548 | 2657512.608 | 1272732.0035
78 | 2657542.0258 | 1272826.3842 | 2657549.0089 | 1272826.7302 | 2657565.8839 | 1272827.5953 | 2657577.9113 | 1272828.2732
79 | 2657542.0258 | 1272826.3842 | 2657539.679 | 1272833.3777 | 2657538.7543 | 1272839.0117
80 | 2657480.0134 | 1272749.0548 | 2657474.2813 | 1272751.5231 | 2657473.4886 | 1272751.8373
81 | 2657500.5041 | 1272824.9899 | 2657505.1392 | 1272825.3929
82 | 2657500.5041 | 1272824.9899 | 2657486.7882 | 1272823.3107 | 2657482.3443 | 1272822.4668
83 | 2657482.3443 | 1272822.4668 | 2657475.6037 | 1272826.5599 | 2657472.5184 | 1272829.8546 | 2657468.5688 | 1272843.8936 | 2657466.7683 | 1272851.009
84 | 2657482.3443 | 1272822.4668 | 2657471.5165 | 1272816.3991
85 | 2657577.9113 | 1272828.2732 | 2657579.9858 | 1272828.3901
86 | 2657538.7543 | 1272839.0117 | 2657534.3622 | 1272865.7729 | 2657531.5527 | 1272881.7472
87 | 2657450.2133 | 1272798.8918 | 2657456.2229 | 1272804.9994 | 2657460.616 | 1272810.2906 | 2657471.5165 | 1272816.3991
88 | 2657450.2133 | 1272798.8918 | 2657445.9761 | 1272804.6328 | 2657440.4287 | 1272809.2605
89 | 2657450.2133 | 1272798.8918 | 2657435.176 | 1272773.7931
90 | 2657473.4886 | 1272751.8373 | 2657448.424 | 1272761.7729
91 | 2657441.2893 | 1272764.6011 | 2657448.424 | 1272761.7729
92 | 2657441.2893 | 1272764.6011 | 2657438.453 | 1272770.1222 | 2657435.176 | 1272773.7931
93 | 2657435.176 | 1272773.7931 | 2657430.1905 | 1272777.592 | 2657421.815 | 1272780.4461 | 2657419.9087 | 1272780.6359
94 | 2657419.9087 | 1272780.6359 | 2657410.5234 | 1272781.5705 | 2657395.2117 | 1272782.3445 | 2657394.8417 | 1272782.3278
95 | 2657361.7233 | 1272892.9275 | 2657359.244 | 1272897.8812
96 | 2657368.1369 | 1272880.0506 | 2657370.7117 | 1272874.8127
97 | 2657361.7233 | 1272892.9275 | 2657366.4097 | 1272883.5642 | 2657368.1369 | 1272880.0506
98 | 2657379.7662 | 1272856.451 | 2657379.7662 | 1272856.451 | 2657376.9913 | 1272861.0832 | 2657374.3196 | 1272867.4732 | 2657370.7117 | 1272874.8127
99 | 2657382.0827 | 1272853.221 | 2657379.7662 | 1272856.451
100 | 2657379.7662 | 1272856.451 | 2657421.7392 | 1272887.1489
101 | 2657401.4036 | 1272836.2125 | 2657392.66 | 1272841.3537 | 2657385.6898 | 1272848.1912 | 2657382.0827 | 1272853.221
102 | 2657409.1539 | 1272833.4523 | 2657401.4036 | 1272836.2125
103 | 2657440.4287 | 1272809.2605 | 2657433.064 | 1272815.4043 | 2657429.3451 | 1272818.4924
104 | 2657424.2543 | 1272822.7198 | 2657429.3451 | 1272818.4924
105 | 2657419.058 | 1272826.6013 | 2657422.1842 | 1272824.4388 | 2657424.2543 | 1272822.7198
106 | 2657409.1539 | 1272833.4523 | 2657419.058 | 1272826.6013
107 | 2657366.7394 | 1272563.0944 | 2657378.9062 | 1272560.3947 | 2657378.9457 | 1272560.3855
108 | 2657366.7394 | 1272563.0944 | 2657364.503 | 1272563.5906 | 2657354.1927 | 1272563.4905
109 | 2657341.5837 | 1272562.5826 | 2657349.1396 | 1272563.4414 | 2657354.1927 | 1272563.4905
110 | 2657332.9342 | 1272561.5996 | 2657341.5837 | 1272562.5826
111 | 2657311.364 | 1272556.3471 | 2657331.8083 | 1272561.4716 | 2657332.9342 | 1272561.5996
112 | 2657311.364 | 1272556.3471 | 2657295.1693 | 1272552.2912
113 | 2657371.2894 | 1272722.5173 | 2657370.6046 | 1272720.8701
114 | 2657366.33 | 1272710.5872 | 2657370.6046 | 1272720.8701
115 | 2657258.2427 | 1272812.0005 | 2657231.2227 | 1272816.3649
116 | 2657318.7587 | 1272830.403 | 2657308.7456 | 1272829.7898
117 | 2657329.8141 | 1272831.08 | 2657318.7587 | 1272830.403

## bus_geodata
| x | y | coords
0 | 2657345.9852 | 1272936.1084
1 | 2657347.4305 | 1272930.1275
2 | 2657410.8259 | 1272994.8028
3 | 2657352.474 | 1272913.5702
4 | 2657354.1 | 1272909.0622
5 | 2657357.6106 | 1272901.1447
6 | 2657428.7002 | 1272634.8371
7 | 2657432.4489 | 1272656.5332
8 | 2657424.7318 | 1272610.4893
9 | 2657418.3295 | 1272582.6554
10 | 2657407.4214 | 1272613.6894
11 | 2657436.6705 | 1272607.8255
12 | 2657438.3509 | 1272707.2035
13 | 2657439.7905 | 1272722.4487
14 | 2657411.1586 | 1272552.3242
15 | 2657388.1716 | 1272618.6528
16 | 2657442.3192 | 1272606.5002
17 | 2657440.7103 | 1272732.0021
18 | 2657392.7833 | 1272557.1519
19 | 2657379.0039 | 1272621.241
20 | 2657483.517 | 1272616.2886
21 | 2657346.9708 | 1272650.5078
22 | 2657353.6843 | 1272676.7738
23 | 2657342.8683 | 1272635.3353
24 | 2657355.1432 | 1272680.9828
25 | 2657336.9991 | 1272634.0996
26 | 2657354.806 | 1272628.8462
27 | 2657360.5403 | 1272696.5538
28 | 2657326.0588 | 1272603.1109
29 | 2657328.2406 | 1272631.597
30 | 2657371.4181 | 1272623.5178
31 | 2657362.9236 | 1272702.3927
32 | 2657324.7917 | 1272599.8407
33 | 2657302.7992 | 1272624.3187
34 | 2657354.6991 | 1272787.2366
35 | 2657330.1219 | 1272794.6881
36 | 2657361.3695 | 1272780.0252
37 | 2657310.9786 | 1272801.6258
38 | 2657374.7986 | 1272781.1435
39 | 2657350.2199 | 1272770.3985
40 | 2657293.462 | 1272811.5458
41 | 2657381.7826 | 1272781.7251
42 | 2657359.7308 | 1272757.9449
43 | 2657292.429 | 1272814.9161
44 | 2657279.6875 | 1272810.8807
45 | 2657393.7567 | 1272782.2787
46 | 2657375.7767 | 1272734.586
47 | 2657225.7377 | 1272588.4082
48 | 2657225.5895 | 1272588.025
49 | 2657228.6633 | 1272594.5797
50 | 2657221.1233 | 1272576.4688
51 | 2657245.8847 | 1272606.9634
52 | 2657217.8515 | 1272568.069
53 | 2657254.7725 | 1272609.6797
54 | 2657217.6627 | 1272567.5996
55 | 2657255.1716 | 1272609.8017
56 | 2657213.1025 | 1272556.2604
57 | 2657253.8591 | 1272544.5657
58 | 2657275.5278 | 1272548.2675
59 | 2657279.683 | 1272549.0302
60 | 2657549.2728 | 1272750.5403
61 | 2657544.9899 | 1272784.9518
62 | 2657552.5158 | 1272738.5527
63 | 2657544.4097 | 1272793.0614
64 | 2657571.5328 | 1272738.6351
65 | 2657536.5434 | 1272719.1378
66 | 2657543.6037 | 1272804.3283
67 | 2657584.2499 | 1272738.6903
68 | 2657512.608 | 1272732.0035
69 | 2657549.1404 | 1272710.9682
70 | 2657542.0258 | 1272826.3842
71 | 2657507.2037 | 1272713.8499
72 | 2657480.0134 | 1272749.0548
73 | 2657505.1392 | 1272825.3929
74 | 2657500.5041 | 1272824.9899
75 | 2657482.3443 | 1272822.4668
76 | 2657577.9113 | 1272828.2732
77 | 2657538.7543 | 1272839.0117
78 | 2657466.7683 | 1272851.009
79 | 2657471.5165 | 1272816.3991
80 | 2657579.9858 | 1272828.3901
81 | 2657531.5527 | 1272881.7472
82 | 2657450.2133 | 1272798.8918
83 | 2657473.4886 | 1272751.8373
84 | 2657448.424 | 1272761.7729
85 | 2657441.2893 | 1272764.6011
86 | 2657435.176 | 1272773.7931
87 | 2657419.9087 | 1272780.6359
88 | 2657359.244 | 1272897.8812
89 | 2657368.1369 | 1272880.0505
90 | 2657370.7117 | 1272874.8127
91 | 2657361.7233 | 1272892.9275
92 | 2657379.7662 | 1272856.451
93 | 2657382.0827 | 1272853.221
94 | 2657421.7392 | 1272887.1489
95 | 2657401.4036 | 1272836.2125
96 | 2657394.8417 | 1272782.3278
97 | 2657440.4287 | 1272809.2605
98 | 2657429.3451 | 1272818.4924
99 | 2657424.2543 | 1272822.7198
100 | 2657419.058 | 1272826.6013
101 | 2657409.1539 | 1272833.4523
102 | 2657366.7394 | 1272563.0944
103 | 2657378.9457 | 1272560.3855
104 | 2657354.1927 | 1272563.4905
105 | 2657341.5837 | 1272562.5826
106 | 2657332.9342 | 1272561.5996
107 | 2657311.364 | 1272556.3471
108 | 2657295.1693 | 1272552.2912
109 | 2657279.5681 | 1272617.2432
110 | 2657371.2894 | 1272722.5173
111 | 2657370.6046 | 1272720.8701
112 | 2657366.33 | 1272710.5872
113 | 2657258.2427 | 1272812.0005
114 | 2657231.2227 | 1272816.3649
115 | 2657282.8421 | 1272832.3811
116 | 2657308.7456 | 1272829.7898
117 | 2657318.7587 | 1272830.403
118 | 2657329.8141 | 1272831.08
119 | 2657350.2199 | 1272770.3985

## line_std_types
| c_nf_per_km | r_ohm_per_km | x_ohm_per_km | max_i_ka | type | q_mm2 | alpha | voltage_rating
NAYY 4x50 SE | 210 | 0.642 | 0.083 | 0.142 | cs | 50 | 0.00403 | LV
NAYY 4x120 SE | 264 | 0.225 | 0.08 | 0.242 | cs | 120 | 0.00403 | LV
NAYY 4x150 SE | 261 | 0.208 | 0.08 | 0.27 | cs | 150 | 0.00403 | LV
NA2XS2Y 1x95 RM/25 12/20 kV | 216 | 0.313 | 0.132 | 0.252 | cs | 95 | 0.00403 | MV
NA2XS2Y 1x185 RM/25 12/20 kV | 273 | 0.161 | 0.117 | 0.362 | cs | 185 | 0.00403 | MV
NA2XS2Y 1x240 RM/25 12/20 kV | 304 | 0.122 | 0.112 | 0.421 | cs | 240 | 0.00403 | MV
NA2XS2Y 1x95 RM/25 6/10 kV | 315 | 0.313 | 0.123 | 0.249 | cs | 95 | 0.00403 | MV
NA2XS2Y 1x185 RM/25 6/10 kV | 406 | 0.161 | 0.11 | 0.358 | cs | 185 | 0.00403 | MV
NA2XS2Y 1x240 RM/25 6/10 kV | 456 | 0.122 | 0.105 | 0.416 | cs | 240 | 0.00403 | MV
NA2XS2Y 1x150 RM/25 12/20 kV | 250 | 0.206 | 0.116 | 0.319 | cs | 150 | 0.00403 | MV
NA2XS2Y 1x120 RM/25 12/20 kV | 230 | 0.253 | 0.119 | 0.283 | cs | 120 | 0.00403 | MV
NA2XS2Y 1x70 RM/25 12/20 kV | 190 | 0.443 | 0.132 | 0.22 | cs | 70 | 0.00403 | MV
NA2XS2Y 1x150 RM/25 6/10 kV | 360 | 0.206 | 0.11 | 0.315 | cs | 150 | 0.00403 | MV
NA2XS2Y 1x120 RM/25 6/10 kV | 340 | 0.253 | 0.113 | 0.28 | cs | 120 | 0.00403 | MV
NA2XS2Y 1x70 RM/25 6/10 kV | 280 | 0.443 | 0.123 | 0.217 | cs | 70 | 0.00403 | MV
N2XS(FL)2Y 1x120 RM/35 64/110 kV | 112 | 0.153 | 0.166 | 0.366 | cs | 120 | 0.00393 | HV
N2XS(FL)2Y 1x185 RM/35 64/110 kV | 125 | 0.099 | 0.156 | 0.457 | cs | 185 | 0.00393 | HV
N2XS(FL)2Y 1x240 RM/35 64/110 kV | 135 | 0.075 | 0.149 | 0.526 | cs | 240 | 0.00393 | HV
N2XS(FL)2Y 1x300 RM/35 64/110 kV | 144 | 0.06 | 0.144 | 0.588 | cs | 300 | 0.00393 | HV
15-AL1/3-ST1A 0.4 | 11 | 1.8769 | 0.35 | 0.105 | ol | 16 | 0.00403 | LV
24-AL1/4-ST1A 0.4 | 11.25 | 1.2012 | 0.335 | 0.14 | ol | 24 | 0.00403 | LV
48-AL1/8-ST1A 0.4 | 12.2 | 0.5939 | 0.3 | 0.21 | ol | 48 | 0.00403 | LV
94-AL1/15-ST1A 0.4 | 13.2 | 0.306 | 0.29 | 0.35 | ol | 94 | 0.00403 | LV
34-AL1/6-ST1A 10.0 | 9.7 | 0.8342 | 0.36 | 0.17 | ol | 34 | 0.00403 | MV
48-AL1/8-ST1A 10.0 | 10.1 | 0.5939 | 0.35 | 0.21 | ol | 48 | 0.00403 | MV
70-AL1/11-ST1A 10.0 | 10.4 | 0.4132 | 0.339 | 0.29 | ol | 70 | 0.00403 | MV
94-AL1/15-ST1A 10.0 | 10.75 | 0.306 | 0.33 | 0.35 | ol | 94 | 0.00403 | MV
122-AL1/20-ST1A 10.0 | 11.1 | 0.2376 | 0.323 | 0.41 | ol | 122 | 0.00403 | MV
149-AL1/24-ST1A 10.0 | 11.25 | 0.194 | 0.315 | 0.47 | ol | 149 | 0.00403 | MV
34-AL1/6-ST1A 20.0 | 9.15 | 0.8342 | 0.382 | 0.17 | ol | 34 | 0.00403 | MV
48-AL1/8-ST1A 20.0 | 9.5 | 0.5939 | 0.372 | 0.21 | ol | 48 | 0.00403 | MV
70-AL1/11-ST1A 20.0 | 9.7 | 0.4132 | 0.36 | 0.29 | ol | 70 | 0.00403 | MV
94-AL1/15-ST1A 20.0 | 10 | 0.306 | 0.35 | 0.35 | ol | 94 | 0.00403 | MV
122-AL1/20-ST1A 20.0 | 10.3 | 0.2376 | 0.344 | 0.41 | ol | 122 | 0.00403 | MV
149-AL1/24-ST1A 20.0 | 10.5 | 0.194 | 0.337 | 0.47 | ol | 149 | 0.00403 | MV
184-AL1/30-ST1A 20.0 | 10.75 | 0.1571 | 0.33 | 0.535 | ol | 184 | 0.00403 | MV
243-AL1/39-ST1A 20.0 | 11 | 0.1188 | 0.32 | 0.645 | ol | 243 | 0.00403 | MV
48-AL1/8-ST1A 110.0 | 8 | 0.5939 | 0.46 | 0.21 | ol | 48 | 0.00403 | HV
70-AL1/11-ST1A 110.0 | 8.4 | 0.4132 | 0.45 | 0.29 | ol | 70 | 0.00403 | HV
94-AL1/15-ST1A 110.0 | 8.65 | 0.306 | 0.44 | 0.35 | ol | 94 | 0.00403 | HV
122-AL1/20-ST1A 110.0 | 8.5 | 0.2376 | 0.43 | 0.41 | ol | 122 | 0.00403 | HV
149-AL1/24-ST1A 110.0 | 8.75 | 0.194 | 0.41 | 0.47 | ol | 149 | 0.00403 | HV
184-AL1/30-ST1A 110.0 | 8.8 | 0.1571 | 0.4 | 0.535 | ol | 184 | 0.00403 | HV
243-AL1/39-ST1A 110.0 | 9 | 0.1188 | 0.39 | 0.645 | ol | 243 | 0.00403 | HV
305-AL1/39-ST1A 110.0 | 9.2 | 0.0949 | 0.38 | 0.74 | ol | 305 | 0.00403 | HV
490-AL1/64-ST1A 110.0 | 9.75 | 0.059 | 0.37 | 0.96 | ol | 490 | 0.00403 | HV
679-AL1/86-ST1A 110.0 | 9.95 | 0.042 | 0.36 | 1.15 | ol | 679 | 0.00403 | HV
490-AL1/64-ST1A 220.0 | 10 | 0.059 | 0.285 | 0.96 | ol | 490 | 0.00403 | HV
679-AL1/86-ST1A 220.0 | 11.7 | 0.042 | 0.275 | 1.15 | ol | 679 | 0.00403 | HV
490-AL1/64-ST1A 380.0 | 11 | 0.059 | 0.253 | 0.96 | ol | 490 | 0.00403 | HV
679-AL1/86-ST1A 380.0 | 14.6 | 0.042 | 0.25 | 1.15 | ol | 679 | 0.00403 | HV

## trafo_std_types
| i0_percent | pfe_kw | vkr_percent | sn_mva | vn_lv_kv | vn_hv_kv | vk_percent | shift_degree | vector_group | tap_side | tap_neutral | tap_min | tap_max | tap_step_degree | tap_step_percent | tap_phase_shifter
160 MVA 380/110 kV | 0.06 | 60 | 0.25 | 160 | 110 | 380 | 12.2 | 0 | Yy0 | hv | 0 | -9 | 9 | 0 | 1.5 | FALSE
100 MVA 220/110 kV | 0.06 | 55 | 0.26 | 100 | 110 | 220 | 12 | 0 | Yy0 | hv | 0 | -9 | 9 | 0 | 1.5 | FALSE
63 MVA 110/20 kV | 0.04 | 22 | 0.32 | 63 | 20 | 110 | 18 | 150 | YNd5 | hv | 0 | -9 | 9 | 0 | 1.5 | FALSE
40 MVA 110/20 kV | 0.05 | 18 | 0.34 | 40 | 20 | 110 | 16.2 | 150 | YNd5 | hv | 0 | -9 | 9 | 0 | 1.5 | FALSE
25 MVA 110/20 kV | 0.07 | 14 | 0.41 | 25 | 20 | 110 | 12 | 150 | YNd5 | hv | 0 | -9 | 9 | 0 | 1.5 | FALSE
63 MVA 110/10 kV | 0.04 | 22 | 0.32 | 63 | 10 | 110 | 18 | 150 | YNd5 | hv | 0 | -9 | 9 | 0 | 1.5 | FALSE
40 MVA 110/10 kV | 0.05 | 18 | 0.34 | 40 | 10 | 110 | 16.2 | 150 | YNd5 | hv | 0 | -9 | 9 | 0 | 1.5 | FALSE
25 MVA 110/10 kV | 0.07 | 14 | 0.41 | 25 | 10 | 110 | 12 | 150 | YNd5 | hv | 0 | -9 | 9 | 0 | 1.5 | FALSE
0.25 MVA 20/0.4 kV | 0.32 | 0.8 | 1.44 | 0.25 | 0.4 | 20 | 6 | 150 | Yzn5 | hv | 0 | -2 | 2 | 0 | 2.5 | FALSE
0.4 MVA 20/0.4 kV | 0.3375 | 1.35 | 1.425 | 0.4 | 0.4 | 20 | 6 | 150 | Dyn5 | hv | 0 | -2 | 2 | 0 | 2.5 | FALSE
0.63 MVA 20/0.4 kV | 0.2619 | 1.65 | 1.206 | 0.63 | 0.4 | 20 | 6 | 150 | Dyn5 | hv | 0 | -2 | 2 | 0 | 2.5 | FALSE
0.25 MVA 10/0.4 kV | 0.24 | 0.6 | 1.2 | 0.25 | 0.4 | 10 | 4 | 150 | Dyn5 | hv | 0 | -2 | 2 | 0 | 2.5 | FALSE
0.4 MVA 10/0.4 kV | 0.2375 | 0.95 | 1.325 | 0.4 | 0.4 | 10 | 4 | 150 | Dyn5 | hv | 0 | -2 | 2 | 0 | 2.5 | FALSE
0.63 MVA 10/0.4 kV | 0.1873 | 1.18 | 1.0794 | 0.63 | 0.4 | 10 | 4 | 150 | Dyn5 | hv | 0 | -2 | 2 | 0 | 2.5 | FALSE

## trafo3w_std_types
| sn_hv_mva | sn_mv_mva | sn_lv_mva | vn_hv_kv | vn_mv_kv | vn_lv_kv | vk_hv_percent | vk_mv_percent | vk_lv_percent | vkr_hv_percent | vkr_mv_percent | vkr_lv_percent | pfe_kw | i0_percent | shift_mv_degree | shift_lv_degree | vector_group | tap_side | tap_neutral | tap_min | tap_max | tap_step_percent
63/25/38 MVA 110/20/10 kV | 63 | 25 | 38 | 110 | 20 | 10 | 10.4 | 10.4 | 10.4 | 0.28 | 0.32 | 0.35 | 35 | 0.89 | 0 | 0 | YN0yn0yn0 | hv | 0 | -10 | 10 | 1.2
63/25/38 MVA 110/10/10 kV | 63 | 25 | 38 | 110 | 10 | 10 | 10.4 | 10.4 | 10.4 | 0.28 | 0.32 | 0.35 | 35 | 0.89 | 0 | 0 | YN0yn0yn0 | hv | 0 | -10 | 10 | 1.2

## fuse_std_types
| fuse_type | i_rated_a | t_avg | t_min | t_total | x_avg | x_min | x_total
HV 100A | HV 100A | 100 | 0 | [10.0, 3.64, 0.854, 0.281, 0.1, 0.0531, 0.022, 0.01] | [10.0, 4.267, 1.21, 0.403, 0.1, 0.058, 0.022, 0.01] | 0 | [300.0, 350.0, 450.0, 550.0, 700.0, 850.0, 1200.0, 1752.0] | [600.0, 700.0, 900.0, 1150.0, 1665.0, 2000.0, 3000.0, 4313.0]
HV 10A | HV 10A | 10 | 0 | [10.0, 1675.0, 0.344, 0.156, 0.1, 0.0417, 0.0171, 0.01] | [10.0, 1.3, 0.3, 0.155, 0.1, 0.0555, 0.023, 0.01] | 0 | [30.0, 32.0, 35.0, 37.0, 39.0, 50.0, 70.0, 88.0] | [60.0, 70.0, 80.0, 87.0, 94.0, 110.0, 150.0, 216.0]
HV 125A | HV 125A | 125 | 0 | [10.0, 1.82, 0.344, 0.1, 0.0467, 0.0269, 0.01] | [10.0, 2.478, 0.426, 0.1, 0.0427, 0.0211, 0.01] | 0 | [375.0, 500.0, 700.0, 925.0, 1200.0, 1500.0, 2341.0] | [750.0, 1000.0, 1500.0, 2200.0, 3000.0, 4000.0, 5765.0]
HV 160A | HV 160A | 160 | 0 | [10.0, 4.15, 1.03, 0.198, 0.1, 0.051, 0.0172, 0.01] | [10.0, 2.3, 0.734, 0.274, 0.1, 0.046, 0.0177, 0.01] | 0 | [480.0, 550.0, 700.0, 1000.0, 1260.0, 1600.0, 2500.0, 3227.0] | [960.0, 1300.0, 1700.0, 2200.0, 2996.0, 4000.0, 6000.0, 7946.0]
HV 16A | HV 16A | 16 | 0 | [10.0, 0.352, 0.164, 0.1, 0.0649, 0.0342, 0.01] | [10.0, 2.34, 0.722, 0.181, 0.1, 0.055, 0.0296, 0.01] | 0 | [48.0, 60.0, 65.0, 71.0, 80.0, 100.0, 162.0] | [96.0, 110.0, 125.0, 150.0, 168.0, 200.0, 250.0, 398.0]
HV 200A | HV 200A | 200 | 0 | [10.0, 4.267, 1.21, 0.403, 0.1, 0.058, 0.022, 0.01] | [10.0, 3.73, 1.654, 0.328, 0.1, 0.0531, 0.019, 0.01] | 0 | [600.0, 700.0, 900.0, 1150.0, 1665.0, 2000.0, 3000.0, 4313.0] | [1200.0, 1500.0, 1800.0, 2700.0, 3960.0, 5000.0, 7500.0, 10620.0]
HV 20A | HV 20A | 20 | 0 | [10.0, 1.3, 0.3, 0.155, 0.1, 0.0555, 0.023, 0.01] | [10.0, 1.3, 0.161, 0.1, 0.0611, 0.0399, 0.0141, 0.01] | 0 | [60.0, 70.0, 80.0, 87.0, 94.0, 110.0, 150.0, 216.0] | [120.0, 150.0, 200.0, 223.0, 260.0, 300.0, 450.0, 532.0]
HV 25A | HV 25A | 25 | 0 | [10.0, 2.512, 0.833, 0.299, 0.1, 0.0372, 0.0223, 0.01] | [10.0, 3.125, 0.597, 0.198, 0.1, 0.0378, 0.022, 0.01] | 0 | [75.0, 82.0, 90.0, 100.0, 124.0, 170.0, 200.0, 289.0] | [150.0, 170.0, 210.0, 250.0, 294.0, 400.0, 500.0, 711.0]
HV 31.5A | HV 31.5A | 31.5 | 0 | [10.0, 2.34, 0.722, 0.181, 0.1, 0.055, 0.0296, 0.01] | [10.0, 2.84, 0.368, 0.164, 0.1, 0.0621, 0.0378, 0.0195, 0.01] | 0 | [95.0, 110.0, 125.0, 150.0, 165.0, 200.0, 250.0, 390.0] | [189.0, 220.0, 300.0, 350.0, 393.0, 450.0, 530.0, 700.0, 960.0]
HV 40A | HV 40A | 40 | 0 | [10.0, 1.3, 0.161, 0.1, 0.0611, 0.0399, 0.0141, 0.01] | [10.0, 2.05, 0.369, 0.198, 0.1, 0.051, 0.0298, 0.01] | 0 | [120.0, 150.0, 200.0, 223.0, 260.0, 300.0, 450.0, 532.0] | [240.0, 300.0, 400.0, 450.0, 530.0, 650.0, 800.0, 1311.0]
HV 50A | HV 50A | 50 | 0 | [10.0, 3.215, 0.597, 0.198, 0.1, 0.0378, 0.022, 0.01] | [10.0, 3.64, 0.854, 0.281, 0.1, 0.0531, 0.022, 0.01] | 0 | [150.0, 170.0, 210.0, 250.0, 294.0, 400.0, 500.0, 711.0] | [300.0, 350.0, 450.0, 550.0, 700.0, 850.0, 1200.0, 1752.0]
HV 6.3A | HV 6.3A | 6.3 | 0 | [10.0, 1.39, 0.344, 0.168, 0.1, 0.056, 0.0263, 0.01] | [10.0, 1.711, 0.516, 0.198, 0.1, 0.0634, 0.0303, 0.01] | 0 | [19.0, 19.5, 20.4, 20.8, 22.0, 25.0, 32.0, 48.0] | [38.0, 40.0, 43.0, 48.0, 53.0, 60.0, 75.0, 118.0]
HV 63A | HV 63A | 63 | 0 | [10.0, 2.84, 0.368, 0.164, 0.1, 0.0621, 0.0378, 0.0195, 0.01] | [10.0, 1.82, 0.344, 0.1, 0.0467, 0.0269, 0.01] | 0 | [189.0, 220.0, 300.0, 350.0, 393.0, 450.0, 530.0, 700.0, 961.0] | [378.0, 500.0, 700.0, 934.0, 1200.0, 1500.0, 2366.0]
HV 80A | HV 80A | 80 | 0 | [10.0, 2.05, 0.369, 0.198, 0.1, 0.051, 0.0298, 0.01] | [10.0, 4.15, 1.03, 0.198, 0.1, 0.051, 0.0172, 0.01] | 0 | [240.0, 300.0, 400.0, 450.0, 530.0, 650.0, 800.0, 1311.0] | [480.0, 550.0, 700.0, 1000.0, 1260.0, 1600.0, 2500.0, 3227.0]
Siemens NH-1-100 | Siemens NH-1-100 | 100 | [5400.0, 2000.0, 400.0, 20.0, 1.0, 0.2, 0.012, 0.004] | 0 | 0 | [150.0, 190.0, 250.0, 430.0, 900.0, 1250.0, 2700.0, 3600.0] | 0 | 0
Siemens NH-1-125 | Siemens NH-1-125 | 125 | [4800.0, 120.0, 7.0, 0.1, 0.004] | 0 | 0 | [180.0, 400.0, 740.0, 2000.0, 4250.0] | 0 | 0
Siemens NH-1-16 | Siemens NH-1-16 | 16 | [4000.0, 400.0, 2.0, 0.1, 0.04, 0.01] | 0 | 0 | [26.0, 35.0, 75.0, 150.0, 200.0, 300.0] | 0 | 0
Siemens NH-1-160 | Siemens NH-1-160 | 160 | [4800.0, 120.0, 7.0, 0.1, 0.004] | 0 | 0 | [210.0, 500.0, 900.0, 2300.0, 5000.0] | 0 | 0
Siemens NH-1-25 | Siemens NH-1-25 | 25 | [4000.0, 1000.0, 10.0, 0.2, 0.02, 0.01] | 0 | 0 | [40.0, 50.0, 100.0, 210.0, 400.0, 500.0] | 0 | 0
Siemens NH-1-50 | Siemens NH-1-50 | 50 | [4000.0, 40.0, 4.0, 1.0, 0.02, 0.01] | 0 | 0 | [86.0, 200.0, 300.0, 400.0, 1000.0, 1280.0] | 0 | 0
Siemens NH-1-63 | Siemens NH-1-63 | 63 | [4000.0, 100.0, 10.0, 2.0, 0.04, 0.01] | 0 | 0 | [100.0, 200.0, 300.0, 400.0, 1000.0, 1500.0] | 0 | 0
Siemens NH-1-80 | Siemens NH-1-80 | 80 | [4800.0, 120.0, 7.0, 0.1, 0.01] | 0 | 0 | [150.58, 250.0, 450.0, 1150.0, 2470.0] | 0 | 0
Siemens NH-2-1000 | Siemens NH-2-1000 | 1000 | [4800.0, 120.0, 7.0, 0.1, 0.004] | 0 | 0 | [1900.0, 3500.0, 8400.0, 24000.0, 52000.0] | 0 | 0
Siemens NH-2-200 | Siemens NH-2-200 | 200 | [4800.0, 120.0, 7.0, 0.1, 0.004] | 0 | 0 | [280.0, 650.0, 1200.0, 3000.0, 7000.0] | 0 | 0
Siemens NH-2-224 | Siemens NH-2-224 | 224 | [4800.0, 120.0, 7.0, 0.2, 0.04, 0.004] | 0 | 0 | [400.0, 750.0, 1453.0, 3025.0, 4315.0, 7600.0] | 0 | 0
Siemens NH-2-250 | Siemens NH-2-250 | 250 | [4800.0, 120.0, 7.0, 0.1, 0.004] | 0 | 0 | [450.0, 800.0, 1650.0, 4000.0, 8500.0] | 0 | 0
Siemens NH-2-315 | Siemens NH-2-315 | 315 | [4800.0, 120.0, 7.0, 0.1, 0.004] | 0 | 0 | [550.0, 920.0, 1900.0, 5000.0, 11000.0] | 0 | 0
Siemens NH-2-355 | Siemens NH-2-355 | 355 | [4800.0, 120.0, 6.0, 0.1, 0.004] | 0 | 0 | [650.0, 1116.27, 2350.0, 5840.0, 12790.0] | 0 | 0
Siemens NH-2-400 | Siemens NH-2-400 | 400 | [4800.0, 120.0, 7.0, 0.1, 0.004] | 0 | 0 | [720.0, 1350.0, 2800.0, 6500.0, 15000.0] | 0 | 0
Siemens NH-2-425 | Siemens NH-2-425 | 425 | [4800.0, 120.0, 7.0, 0.1, 0.004] | 0 | 0 | [850.0, 1500.0, 3050.0, 7500.0, 16500.0] | 0 | 0
Siemens NH-2-630 | Siemens NH-2-630 | 630 | [4800.0, 120.0, 7.0, 0.1, 0.004] | 0 | 0 | [1200.0, 2000.0, 4800.0, 12000.0, 26000.0] | 0 | 0

## dtypes
| element | column | dtype
0 | bus | name | object
1 | bus | vn_kv | float64
2 | bus | type | object
3 | bus | zone | object
4 | bus | in_service | bool
5 | load | name | object
6 | load | bus | uint32
7 | load | p_mw | float64
8 | load | q_mvar | float64
9 | load | const_z_percent | float64
10 | load | const_i_percent | float64
11 | load | sn_mva | float64
12 | load | scaling | float64
13 | load | in_service | bool
14 | load | type | object
15 | ext_grid | name | object
16 | ext_grid | bus | uint32
17 | ext_grid | vm_pu | float64
18 | ext_grid | va_degree | float64
19 | ext_grid | slack_weight | float64
20 | ext_grid | in_service | bool
21 | line | name | object
22 | line | std_type | object
23 | line | from_bus | uint32
24 | line | to_bus | uint32
25 | line | length_km | float64
26 | line | r_ohm_per_km | float64
27 | line | x_ohm_per_km | float64
28 | line | c_nf_per_km | float64
29 | line | g_us_per_km | float64
30 | line | max_i_ka | float64
31 | line | df | float64
32 | line | parallel | uint32
33 | line | type | object
34 | line | in_service | bool
35 | trafo | name | object
36 | trafo | std_type | object
37 | trafo | hv_bus | uint32
38 | trafo | lv_bus | uint32
39 | trafo | sn_mva | float64
40 | trafo | vn_hv_kv | float64
41 | trafo | vn_lv_kv | float64
42 | trafo | vk_percent | float64
43 | trafo | vkr_percent | float64
44 | trafo | pfe_kw | float64
45 | trafo | i0_percent | float64
46 | trafo | shift_degree | float64
47 | trafo | tap_side | object
48 | trafo | tap_neutral | int32
49 | trafo | tap_min | int32
50 | trafo | tap_max | int32
51 | trafo | tap_step_percent | float64
52 | trafo | tap_step_degree | float64
53 | trafo | tap_pos | int32
54 | trafo | tap_phase_shifter | bool
55 | trafo | parallel | uint32
56 | trafo | df | float64
57 | trafo | in_service | bool
58 | line_geodata | coords | object
59 | bus_geodata | x | float64
60 | bus_geodata | y | float64
61 | bus_geodata | coords | object

## parameters
| version | format_version | converged | OPF_converged | name | f_hz | sn_mva
0 | 2.14.6 | 2.14.0 | FALSE | FALSE |  | 50 | 1