## bus
| name | vn_kv | type | zone | in_service
0 | bus_LV_4310-3_1_3_node_4 | 0.4 | n |  | TRUE
1 | bus_LV_4310-3_1_3_node_5 | 0.4 | n |  | TRUE
2 | bus_LV_4310-3_1_3_node_7 | 0.4 | n |  | TRUE
3 | bus_LV_4310-3_1_3_node_9 | 0.4 | n |  | TRUE
4 | bus_LV_4310-3_1_3_node_10 | 0.4 | n |  | TRUE
5 | bus_LV_4310-3_1_3_node_13 | 0.4 | n |  | TRUE
6 | bus_LV_4310-3_1_3_node_12 | 0.4 | n |  | TRUE
7 | bus_LV_4310-3_1_3_node_11 | 0.4 | n |  | TRUE
8 | bus_LV_4310-3_1_3_node_27 | 0.4 | n |  | TRUE
9 | bus_LV_4310-3_1_3_node_28 | 0.4 | n |  | TRUE
10 | bus_LV_4310-3_1_3_node_32 | 0.4 | n |  | TRUE
11 | bus_LV_4310-3_1_3_node_21 | 0.4 | n |  | TRUE
12 | bus_LV_4310-3_1_3_node_29 | 0.4 | n |  | TRUE
13 | bus_LV_4310-3_1_3_node_14 | 0.4 | n |  | TRUE
14 | bus_LV_4310-3_1_3_node_15 | 0.4 | n |  | TRUE
15 | bus_LV_4310-3_1_3_node_16 | 0.4 | n |  | TRUE
16 | bus_LV_4310-3_1_3_node_17 | 0.4 | n |  | TRUE
17 | bus_LV_4310-3_1_3_node_18 | 0.4 | n |  | TRUE
18 | bus_LV_4310-3_1_3_node_19 | 0.4 | n |  | TRUE
19 | bus_LV_4310-3_1_3_node_20 | 0.4 | n |  | TRUE
20 | bus_LV_4310-3_1_3_node_23 | 0.4 | n |  | TRUE
21 | bus_LV_4310-3_1_3_node_22 | 0.4 | n |  | TRUE
22 | bus_LV_4310-3_1_3_node_24 | 0.4 | n |  | TRUE
23 | bus_LV_4310-3_1_3_node_33 | 0.4 | n |  | TRUE
24 | bus_LV_4310-3_1_3_node_34 | 0.4 | n |  | TRUE
25 | bus_LV_4310-3_1_3_node_25 | 0.4 | n |  | TRUE
26 | bus_LV_4310-3_1_3_node_26 | 0.4 | n |  | TRUE
27 | bus_LV_4310-3_1_3_node_49 | 0.4 | n |  | TRUE
28 | bus_LV_4310-3_1_3_node_109 | 0.4 | n |  | TRUE
29 | bus_LV_4310-3_1_3_node_47 | 0.4 | n |  | TRUE
30 | bus_LV_4310-3_1_3_node_101 | 0.4 | n |  | TRUE
31 | bus_LV_4310-3_1_3_node_30 | 0.4 | n |  | TRUE
32 | bus_LV_4310-3_1_3_node_31 | 0.4 | n |  | TRUE
33 | bus_LV_4310-3_1_3_node_95 | 0.4 | n |  | TRUE
34 | bus_LV_4310-3_1_3_node_92 | 0.4 | n |  | TRUE
35 | bus_LV_4310-3_1_3_node_164 | 0.4 | n |  | TRUE
36 | bus_LV_4310-3_1_3_node_155 | 0.4 | n |  | TRUE
37 | bus_LV_4310-3_1_3_node_93 | 0.4 | n |  | TRUE
38 | bus_LV_4310-3_1_3_node_162 | 0.4 | n |  | TRUE
39 | bus_LV_4310-3_1_3_node_35 | 0.4 | n |  | TRUE
40 | bus_LV_4310-3_1_3_node_36 | 0.4 | n |  | TRUE
41 | bus_LV_4310-3_1_3_node_37 | 0.4 | n |  | TRUE
42 | bus_LV_4310-3_1_3_node_52 | 0.4 | n |  | TRUE
43 | bus_LV_4310-3_1_3_node_38 | 0.4 | n |  | TRUE
44 | bus_LV_4310-3_1_3_node_53 | 0.4 | n |  | TRUE
45 | bus_LV_4310-3_1_3_node_50 | 0.4 | n |  | TRUE
46 | bus_LV_4310-3_1_3_node_42 | 0.4 | n |  | TRUE
47 | bus_LV_4310-3_1_3_node_39 | 0.4 | n |  | TRUE
48 | bus_LV_4310-3_1_3_node_40 | 0.4 | n |  | TRUE
49 | bus_LV_4310-3_1_3_node_41 | 0.4 | n |  | TRUE
50 | bus_LV_4310-3_1_3_node_43 | 0.4 | n |  | TRUE
51 | bus_LV_4310-3_1_3_node_44 | 0.4 | n |  | TRUE
52 | bus_LV_4310-3_1_3_node_58 | 0.4 | n |  | TRUE
53 | bus_LV_4310-3_1_3_node_51 | 0.4 | n |  | TRUE
54 | bus_LV_4310-3_1_3_node_87 | 0.4 | n |  | TRUE
55 | bus_LV_4310-3_1_3_node_85 | 0.4 | n |  | TRUE
56 | bus_LV_4310-3_1_3_node_56 | 0.4 | n |  | TRUE
57 | bus_LV_4310-3_1_3_node_45 | 0.4 | n |  | TRUE
58 | bus_LV_4310-3_1_3_node_46 | 0.4 | n |  | TRUE
59 | bus_LV_4310-3_1_3_node_102 | 0.4 | n |  | TRUE
60 | bus_LV_4310-3_1_3_node_103 | 0.4 | n |  | TRUE
61 | bus_LV_4310-3_1_3_node_105 | 0.4 | n |  | TRUE
62 | bus_LV_4310-3_1_3_node_166 | 0.4 | n |  | TRUE
63 | bus_LV_4310-3_1_3_node_86 | 0.4 | n |  | TRUE
64 | bus_LV_4310-3_1_3_node_54 | 0.4 | n |  | TRUE
65 | bus_LV_4310-3_1_3_node_55 | 0.4 | n |  | TRUE
66 | bus_LV_4310-3_1_3_node_57 | 0.4 | n |  | TRUE
67 | bus_LV_4310-3_1_3_node_59 | 0.4 | n |  | TRUE
68 | bus_LV_4310-3_1_3_node_73 | 0.4 | n |  | TRUE
69 | bus_LV_4310-3_1_3_node_171 | 0.4 | n |  | TRUE
70 | bus_LV_4310-3_1_3_node_76 | 0.4 | n |  | TRUE
71 | bus_LV_4310-3_1_3_node_74 | 0.4 | n |  | TRUE
72 | bus_LV_4310-3_1_3_node_72 | 0.4 | n |  | TRUE
73 | bus_LV_4310-3_1_3_node_170 | 0.4 | n |  | TRUE
74 | bus_LV_4310-3_1_3_node_60 | 0.4 | n |  | TRUE
75 | bus_LV_4310-3_1_3_node_61 | 0.4 | n |  | TRUE
76 | bus_LV_4310-3_1_3_node_62 | 0.4 | n |  | TRUE
77 | bus_LV_4310-3_1_3_node_63 | 0.4 | n |  | TRUE
78 | bus_LV_4310-3_1_3_node_64 | 0.4 | n |  | TRUE
79 | bus_LV_4310-3_1_3_node_68 | 0.4 | n |  | TRUE
80 | bus_LV_4310-3_1_3_node_69 | 0.4 | n |  | TRUE
81 | bus_LV_4310-3_1_3_node_67 | 0.4 | n |  | TRUE
82 | bus_LV_4310-3_1_3_node_70 | 0.4 | n |  | TRUE
83 | bus_LV_4310-3_1_3_node_65 | 0.4 | n |  | TRUE
84 | bus_LV_4310-3_1_3_node_66 | 0.4 | n |  | TRUE
85 | bus_LV_4310-3_1_3_node_71 | 0.4 | n |  | TRUE
86 | bus_LV_4310-3_1_3_node_83 | 0.4 | n |  | TRUE
87 | bus_LV_4310-3_1_3_node_75 | 0.4 | n |  | TRUE
88 | bus_LV_4310-3_1_3_node_82 | 0.4 | n |  | TRUE
89 | bus_LV_4310-3_1_3_node_77 | 0.4 | n |  | TRUE
90 | bus_LV_4310-3_1_3_node_153 | 0.4 | n |  | TRUE
91 | bus_LV_4310-3_1_3_node_78 | 0.4 | n |  | TRUE
92 | bus_LV_4310-3_1_3_node_165 | 0.4 | n |  | TRUE
93 | bus_LV_4310-3_1_3_node_124 | 0.4 | n |  | TRUE
94 | bus_LV_4310-3_1_3_node_130 | 0.4 | n |  | TRUE
95 | bus_LV_4310-3_1_3_node_154 | 0.4 | n |  | TRUE
96 | bus_LV_4310-3_1_3_node_122 | 0.4 | n |  | TRUE
97 | bus_LV_4310-3_1_3_node_79 | 0.4 | n |  | TRUE
98 | bus_LV_4310-3_1_3_node_80 | 0.4 | n |  | TRUE
99 | bus_LV_4310-3_1_3_node_81 | 0.4 | n |  | TRUE
100 | bus_LV_4310-3_1_3_node_84 | 0.4 | n |  | TRUE
101 | bus_LV_4310-3_1_3_node_88 | 0.4 | n |  | TRUE
102 | bus_LV_4310-3_1_3_node_89 | 0.4 | n |  | TRUE
103 | bus_LV_4310-3_1_3_node_90 | 0.4 | n |  | TRUE
104 | bus_LV_4310-3_1_3_node_114 | 0.4 | n |  | TRUE
105 | bus_LV_4310-3_1_3_node_167 | 0.4 | n |  | TRUE
106 | bus_LV_4310-3_1_3_node_91 | 0.4 | n |  | TRUE
107 | bus_LV_4310-3_1_3_node_112 | 0.4 | n |  | TRUE
108 | bus_LV_4310-3_1_3_node_94 | 0.4 | n |  | TRUE
109 | bus_LV_4310-3_1_3_node_125 | 0.4 | n |  | TRUE
110 | bus_LV_4310-3_1_3_node_119 | 0.4 | n |  | TRUE
111 | bus_LV_4310-3_1_3_node_129 | 0.4 | n |  | TRUE
112 | bus_LV_4310-3_1_3_node_96 | 0.4 | n |  | TRUE
113 | bus_LV_4310-3_1_3_node_97 | 0.4 | n |  | TRUE
114 | bus_LV_4310-3_1_3_node_99 | 0.4 | n |  | TRUE
115 | bus_LV_4310-3_1_3_node_98 | 0.4 | n |  | TRUE
116 | bus_LV_4310-3_1_3_node_106 | 0.4 | n |  | TRUE
117 | bus_LV_4310-3_1_3_node_100 | 0.4 | n |  | TRUE
118 | bus_LV_4310-3_1_3_node_107 | 0.4 | n |  | TRUE
119 | bus_LV_4310-3_1_3_node_108 | 0.4 | n |  | TRUE
120 | bus_LV_4310-3_1_3_node_110 | 0.4 | n |  | TRUE
121 | bus_LV_4310-3_1_3_node_111 | 0.4 | n |  | TRUE
122 | bus_LV_4310-3_1_3_node_113 | 0.4 | n |  | TRUE
123 | bus_LV_4310-3_1_3_node_123 | 0.4 | n |  | TRUE
124 | bus_LV_4310-3_1_3_node_115 | 0.4 | n |  | TRUE
125 | bus_LV_4310-3_1_3_node_116 | 0.4 | n |  | TRUE
126 | bus_LV_4310-3_1_3_node_117 | 0.4 | n |  | TRUE
127 | bus_LV_4310-3_1_3_node_118 | 0.4 | n |  | TRUE
128 | bus_LV_4310-3_1_3_node_120 | 0.4 | n |  | TRUE
129 | bus_LV_4310-3_1_3_node_121 | 0.4 | n |  | TRUE
130 | bus_LV_4310-3_1_3_node_158 | 0.4 | n |  | TRUE
131 | bus_LV_4310-3_1_3_node_156 | 0.4 | n |  | TRUE
132 | bus_LV_4310-3_1_3_node_126 | 0.4 | n |  | TRUE
133 | bus_LV_4310-3_1_3_node_127 | 0.4 | n |  | TRUE
134 | bus_LV_4310-3_1_3_node_128 | 0.4 | n |  | TRUE
135 | bus_LV_4310-3_1_3_node_157 | 0.4 | n |  | TRUE
136 | bus_LV_4310-3_1_3_node_159 | 0.4 | n |  | TRUE
137 | bus_LV_4310-3_1_3_node_160 | 0.4 | n |  | TRUE
138 | bus_LV_4310-3_1_3_node_161 | 0.4 | n |  | TRUE
139 | bus_LV_4310-3_1_3_node_173 | 0.4 | n |  | TRUE
140 | bus_LV_4310-3_1_3_node_163 | 0.4 | n |  | TRUE
141 | bus_LV_4310-3_1_3_node_168 | 0.4 | n |  | TRUE
142 | bus_LV_4310-3_1_3_node_169 | 0.4 | n |  | TRUE
143 | bus_MV_486_0_node_17 | 20 | n |  | TRUE

## load
| name | bus | p_mw | q_mvar | const_z_percent | const_i_percent | sn_mva | scaling | in_service | type
0 | LV_4310-3_1_3_load_4 | 0 | 0.0013997 | 0.00035079 | 0 | 0 |  | 1 | TRUE | wye
1 | LV_4310-3_1_3_load_5 | 1 | 0.0015916 | 0.00039889 | 0 | 0 |  | 1 | TRUE | wye
2 | LV_4310-3_1_3_load_7 | 2 | 0.00084999 | 0.00021303 | 0 | 0 |  | 1 | TRUE | wye
3 | LV_4310-3_1_3_load_9 | 3 | 0.0010761 | 0.00026969 | 0 | 0 |  | 1 | TRUE | wye
4 | LV_4310-3_1_3_load_10 | 4 | 0.00079997 | 0.00020049 | 0 | 0 |  | 1 | TRUE | wye
5 | LV_4310-3_1_3_load_13 | 5 | 0.00079415 | 0.00019903 | 0 | 0 |  | 1 | TRUE | wye
6 | LV_4310-3_1_3_load_12 | 6 | 0.0018569 | 0.00046538 | 0 | 0 |  | 1 | TRUE | wye
7 | LV_4310-3_1_3_load_28 | 9 | 0.0056462 | 0.0014151 | 0 | 0 |  | 1 | TRUE | wye
8 | LV_4310-3_1_3_load_32 | 10 | 0.0012176 | 0.00030515 | 0 | 0 |  | 1 | TRUE | wye
9 | LV_4310-3_1_3_load_21 | 11 | 0.0017067 | 0.00042774 | 0 | 0 |  | 1 | TRUE | wye
10 | LV_4310-3_1_3_load_14 | 13 | 0.0015895 | 0.00039837 | 0 | 0 |  | 1 | TRUE | wye
11 | LV_4310-3_1_3_load_15 | 14 | 0.0021089 | 0.00052854 | 0 | 0 |  | 1 | TRUE | wye
12 | LV_4310-3_1_3_load_16 | 15 | 0.0010124 | 0.00025374 | 0 | 0 |  | 1 | TRUE | wye
13 | LV_4310-3_1_3_load_18 | 17 | 0.0014336 | 0.00035929 | 0 | 0 |  | 1 | TRUE | wye
14 | LV_4310-3_1_3_load_19 | 18 | 0.0008526 | 0.00021368 | 0 | 0 |  | 1 | TRUE | wye
15 | LV_4310-3_1_3_load_23 | 20 | 0.0008526 | 0.00021368 | 0 | 0 |  | 1 | TRUE | wye
16 | LV_4310-3_1_3_load_22 | 21 | 0.001191 | 0.00029848 | 0 | 0 |  | 1 | TRUE | wye
17 | LV_4310-3_1_3_load_33 | 23 | 0.0013793 | 0.00034569 | 0 | 0 |  | 1 | TRUE | wye
18 | LV_4310-3_1_3_load_49 | 27 | 0.00069758 | 0.00017483 | 0 | 0 |  | 1 | TRUE | wye
19 | LV_4310-3_1_3_load_109 | 28 | 0.00084522 | 0.00021183 | 0 | 0 |  | 1 | TRUE | wye
20 | LV_4310-3_1_3_load_47 | 29 | 0.00080819 | 0.00020255 | 0 | 0 |  | 1 | TRUE | wye
21 | LV_4310-3_1_3_load_31 | 32 | 0.0050189 | 0.0012578 | 0 | 0 |  | 1 | TRUE | wye
22 | LV_4310-3_1_3_load_95 | 33 | 0.0028839 | 0.00072276 | 0 | 0 |  | 1 | TRUE | wye
23 | LV_4310-3_1_3_load_92 | 34 | 0.0033529 | 0.00084033 | 0 | 0 |  | 1 | TRUE | wye
24 | LV_4310-3_1_3_load_164 | 35 | 0.0013196 | 0.00033073 | 0 | 0 |  | 1 | TRUE | wye
25 | LV_4310-3_1_3_load_155 | 36 | 0.0028704 | 0.00071938 | 0 | 0 |  | 1 | TRUE | wye
26 | LV_4310-3_1_3_load_162 | 38 | 0.0016748 | 0.00041975 | 0 | 0 |  | 1 | TRUE | wye
27 | LV_4310-3_1_3_load_35 | 39 | 0.0041001 | 0.0010276 | 0 | 0 |  | 1 | TRUE | wye
28 | LV_4310-3_1_3_load_36 | 40 | 0.001295 | 0.00032456 | 0 | 0 |  | 1 | TRUE | wye
29 | LV_4310-3_1_3_load_37 | 41 | 0.0007768 | 0.00019468 | 0 | 0 |  | 1 | TRUE | wye
30 | LV_4310-3_1_3_load_52 | 42 | 0.0019081 | 0.00047822 | 0 | 0 |  | 1 | TRUE | wye
31 | LV_4310-3_1_3_load_38 | 43 | 0.00079774 | 0.00019993 | 0 | 0 |  | 1 | TRUE | wye
32 | LV_4310-3_1_3_load_53 | 44 | 0.0012599 | 0.00031577 | 0 | 0 |  | 1 | TRUE | wye
33 | LV_4310-3_1_3_load_50 | 45 | 0.00034707 | 8.6985e-05 | 0 | 0 |  | 1 | TRUE | wye
34 | LV_4310-3_1_3_load_39 | 47 | 0.00072339 | 0.0001813 | 0 | 0 |  | 1 | TRUE | wye
35 | LV_4310-3_1_3_load_40 | 48 | 0.0005718 | 0.00014331 | 0 | 0 |  | 1 | TRUE | wye
36 | LV_4310-3_1_3_load_43 | 50 | 0.0038522 | 0.00096545 | 0 | 0 |  | 1 | TRUE | wye
37 | LV_4310-3_1_3_load_44 | 51 | 0.00075344 | 0.00018883 | 0 | 0 |  | 1 | TRUE | wye
38 | LV_4310-3_1_3_load_58 | 52 | 0.00044324 | 0.00011109 | 0 | 0 |  | 1 | TRUE | wye
39 | LV_4310-3_1_3_load_87 | 54 | 0.0028827 | 0.00072248 | 0 | 0 |  | 1 | TRUE | wye
40 | LV_4310-3_1_3_load_85 | 55 | 0.0014804 | 0.00037103 | 0 | 0 |  | 1 | TRUE | wye
41 | LV_4310-3_1_3_load_45 | 57 | 0.00066859 | 0.00016757 | 0 | 0 |  | 1 | TRUE | wye
42 | LV_4310-3_1_3_load_46 | 58 | 0.00059629 | 0.00014944 | 0 | 0 |  | 1 | TRUE | wye
43 | LV_4310-3_1_3_load_102 | 59 | 0.0010849 | 0.0002719 | 0 | 0 |  | 1 | TRUE | wye
44 | LV_4310-3_1_3_load_103 | 60 | 0.0029454 | 0.00073818 | 0 | 0 |  | 1 | TRUE | wye
45 | LV_4310-3_1_3_load_166 | 62 | 0.0012047 | 0.00030194 | 0 | 0 |  | 1 | TRUE | wye
46 | LV_4310-3_1_3_load_86 | 63 | 0.00065626 | 0.00016447 | 0 | 0 |  | 1 | TRUE | wye
47 | LV_4310-3_1_3_load_54 | 64 | 0.00094179 | 0.00023603 | 0 | 0 |  | 1 | TRUE | wye
48 | LV_4310-3_1_3_load_55 | 65 | 0.00039453 | 9.8879e-05 | 0 | 0 |  | 1 | TRUE | wye
49 | LV_4310-3_1_3_load_57 | 66 | 0.00033087 | 8.2923e-05 | 0 | 0 |  | 1 | TRUE | wye
50 | LV_4310-3_1_3_load_59 | 67 | 0.00044334 | 0.00011111 | 0 | 0 |  | 1 | TRUE | wye
51 | LV_4310-3_1_3_load_171 | 69 | 0.00064232 | 0.00016098 | 0 | 0 |  | 1 | TRUE | wye
52 | LV_4310-3_1_3_load_76 | 70 | 0.00041081 | 0.00010296 | 0 | 0 |  | 1 | TRUE | wye
53 | LV_4310-3_1_3_load_74 | 71 | 0.00043452 | 0.0001089 | 0 | 0 |  | 1 | TRUE | wye
54 | LV_4310-3_1_3_load_72 | 72 | 0.00014119 | 3.5385e-05 | 0 | 0 |  | 1 | TRUE | wye
55 | LV_4310-3_1_3_load_170 | 73 | 0.00077307 | 0.00019375 | 0 | 0 |  | 1 | TRUE | wye
56 | LV_4310-3_1_3_load_60 | 74 | 0.0018148 | 0.00045483 | 0 | 0 |  | 1 | TRUE | wye
57 | LV_4310-3_1_3_load_61 | 75 | 0.00083052 | 0.00020815 | 0 | 0 |  | 1 | TRUE | wye
58 | LV_4310-3_1_3_load_62 | 76 | 0.00037082 | 9.2936e-05 | 0 | 0 |  | 1 | TRUE | wye
59 | LV_4310-3_1_3_load_64 | 78 | 0.0011311 | 0.00028348 | 0 | 0 |  | 1 | TRUE | wye
60 | LV_4310-3_1_3_load_69 | 80 | 0.0008458 | 0.00021198 | 0 | 0 |  | 1 | TRUE | wye
61 | LV_4310-3_1_3_load_67 | 81 | 0.00074954 | 0.00018785 | 0 | 0 |  | 1 | TRUE | wye
62 | LV_4310-3_1_3_load_70 | 82 | 0.00036661 | 9.1882e-05 | 0 | 0 |  | 1 | TRUE | wye
63 | LV_4310-3_1_3_load_65 | 83 | 0.00089179 | 0.0002235 | 0 | 0 |  | 1 | TRUE | wye
64 | LV_4310-3_1_3_load_66 | 84 | 0.00082398 | 0.00020651 | 0 | 0 |  | 1 | TRUE | wye
65 | LV_4310-3_1_3_load_71 | 85 | 0.00057688 | 0.00014458 | 0 | 0 |  | 1 | TRUE | wye
66 | LV_4310-3_1_3_load_83 | 86 | 0.00032637 | 8.1797e-05 | 0 | 0 |  | 1 | TRUE | wye
67 | LV_4310-3_1_3_load_75 | 87 | 0.0015691 | 0.00039326 | 0 | 0 |  | 1 | TRUE | wye
68 | LV_4310-3_1_3_load_77 | 89 | 0.00057545 | 0.00014422 | 0 | 0 |  | 1 | TRUE | wye
69 | LV_4310-3_1_3_load_153 | 90 | 0.00055093 | 0.00013808 | 0 | 0 |  | 1 | TRUE | wye
70 | LV_4310-3_1_3_load_78 | 91 | 0.00056865 | 0.00014252 | 0 | 0 |  | 1 | TRUE | wye
71 | LV_4310-3_1_3_load_165 | 92 | 0.0007308 | 0.00018316 | 0 | 0 |  | 1 | TRUE | wye
72 | LV_4310-3_1_3_load_130 | 94 | 0.0016225 | 0.00040665 | 0 | 0 |  | 1 | TRUE | wye
73 | LV_4310-3_1_3_load_122 | 96 | 0.0022166 | 0.00055554 | 0 | 0 |  | 1 | TRUE | wye
74 | LV_4310-3_1_3_load_79 | 97 | 0.0097502 | 0.0024436 | 0 | 0 |  | 1 | TRUE | wye
75 | LV_4310-3_1_3_load_80 | 98 | 0.0036335 | 0.00091065 | 0 | 0 |  | 1 | TRUE | wye
76 | LV_4310-3_1_3_load_81 | 99 | 0.0027275 | 0.00068358 | 0 | 0 |  | 1 | TRUE | wye
77 | LV_4310-3_1_3_load_88 | 101 | 0.0013439 | 0.00033682 | 0 | 0 |  | 1 | TRUE | wye
78 | LV_4310-3_1_3_load_89 | 102 | 0.0011904 | 0.00029834 | 0 | 0 |  | 1 | TRUE | wye
79 | LV_4310-3_1_3_load_90 | 103 | 0.001282 | 0.0003213 | 0 | 0 |  | 1 | TRUE | wye
80 | LV_4310-3_1_3_load_114 | 104 | 0.001223 | 0.00030652 | 0 | 0 |  | 1 | TRUE | wye
81 | LV_4310-3_1_3_load_167 | 105 | 0.00064224 | 0.00016096 | 0 | 0 |  | 1 | TRUE | wye
82 | LV_4310-3_1_3_load_91 | 106 | 0.0016399 | 0.000411 | 0 | 0 |  | 1 | TRUE | wye
83 | LV_4310-3_1_3_load_112 | 107 | 0.0017001 | 0.00042609 | 0 | 0 |  | 1 | TRUE | wye
84 | LV_4310-3_1_3_load_94 | 108 | 0.0031882 | 0.00079903 | 0 | 0 |  | 1 | TRUE | wye
85 | LV_4310-3_1_3_load_125 | 109 | 0.0013828 | 0.00034657 | 0 | 0 |  | 1 | TRUE | wye
86 | LV_4310-3_1_3_load_119 | 110 | 0.0012071 | 0.00030252 | 0 | 0 |  | 1 | TRUE | wye
87 | LV_4310-3_1_3_load_129 | 111 | 0.0013804 | 0.00034595 | 0 | 0 |  | 1 | TRUE | wye
88 | LV_4310-3_1_3_load_96 | 112 | 0.00096115 | 0.00024089 | 0 | 0 |  | 1 | TRUE | wye
89 | LV_4310-3_1_3_load_98 | 115 | 0.00033642 | 8.4314e-05 | 0 | 0 |  | 1 | TRUE | wye
90 | LV_4310-3_1_3_load_106 | 116 | 0.00061327 | 0.0001537 | 0 | 0 |  | 1 | TRUE | wye
91 | LV_4310-3_1_3_load_100 | 117 | 0.0010747 | 0.00026935 | 0 | 0 |  | 1 | TRUE | wye
92 | LV_4310-3_1_3_load_107 | 118 | 0.0012284 | 0.00030787 | 0 | 0 |  | 1 | TRUE | wye
93 | LV_4310-3_1_3_load_108 | 119 | 0.0020846 | 0.00052244 | 0 | 0 |  | 1 | TRUE | wye
94 | LV_4310-3_1_3_load_110 | 120 | 0.0015269 | 0.00038267 | 0 | 0 |  | 1 | TRUE | wye
95 | LV_4310-3_1_3_load_111 | 121 | 0.0024279 | 0.00060849 | 0 | 0 |  | 1 | TRUE | wye
96 | LV_4310-3_1_3_load_113 | 122 | 0.0013291 | 0.00033311 | 0 | 0 |  | 1 | TRUE | wye
97 | LV_4310-3_1_3_load_123 | 123 | 0.0083018 | 0.0020806 | 0 | 0 |  | 1 | TRUE | wye
98 | LV_4310-3_1_3_load_115 | 124 | 0.0013076 | 0.00032771 | 0 | 0 |  | 1 | TRUE | wye
99 | LV_4310-3_1_3_load_116 | 125 | 0.001266 | 0.00031728 | 0 | 0 |  | 1 | TRUE | wye
100 | LV_4310-3_1_3_load_117 | 126 | 0.00125 | 0.00031329 | 0 | 0 |  | 1 | TRUE | wye
101 | LV_4310-3_1_3_load_118 | 127 | 0.0014944 | 0.00037454 | 0 | 0 |  | 1 | TRUE | wye
102 | LV_4310-3_1_3_load_120 | 128 | 0.0016192 | 0.00040582 | 0 | 0 |  | 1 | TRUE | wye
103 | LV_4310-3_1_3_load_121 | 129 | 0.001456 | 0.0003649 | 0 | 0 |  | 1 | TRUE | wye
104 | LV_4310-3_1_3_load_158 | 130 | 0.0014941 | 0.00037446 | 0 | 0 |  | 1 | TRUE | wye
105 | LV_4310-3_1_3_load_156 | 131 | 0.0013463 | 0.00033742 | 0 | 0 |  | 1 | TRUE | wye
106 | LV_4310-3_1_3_load_126 | 132 | 0.001414 | 0.00035439 | 0 | 0 |  | 1 | TRUE | wye
107 | LV_4310-3_1_3_load_127 | 133 | 0.0012465 | 0.00031239 | 0 | 0 |  | 1 | TRUE | wye
108 | LV_4310-3_1_3_load_128 | 134 | 0.0019068 | 0.00047788 | 0 | 0 |  | 1 | TRUE | wye
109 | LV_4310-3_1_3_load_157 | 135 | 0.0020256 | 0.00050767 | 0 | 0 |  | 1 | TRUE | wye
110 | LV_4310-3_1_3_load_159 | 136 | 0.0018456 | 0.00046256 | 0 | 0 |  | 1 | TRUE | wye
111 | LV_4310-3_1_3_load_160 | 137 | 0.00053993 | 0.00013532 | 0 | 0 |  | 1 | TRUE | wye
112 | LV_4310-3_1_3_load_173 | 139 | 0.0020313 | 0.0005091 | 0 | 0 |  | 1 | TRUE | wye
113 | LV_4310-3_1_3_load_163 | 140 | 0.0034903 | 0.00087474 | 0 | 0 |  | 1 | TRUE | wye
114 | LV_4310-3_1_3_load_168 | 141 | 0.0006428 | 0.0001611 | 0 | 0 |  | 1 | TRUE | wye
115 | LV_4310-3_1_3_load_169 | 142 | 0.00064226 | 0.00016097 | 0 | 0 |  | 1 | TRUE | wye

## ext_grid
| name | bus | vm_pu | va_degree | slack_weight | in_service
0 |  | 103 | 1 | 0 | 1 | TRUE

## line
| name | std_type | from_bus | to_bus | length_km | r_ohm_per_km | x_ohm_per_km | c_nf_per_km | g_us_per_km | max_i_ka | df | parallel | type | in_service
0 | LV_4310-3_1_3_line_0 | NAYY 4x150 SE | 0 | 1 | 0.024251 | 0.208 | 0.08 | 261 | 0 | 0.27 | 1 | 1 | cs | TRUE
1 | LV_4310-3_1_3_line_1 | NAYY 4x150 SE | 1 | 2 | 0.021599 | 0.208 | 0.08 | 261 | 0 | 0.27 | 1 | 1 | cs | TRUE
2 | LV_4310-3_1_3_line_2 | NAYY 4x150 SE | 2 | 3 | 0.023651 | 0.208 | 0.08 | 261 | 0 | 0.27 | 1 | 1 | cs | TRUE
3 | LV_4310-3_1_3_line_3 | NAYY 4x150 SE | 3 | 4 | 0.0094502 | 0.208 | 0.08 | 261 | 0 | 0.27 | 1 | 1 | cs | TRUE
4 | LV_4310-3_1_3_line_4 | NAYY 4x150 SE | 4 | 7 | 0.016604 | 0.208 | 0.08 | 261 | 0 | 0.27 | 1 | 1 | cs | TRUE
5 | LV_4310-3_1_3_line_5 | NAYY 4x150 SE | 5 | 6 | 0.022233 | 0.208 | 0.08 | 261 | 0 | 0.27 | 1 | 1 | cs | TRUE
6 | LV_4310-3_1_3_line_6 | NAYY 4x150 SE | 6 | 13 | 0.00051449 | 0.208 | 0.08 | 261 | 0 | 0.27 | 1 | 1 | cs | TRUE
7 | LV_4310-3_1_3_line_7 | NAYY 4x150 SE | 7 | 8 | 0.007919 | 0.208 | 0.08 | 261 | 0 | 0.27 | 1 | 1 | cs | TRUE
8 | LV_4310-3_1_3_line_8 | NAYY 4x150 SE | 7 | 9 | 0.020383 | 0.208 | 0.08 | 261 | 0 | 0.27 | 1 | 1 | cs | TRUE
9 | LV_4310-3_1_3_line_9 | NAYY 4x150 SE | 8 | 10 | 0.028128 | 0.208 | 0.08 | 261 | 0 | 0.27 | 1 | 1 | cs | TRUE
10 | LV_4310-3_1_3_line_10 | NAYY 4x150 SE | 8 | 11 | 0.017335 | 0.208 | 0.08 | 261 | 0 | 0.27 | 1 | 1 | cs | TRUE
11 | LV_4310-3_1_3_line_11 | NAYY 4x150 SE | 9 | 12 | 0.055877 | 0.208 | 0.08 | 261 | 0 | 0.27 | 1 | 1 | cs | TRUE
12 | LV_4310-3_1_3_line_12 | NAYY 4x150 SE | 11 | 19 | 0.020778 | 0.208 | 0.08 | 261 | 0 | 0.27 | 1 | 1 | cs | TRUE
13 | LV_4310-3_1_3_line_13 | NAYY 4x150 SE | 12 | 31 | 0.028469 | 0.208 | 0.08 | 261 | 0 | 0.27 | 1 | 1 | cs | TRUE
14 | LV_4310-3_1_3_line_14 | NAYY 4x150 SE | 12 | 32 | 0.024511 | 0.208 | 0.08 | 261 | 0 | 0.27 | 1 | 1 | cs | TRUE
15 | LV_4310-3_1_3_line_15 | NAYY 4x150 SE | 13 | 14 | 0.025641 | 0.208 | 0.08 | 261 | 0 | 0.27 | 1 | 1 | cs | TRUE
16 | LV_4310-3_1_3_line_16 | NAYY 4x150 SE | 14 | 15 | 0.0023069 | 0.208 | 0.08 | 261 | 0 | 0.27 | 1 | 1 | cs | TRUE
17 | LV_4310-3_1_3_line_17 | NAYY 4x150 SE | 15 | 16 | 0.029515 | 0.208 | 0.08 | 261 | 0 | 0.27 | 1 | 1 | cs | TRUE
18 | LV_4310-3_1_3_line_18 | NAYY 4x150 SE | 16 | 17 | 0.023772 | 0.208 | 0.08 | 261 | 0 | 0.27 | 1 | 1 | cs | TRUE
19 | LV_4310-3_1_3_line_19 | NAYY 4x150 SE | 16 | 18 | 0.017571 | 0.208 | 0.08 | 261 | 0 | 0.27 | 1 | 1 | cs | TRUE
20 | LV_4310-3_1_3_line_20 | NAYY 4x150 SE | 17 | 19 | 0.0043158 | 0.208 | 0.08 | 261 | 0 | 0.27 | 1 | 1 | cs | TRUE
21 | LV_4310-3_1_3_line_21 | NAYY 4x150 SE | 18 | 20 | 0.014374 | 0.208 | 0.08 | 261 | 0 | 0.27 | 1 | 1 | cs | TRUE
22 | LV_4310-3_1_3_line_22 | NAYY 4x150 SE | 19 | 21 | 0.016193 | 0.208 | 0.08 | 261 | 0 | 0.27 | 1 | 1 | cs | TRUE
23 | LV_4310-3_1_3_line_23 | NAYY 4x150 SE | 20 | 22 | 0.0052785 | 0.208 | 0.08 | 261 | 0 | 0.27 | 1 | 1 | cs | TRUE
24 | LV_4310-3_1_3_line_24 | NAYY 4x150 SE | 21 | 23 | 0.027326 | 0.208 | 0.08 | 261 | 0 | 0.27 | 1 | 1 | cs | TRUE
25 | LV_4310-3_1_3_line_25 | NAYY 4x150 SE | 22 | 25 | 0.021303 | 0.208 | 0.08 | 261 | 0 | 0.27 | 1 | 1 | cs | TRUE
26 | LV_4310-3_1_3_line_26 | NAYY 4x150 SE | 22 | 26 | 0.085587 | 0.208 | 0.08 | 261 | 0 | 0.27 | 1 | 1 | cs | TRUE
27 | LV_4310-3_1_3_line_27 | NAYY 4x150 SE | 23 | 24 | 0.011699 | 0.208 | 0.08 | 261 | 0 | 0.27 | 1 | 1 | cs | TRUE
28 | LV_4310-3_1_3_line_28 | NAYY 4x150 SE | 24 | 39 | 0.028856 | 0.208 | 0.08 | 261 | 0 | 0.27 | 1 | 1 | cs | TRUE
29 | LV_4310-3_1_3_line_29 | NAYY 4x150 SE | 24 | 40 | 0.019613 | 0.208 | 0.08 | 261 | 0 | 0.27 | 1 | 1 | cs | TRUE
30 | LV_4310-3_1_3_line_30 | NAYY 4x150 SE | 25 | 27 | 0.079645 | 0.208 | 0.08 | 261 | 0 | 0.27 | 1 | 1 | cs | TRUE
31 | LV_4310-3_1_3_line_31 | NAYY 4x150 SE | 26 | 28 | 0.027011 | 0.208 | 0.08 | 261 | 0 | 0.27 | 1 | 1 | cs | TRUE
32 | LV_4310-3_1_3_line_32 | NAYY 4x150 SE | 27 | 29 | 0.042032 | 0.208 | 0.08 | 261 | 0 | 0.27 | 1 | 1 | cs | TRUE
33 | LV_4310-3_1_3_line_33 | NAYY 4x150 SE | 28 | 30 | 0.084018 | 0.208 | 0.08 | 261 | 0 | 0.27 | 1 | 1 | cs | TRUE
34 | LV_4310-3_1_3_line_34 | NAYY 4x150 SE | 29 | 58 | 0.024072 | 0.208 | 0.08 | 261 | 0 | 0.27 | 1 | 1 | cs | TRUE
35 | LV_4310-3_1_3_line_35 | NAYY 4x150 SE | 30 | 114 | 0.030515 | 0.208 | 0.08 | 261 | 0 | 0.27 | 1 | 1 | cs | TRUE
36 | LV_4310-3_1_3_line_36 | NAYY 4x150 SE | 31 | 33 | 0.014732 | 0.208 | 0.08 | 261 | 0 | 0.27 | 1 | 1 | cs | TRUE
37 | LV_4310-3_1_3_line_37 | NAYY 4x150 SE | 31 | 34 | 0.036286 | 0.208 | 0.08 | 261 | 0 | 0.27 | 1 | 1 | cs | TRUE
38 | LV_4310-3_1_3_line_38 | NAYY 4x150 SE | 32 | 35 | 0.02665 | 0.208 | 0.08 | 261 | 0 | 0.27 | 1 | 1 | cs | TRUE
39 | LV_4310-3_1_3_line_39 | NAYY 4x150 SE | 33 | 36 | 0.023153 | 0.208 | 0.08 | 261 | 0 | 0.27 | 1 | 1 | cs | TRUE
40 | LV_4310-3_1_3_line_40 | NAYY 4x150 SE | 34 | 37 | 0.0096163 | 0.208 | 0.08 | 261 | 0 | 0.27 | 1 | 1 | cs | TRUE
41 | LV_4310-3_1_3_line_41 | NAYY 4x150 SE | 35 | 38 | 0.025113 | 0.208 | 0.08 | 261 | 0 | 0.27 | 1 | 1 | cs | TRUE
42 | LV_4310-3_1_3_line_42 | NAYY 4x150 SE | 36 | 111 | 0.023252 | 0.208 | 0.08 | 261 | 0 | 0.27 | 1 | 1 | cs | TRUE
43 | LV_4310-3_1_3_line_43 | NAYY 4x150 SE | 37 | 108 | 0.015508 | 0.208 | 0.08 | 261 | 0 | 0.27 | 1 | 1 | cs | TRUE
44 | LV_4310-3_1_3_line_44 | NAYY 4x150 SE | 37 | 106 | 0.0114 | 0.208 | 0.08 | 261 | 0 | 0.27 | 1 | 2 | cs | TRUE
45 | LV_4310-3_1_3_line_45 | NAYY 4x150 SE | 38 | 137 | 0.012051 | 0.208 | 0.08 | 261 | 0 | 0.27 | 1 | 1 | cs | TRUE
46 | LV_4310-3_1_3_line_46 | NAYY 4x150 SE | 39 | 41 | 0.0065389 | 0.208 | 0.08 | 261 | 0 | 0.27 | 1 | 1 | cs | TRUE
47 | LV_4310-3_1_3_line_47 | NAYY 4x150 SE | 40 | 42 | 0.010129 | 0.208 | 0.08 | 261 | 0 | 0.27 | 1 | 1 | cs | TRUE
48 | LV_4310-3_1_3_line_48 | NAYY 4x150 SE | 41 | 43 | 0.00386 | 0.208 | 0.08 | 261 | 0 | 0.27 | 1 | 1 | cs | TRUE
49 | LV_4310-3_1_3_line_49 | NAYY 4x150 SE | 42 | 44 | 0.012576 | 0.208 | 0.08 | 261 | 0 | 0.27 | 1 | 1 | cs | TRUE
50 | LV_4310-3_1_3_line_50 | NAYY 4x150 SE | 43 | 45 | 0.023592 | 0.208 | 0.08 | 261 | 0 | 0.27 | 1 | 1 | cs | TRUE
51 | LV_4310-3_1_3_line_51 | NAYY 4x150 SE | 45 | 46 | 0.0088339 | 0.208 | 0.08 | 261 | 0 | 0.27 | 1 | 1 | cs | TRUE
52 | LV_4310-3_1_3_line_52 | NAYY 4x150 SE | 46 | 48 | 0.0070526 | 0.208 | 0.08 | 261 | 0 | 0.27 | 1 | 1 | cs | TRUE
53 | LV_4310-3_1_3_line_53 | NAYY 4x150 SE | 47 | 48 | 0.054866 | 0.208 | 0.08 | 261 | 0 | 0.27 | 1 | 1 | cs | TRUE
54 | LV_4310-3_1_3_line_54 | NAYY 4x150 SE | 49 | 50 | 0.045543 | 0.208 | 0.08 | 261 | 0 | 0.27 | 1 | 1 | cs | TRUE
55 | LV_4310-3_1_3_line_55 | NAYY 4x150 SE | 49 | 51 | 0.017544 | 0.208 | 0.08 | 261 | 0 | 0.27 | 1 | 1 | cs | TRUE
56 | LV_4310-3_1_3_line_56 | NAYY 4x150 SE | 51 | 52 | 0.029319 | 0.208 | 0.08 | 261 | 0 | 0.27 | 1 | 1 | cs | TRUE
57 | LV_4310-3_1_3_line_57 | NAYY 4x150 SE | 52 | 56 | 0.015429 | 0.208 | 0.08 | 261 | 0 | 0.27 | 1 | 1 | cs | TRUE
58 | LV_4310-3_1_3_line_58 | NAYY 4x150 SE | 53 | 54 | 0.015434 | 0.208 | 0.08 | 261 | 0 | 0.27 | 1 | 1 | cs | TRUE
59 | LV_4310-3_1_3_line_59 | NAYY 4x150 SE | 53 | 55 | 0.018942 | 0.208 | 0.08 | 261 | 0 | 0.27 | 1 | 1 | cs | TRUE
60 | LV_4310-3_1_3_line_60 | NAYY 4x150 SE | 54 | 62 | 0.0018545 | 0.208 | 0.08 | 261 | 0 | 0.27 | 1 | 1 | cs | TRUE
61 | LV_4310-3_1_3_line_61 | NAYY 4x150 SE | 55 | 63 | 0.0057634 | 0.208 | 0.08 | 261 | 0 | 0.27 | 1 | 1 | cs | TRUE
62 | LV_4310-3_1_3_line_62 | NAYY 4x150 SE | 56 | 67 | 0.029091 | 0.208 | 0.08 | 261 | 0 | 0.27 | 1 | 1 | cs | TRUE
63 | LV_4310-3_1_3_line_63 | NAYY 4x150 SE | 56 | 64 | 0.010041 | 0.208 | 0.08 | 261 | 0 | 0.27 | 1 | 1 | cs | TRUE
64 | LV_4310-3_1_3_line_64 | NAYY 4x150 SE | 57 | 58 | 0.02266 | 0.208 | 0.08 | 261 | 0 | 0.27 | 1 | 1 | cs | TRUE
65 | LV_4310-3_1_3_line_65 | NAYY 4x150 SE | 59 | 60 | 0.028919 | 0.208 | 0.08 | 261 | 0 | 0.27 | 1 | 1 | cs | TRUE
66 | LV_4310-3_1_3_line_66 | NAYY 4x150 SE | 60 | 61 | 0.047323 | 0.208 | 0.08 | 261 | 0 | 0.27 | 1 | 1 | cs | TRUE
67 | LV_4310-3_1_3_line_67 | NAYY 4x150 SE | 61 | 113 | 0.13732 | 0.208 | 0.08 | 261 | 0 | 0.27 | 1 | 1 | cs | TRUE
68 | LV_4310-3_1_3_line_68 | NAYY 4x150 SE | 61 | 116 | 0.03036 | 0.208 | 0.08 | 261 | 0 | 0.27 | 1 | 1 | cs | TRUE
69 | LV_4310-3_1_3_line_69 | NAYY 4x150 SE | 62 | 105 | 0.017282 | 0.208 | 0.08 | 261 | 0 | 0.27 | 1 | 1 | cs | TRUE
70 | LV_4310-3_1_3_line_70 | NAYY 4x150 SE | 63 | 100 | 0.037115 | 0.208 | 0.08 | 261 | 0 | 0.27 | 1 | 1 | cs | TRUE
71 | LV_4310-3_1_3_line_71 | NAYY 4x150 SE | 64 | 65 | 0.0089422 | 0.208 | 0.08 | 261 | 0 | 0.27 | 1 | 1 | cs | TRUE
72 | LV_4310-3_1_3_line_72 | NAYY 4x150 SE | 65 | 66 | 0.024147 | 0.208 | 0.08 | 261 | 0 | 0.27 | 1 | 1 | cs | TRUE
73 | LV_4310-3_1_3_line_73 | NAYY 4x150 SE | 66 | 68 | 0.019753 | 0.208 | 0.08 | 261 | 0 | 0.27 | 1 | 1 | cs | TRUE
74 | LV_4310-3_1_3_line_74 | NAYY 4x150 SE | 67 | 69 | 0.015985 | 0.208 | 0.08 | 261 | 0 | 0.27 | 1 | 1 | cs | TRUE
75 | LV_4310-3_1_3_line_75 | NAYY 4x150 SE | 68 | 70 | 0.023428 | 0.208 | 0.08 | 261 | 0 | 0.27 | 1 | 1 | cs | TRUE
76 | LV_4310-3_1_3_line_76 | NAYY 4x150 SE | 68 | 71 | 0.026613 | 0.208 | 0.08 | 261 | 0 | 0.27 | 1 | 1 | cs | TRUE
77 | LV_4310-3_1_3_line_77 | NAYY 4x150 SE | 68 | 72 | 0.029685 | 0.208 | 0.08 | 261 | 0 | 0.27 | 1 | 1 | cs | TRUE
78 | LV_4310-3_1_3_line_78 | NAYY 4x150 SE | 69 | 73 | 0.0042073 | 0.208 | 0.08 | 261 | 0 | 0.27 | 1 | 1 | cs | TRUE
79 | LV_4310-3_1_3_line_79 | NAYY 4x150 SE | 70 | 86 | 0.025733 | 0.208 | 0.08 | 261 | 0 | 0.27 | 1 | 1 | cs | TRUE
80 | LV_4310-3_1_3_line_80 | NAYY 4x150 SE | 71 | 87 | 0.032486 | 0.208 | 0.08 | 261 | 0 | 0.27 | 1 | 1 | cs | TRUE
81 | LV_4310-3_1_3_line_81 | NAYY 4x150 SE | 72 | 85 | 0.002423 | 0.208 | 0.08 | 261 | 0 | 0.27 | 1 | 1 | cs | TRUE
82 | LV_4310-3_1_3_line_82 | NAYY 4x150 SE | 73 | 142 | 0.011794 | 0.208 | 0.08 | 261 | 0 | 0.27 | 1 | 1 | cs | TRUE
83 | LV_4310-3_1_3_line_83 | NAYY 4x150 SE | 74 | 75 | 0.00828 | 0.208 | 0.08 | 261 | 0 | 0.27 | 1 | 1 | cs | TRUE
84 | LV_4310-3_1_3_line_84 | NAYY 4x150 SE | 74 | 76 | 0.018893 | 0.208 | 0.08 | 261 | 0 | 0.27 | 1 | 1 | cs | TRUE
85 | LV_4310-3_1_3_line_85 | NAYY 4x150 SE | 75 | 77 | 0.013423 | 0.208 | 0.08 | 261 | 0 | 0.27 | 1 | 1 | cs | TRUE
86 | LV_4310-3_1_3_line_86 | NAYY 4x150 SE | 76 | 78 | 0.0075424 | 0.208 | 0.08 | 261 | 0 | 0.27 | 1 | 1 | cs | TRUE
87 | LV_4310-3_1_3_line_87 | NAYY 4x150 SE | 77 | 79 | 0.026182 | 0.208 | 0.08 | 261 | 0 | 0.27 | 1 | 1 | cs | TRUE
88 | LV_4310-3_1_3_line_88 | NAYY 4x150 SE | 77 | 80 | 0.012385 | 0.208 | 0.08 | 261 | 0 | 0.27 | 1 | 1 | cs | TRUE
89 | LV_4310-3_1_3_line_89 | NAYY 4x150 SE | 79 | 81 | 0.028513 | 0.208 | 0.08 | 261 | 0 | 0.27 | 1 | 1 | cs | TRUE
90 | LV_4310-3_1_3_line_90 | NAYY 4x150 SE | 80 | 82 | 0.01528 | 0.208 | 0.08 | 261 | 0 | 0.27 | 1 | 1 | cs | TRUE
91 | LV_4310-3_1_3_line_91 | NAYY 4x150 SE | 81 | 83 | 0.0063806 | 0.208 | 0.08 | 261 | 0 | 0.27 | 1 | 1 | cs | TRUE
92 | LV_4310-3_1_3_line_92 | NAYY 4x150 SE | 82 | 85 | 0.0039197 | 0.208 | 0.08 | 261 | 0 | 0.27 | 1 | 1 | cs | TRUE
93 | LV_4310-3_1_3_line_93 | NAYY 4x150 SE | 83 | 84 | 0.047409 | 0.208 | 0.08 | 261 | 0 | 0.27 | 1 | 1 | cs | TRUE
94 | LV_4310-3_1_3_line_94 | NAYY 4x150 SE | 86 | 88 | 0.037221 | 0.208 | 0.08 | 261 | 0 | 0.27 | 1 | 1 | cs | TRUE
95 | LV_4310-3_1_3_line_95 | NAYY 4x150 SE | 88 | 98 | 0.058845 | 0.208 | 0.08 | 261 | 0 | 0.27 | 1 | 1 | cs | TRUE
96 | LV_4310-3_1_3_line_96 | NAYY 4x150 SE | 89 | 90 | 0.031547 | 0.208 | 0.08 | 261 | 0 | 0.27 | 1 | 1 | cs | TRUE
97 | LV_4310-3_1_3_line_97 | NAYY 4x150 SE | 90 | 94 | 0.021568 | 0.208 | 0.08 | 261 | 0 | 0.27 | 1 | 1 | cs | TRUE
98 | LV_4310-3_1_3_line_98 | NAYY 4x150 SE | 91 | 92 | 0.0067379 | 0.208 | 0.08 | 261 | 0 | 0.27 | 1 | 1 | cs | TRUE
99 | LV_4310-3_1_3_line_99 | NAYY 4x150 SE | 91 | 93 | 0.038361 | 0.208 | 0.08 | 261 | 0 | 0.27 | 1 | 1 | cs | TRUE
100 | LV_4310-3_1_3_line_100 | NAYY 4x150 SE | 93 | 95 | 0.028987 | 0.208 | 0.08 | 261 | 0 | 0.27 | 1 | 1 | cs | TRUE
101 | LV_4310-3_1_3_line_101 | NAYY 4x150 SE | 93 | 96 | 0.025063 | 0.208 | 0.08 | 261 | 0 | 0.27 | 1 | 1 | cs | TRUE
102 | LV_4310-3_1_3_line_102 | NAYY 4x150 SE | 94 | 123 | 0.019053 | 0.208 | 0.08 | 261 | 0 | 0.27 | 1 | 1 | cs | TRUE
103 | LV_4310-3_1_3_line_103 | NAYY 4x150 SE | 95 | 130 | 0.013481 | 0.208 | 0.08 | 261 | 0 | 0.27 | 1 | 1 | cs | TRUE
104 | LV_4310-3_1_3_line_104 | NAYY 4x150 SE | 95 | 131 | 0.020099 | 0.208 | 0.08 | 261 | 0 | 0.27 | 1 | 1 | cs | TRUE
105 | LV_4310-3_1_3_line_105 | NAYY 4x150 SE | 96 | 129 | 0.010446 | 0.208 | 0.08 | 261 | 0 | 0.27 | 1 | 1 | cs | TRUE
106 | LV_4310-3_1_3_line_106 | NAYY 4x150 SE | 97 | 98 | 0.030103 | 0.208 | 0.08 | 261 | 0 | 0.27 | 1 | 1 | cs | TRUE
107 | LV_4310-3_1_3_line_107 | NAYY 4x150 SE | 97 | 99 | 0.010199 | 0.208 | 0.08 | 261 | 0 | 0.27 | 1 | 1 | cs | TRUE
108 | LV_4310-3_1_3_line_108 | NAYY 4x150 SE | 100 | 101 | 0.01634 | 0.208 | 0.08 | 261 | 0 | 0.27 | 1 | 1 | cs | TRUE
109 | LV_4310-3_1_3_line_109 | NAYY 4x150 SE | 100 | 102 | 0.016419 | 0.208 | 0.08 | 261 | 0 | 0.27 | 1 | 1 | cs | TRUE
110 | LV_4310-3_1_3_line_110 | NAYY 4x150 SE | 101 | 103 | 0.020538 | 0.208 | 0.08 | 261 | 0 | 0.27 | 1 | 1 | cs | TRUE
111 | LV_4310-3_1_3_line_111 | NAYY 4x150 SE | 102 | 104 | 0.0029786 | 0.208 | 0.08 | 261 | 0 | 0.27 | 1 | 1 | cs | TRUE
112 | LV_4310-3_1_3_line_112 | NAYY 4x150 SE | 103 | 106 | 0.0043836 | 0.208 | 0.08 | 261 | 0 | 0.27 | 1 | 2 | cs | TRUE
113 | LV_4310-3_1_3_line_113 | NAYY 4x150 SE | 104 | 107 | 0.022437 | 0.208 | 0.08 | 261 | 0 | 0.27 | 1 | 1 | cs | TRUE
114 | LV_4310-3_1_3_line_114 | NAYY 4x150 SE | 105 | 141 | 0.016622 | 0.208 | 0.08 | 261 | 0 | 0.27 | 1 | 1 | cs | TRUE
115 | LV_4310-3_1_3_line_115 | NAYY 4x150 SE | 107 | 120 | 0.0010255 | 0.208 | 0.08 | 261 | 0 | 0.27 | 1 | 1 | cs | TRUE
116 | LV_4310-3_1_3_line_116 | NAYY 4x150 SE | 108 | 109 | 0.020636 | 0.208 | 0.08 | 261 | 0 | 0.27 | 1 | 1 | cs | TRUE
117 | LV_4310-3_1_3_line_117 | NAYY 4x150 SE | 109 | 110 | 0.0037945 | 0.208 | 0.08 | 261 | 0 | 0.27 | 1 | 1 | cs | TRUE
118 | LV_4310-3_1_3_line_118 | NAYY 4x150 SE | 110 | 126 | 0.017396 | 0.208 | 0.08 | 261 | 0 | 0.27 | 1 | 1 | cs | TRUE
119 | LV_4310-3_1_3_line_119 | NAYY 4x150 SE | 111 | 133 | 0.014993 | 0.208 | 0.08 | 261 | 0 | 0.27 | 1 | 1 | cs | TRUE
120 | LV_4310-3_1_3_line_120 | NAYY 4x150 SE | 112 | 113 | 0.03417 | 0.208 | 0.08 | 261 | 0 | 0.27 | 1 | 1 | cs | TRUE
121 | LV_4310-3_1_3_line_121 | NAYY 4x150 SE | 112 | 114 | 0.18247 | 0.208 | 0.08 | 261 | 0 | 0.27 | 1 | 1 | cs | TRUE
122 | LV_4310-3_1_3_line_122 | NAYY 4x150 SE | 113 | 115 | 0.029956 | 0.208 | 0.08 | 261 | 0 | 0.27 | 1 | 1 | cs | TRUE
123 | LV_4310-3_1_3_line_123 | NAYY 4x150 SE | 114 | 117 | 0.029336 | 0.208 | 0.08 | 261 | 0 | 0.27 | 1 | 1 | cs | TRUE
124 | LV_4310-3_1_3_line_124 | NAYY 4x150 SE | 117 | 118 | 0.012707 | 0.208 | 0.08 | 261 | 0 | 0.27 | 1 | 1 | cs | TRUE
125 | LV_4310-3_1_3_line_125 | NAYY 4x150 SE | 118 | 119 | 0.0053232 | 0.208 | 0.08 | 261 | 0 | 0.27 | 1 | 1 | cs | TRUE
126 | LV_4310-3_1_3_line_126 | NAYY 4x150 SE | 120 | 121 | 0.024147 | 0.208 | 0.08 | 261 | 0 | 0.27 | 1 | 1 | cs | TRUE
127 | LV_4310-3_1_3_line_127 | NAYY 4x150 SE | 121 | 122 | 0.0020561 | 0.208 | 0.08 | 261 | 0 | 0.27 | 1 | 1 | cs | TRUE
128 | LV_4310-3_1_3_line_128 | NAYY 4x150 SE | 122 | 123 | 0.022824 | 0.208 | 0.08 | 261 | 0 | 0.27 | 1 | 1 | cs | TRUE
129 | LV_4310-3_1_3_line_129 | NAYY 4x150 SE | 124 | 125 | 0.01474 | 0.208 | 0.08 | 261 | 0 | 0.27 | 1 | 1 | cs | TRUE
130 | LV_4310-3_1_3_line_130 | NAYY 4x150 SE | 124 | 126 | 0.0064844 | 0.208 | 0.08 | 261 | 0 | 0.27 | 1 | 1 | cs | TRUE
131 | LV_4310-3_1_3_line_131 | NAYY 4x150 SE | 125 | 127 | 0.0087983 | 0.208 | 0.08 | 261 | 0 | 0.27 | 1 | 1 | cs | TRUE
132 | LV_4310-3_1_3_line_132 | NAYY 4x150 SE | 127 | 128 | 0.01225 | 0.208 | 0.08 | 261 | 0 | 0.27 | 1 | 1 | cs | TRUE
133 | LV_4310-3_1_3_line_133 | NAYY 4x150 SE | 128 | 129 | 0.012224 | 0.208 | 0.08 | 261 | 0 | 0.27 | 1 | 1 | cs | TRUE
134 | LV_4310-3_1_3_line_134 | NAYY 4x150 SE | 131 | 135 | 0.013299 | 0.208 | 0.08 | 261 | 0 | 0.27 | 1 | 1 | cs | TRUE
135 | LV_4310-3_1_3_line_135 | NAYY 4x150 SE | 132 | 133 | 0.0078791 | 0.208 | 0.08 | 261 | 0 | 0.27 | 1 | 1 | cs | TRUE
136 | LV_4310-3_1_3_line_136 | NAYY 4x150 SE | 132 | 134 | 0.012069 | 0.208 | 0.08 | 261 | 0 | 0.27 | 1 | 1 | cs | TRUE
137 | LV_4310-3_1_3_line_137 | NAYY 4x150 SE | 136 | 137 | 0.043815 | 0.208 | 0.08 | 261 | 0 | 0.27 | 1 | 1 | cs | TRUE
138 | LV_4310-3_1_3_line_138 | NAYY 4x150 SE | 136 | 138 | 0.0071818 | 0.208 | 0.08 | 261 | 0 | 0.27 | 1 | 1 | cs | TRUE
139 | LV_4310-3_1_3_line_139 | NAYY 4x150 SE | 136 | 139 | 0.0758 | 0.208 | 0.08 | 261 | 0 | 0.27 | 1 | 1 | cs | TRUE
140 | LV_4310-3_1_3_line_140 | NAYY 4x150 SE | 138 | 140 | 0.0017633 | 0.208 | 0.08 | 261 | 0 | 0.27 | 1 | 1 | cs | TRUE
141 | LV_4310-3_1_3_line_141 | NAYY 4x150 SE | 141 | 142 | 0.016043 | 0.208 | 0.08 | 261 | 0 | 0.27 | 1 | 1 | cs | TRUE

## trafo
| name | std_type | hv_bus | lv_bus | sn_mva | vn_hv_kv | vn_lv_kv | vk_percent | vkr_percent | pfe_kw | i0_percent | shift_degree | tap_side | tap_neutral | tap_min | tap_max | tap_step_percent | tap_step_degree | tap_pos | tap_phase_shifter | parallel | df | in_service
0 | LV_4310-3_1_3_trafo_90 | 0.25 MVA 20/0.4 kV | 143 | 103 | 0.25 | 20 | 0.4 | 6 | 1.44 | 0.8 | 0.32 | 150 | hv | 0 | -2 | 2 | 2.5 | 0 | 0 | FALSE | 1 | 1 | TRUE

## line_geodata
| x0 | y0 | x1 | y1 | x2 | y2 | x3 | y3 | x4 | y4 | x5 | y5 | x6 | y6
0 | 2660593.1936 | 1273200.8821 | 2660568.978 | 1273199.58
1 | 2660568.978 | 1273199.58 | 2660558.6765 | 1273199.026 | 2660547.4019 | 1273198.6051
2 | 2660547.4019 | 1273198.6051 | 2660523.7669 | 1273197.7228
3 | 2660514.3232 | 1273197.3703 | 2660523.7669 | 1273197.7228
4 | 2660498.3147 | 1273194.4817 | 2660503.23 | 1273196.9562 | 2660514.3232 | 1273197.3703
5 | 2660586.9689 | 1273136.2443 | 2660608.9663 | 1273139.4741
6 | 2660586.4598 | 1273136.1696 | 2660586.9689 | 1273136.2443
7 | 2660498.3147 | 1273194.4817 | 2660502.2131 | 1273187.583
8 | 2660498.3147 | 1273194.4817 | 2660489.5568 | 1273212.8874
9 | 2660502.2131 | 1273187.583 | 2660483.2723 | 1273181.5066 | 2660475.7094 | 1273184.954
10 | 2660502.2131 | 1273187.583 | 2660508.709 | 1273171.5108
11 | 2660465.2445 | 1273263.196 | 2660474.6049 | 1273244.3106 | 2660489.5568 | 1273212.8874
12 | 2660516.495 | 1273152.2466 | 2660508.709 | 1273171.5108
13 | 2660465.2445 | 1273263.196 | 2660439.4944 | 1273250.8896
14 | 2660465.2445 | 1273263.196 | 2660454.3621 | 1273285.1589
15 | 2660586.4598 | 1273136.1696 | 2660561.0906 | 1273132.4447
16 | 2660561.0906 | 1273132.4447 | 2660558.8081 | 1273132.1096
17 | 2660529.669 | 1273127.4403 | 2660541.5439 | 1273129.5747 | 2660558.8081 | 1273132.1096
18 | 2660529.669 | 1273127.4403 | 2660518.5193 | 1273148.4349
19 | 2660529.669 | 1273127.4403 | 2660536.7088 | 1273111.341
20 | 2660516.495 | 1273152.2466 | 2660518.5193 | 1273148.4349
21 | 2660542.4676 | 1273098.1712 | 2660536.7088 | 1273111.341
22 | 2660516.495 | 1273152.2466 | 2660501.9262 | 1273145.1775
23 | 2660545.9749 | 1273094.2263 | 2660542.4676 | 1273098.1712
24 | 2660477.3413 | 1273133.2485 | 2660501.9262 | 1273145.1775
25 | 2660545.9749 | 1273094.2263 | 2660541.1568 | 1273073.4721
26 | 2660628.1014 | 1273070.1835 | 2660561.524 | 1273087.8808 | 2660552.4729 | 1273090.5012 | 2660548.9208 | 1273092.2216 | 2660545.9749 | 1273094.2263
27 | 2660466.8161 | 1273128.1415 | 2660477.3413 | 1273133.2485
28 | 2660466.8161 | 1273128.1415 | 2660440.5132 | 1273116.2739
29 | 2660466.8161 | 1273128.1415 | 2660475.2129 | 1273110.4164
30 | 2660541.1568 | 1273073.4721 | 2660533.1988 | 1273067.7639 | 2660524.0174 | 1273063.2886 | 2660512.2771 | 1273057.5417 | 2660469.5076 | 1273039.1257
31 | 2660628.1014 | 1273070.1835 | 2660632.978 | 1273063.2505 | 2660634.661 | 1273055.3506 | 2660633.9322 | 1273047.9596 | 2660632.4954 | 1273045.2912
32 | 2660430.937 | 1273022.4218 | 2660453.7872 | 1273032.3567 | 2660469.5076 | 1273039.1257
33 | 2660575.5324 | 1272986.1907 | 2660577.7296 | 1272994.8644 | 2660581.801 | 1273001.1665 | 2660588.5573 | 1273007.4629 | 2660623.0163 | 1273034.4483 | 2660630.368 | 1273041.3402 | 2660632.4954 | 1273045.2912
34 | 2660408.8611 | 1273012.8235 | 2660430.937 | 1273022.4218
35 | 2660575.5324 | 1272986.1907 | 2660575.5331 | 1272978.7962 | 2660576.9622 | 1272966.3123 | 2660578.3781 | 1272955.8521
36 | 2660439.4944 | 1273250.8896 | 2660433.2374 | 1273264.2272
37 | 2660439.4944 | 1273250.8896 | 2660406.4655 | 1273235.8631
38 | 2660442.5303 | 1273309.0379 | 2660454.3621 | 1273285.1589
39 | 2660423.4041 | 1273285.1881 | 2660433.2374 | 1273264.2272
40 | 2660397.7126 | 1273231.881 | 2660406.4655 | 1273235.8631
41 | 2660442.5303 | 1273309.0379 | 2660440.2199 | 1273313.7009 | 2660433.5046 | 1273332.4427
42 | 2660413.5286 | 1273306.2387 | 2660423.4041 | 1273285.1881
43 | 2660397.7126 | 1273231.881 | 2660390.8757 | 1273245.8007
44 | 2660397.7126 | 1273231.881 | 2660387.3022 | 1273227.2345
45 | 2660433.5046 | 1273332.4427 | 2660429.4396 | 1273343.7875
46 | 2660440.5132 | 1273116.2739 | 2660434.5529 | 1273113.5846
47 | 2660475.2129 | 1273110.4164 | 2660479.549 | 1273101.263
48 | 2660431.0345 | 1273111.9971 | 2660434.5529 | 1273113.5846
49 | 2660484.933 | 1273089.8976 | 2660479.549 | 1273101.263
50 | 2660409.6632 | 1273102.0099 | 2660420.8699 | 1273107.411 | 2660431.0345 | 1273111.9971
51 | 2660401.7053 | 1273098.1745 | 2660409.6632 | 1273102.0099
52 | 2660401.7053 | 1273098.1745 | 2660395.3151 | 1273095.1904
53 | 2660345.5153 | 1273072.1642 | 2660364.2384 | 1273080.6781 | 2660395.3151 | 1273095.1904
54 | 2660286.3153 | 1273044.51 | 2660251.5942 | 1273031.2789 | 2660243.3042 | 1273030.0141
55 | 2660286.3153 | 1273044.51 | 2660278.6627 | 1273060.2974
56 | 2660265.874 | 1273086.6806 | 2660278.6627 | 1273060.2974
57 | 2660259.144 | 1273100.5647 | 2660265.874 | 1273086.6806
58 | 2660375.645 | 1273154.3402 | 2660361.6317 | 1273147.8718
59 | 2660375.645 | 1273154.3402 | 2660367.6722 | 1273171.522
60 | 2660359.9479 | 1273147.0946 | 2660361.6317 | 1273147.8718
61 | 2660367.6722 | 1273171.522 | 2660365.2462 | 1273176.75
62 | 2660259.144 | 1273100.5647 | 2660285.5569 | 1273112.7566
63 | 2660259.144 | 1273100.5647 | 2660254.9215 | 1273109.6745
64 | 2660388.0802 | 1273003.7882 | 2660408.8611 | 1273012.8235
65 | 2660389.6662 | 1272719.3595 | 2660418.3338 | 1272723.1625
66 | 2660465.2458 | 1272729.3857 | 2660418.3338 | 1272723.1625
67 | 2660465.2458 | 1272729.3857 | 2660602.1122 | 1272740.5191
68 | 2660465.2458 | 1272729.3857 | 2660461.4185 | 1272759.504
69 | 2660359.9479 | 1273147.0946 | 2660344.2568 | 1273139.8518
70 | 2660349.6237 | 1273210.4174 | 2660365.2462 | 1273176.75
71 | 2660251.1611 | 1273117.7875 | 2660254.9215 | 1273109.6745
72 | 2660251.1611 | 1273117.7875 | 2660241.0066 | 1273139.6955
73 | 2660232.7 | 1273157.6166 | 2660241.0066 | 1273139.6955
74 | 2660300.0705 | 1273119.4559 | 2660285.5569 | 1273112.7566
75 | 2660232.7 | 1273157.6166 | 2660254.2018 | 1273166.9198
76 | 2660232.7 | 1273157.6166 | 2660221.3724 | 1273181.6987
77 | 2660232.7 | 1273157.6166 | 2660207.8587 | 1273141.365
78 | 2660300.0705 | 1273119.4559 | 2660303.8904 | 1273121.2191
79 | 2660254.2018 | 1273166.9198 | 2660277.8192 | 1273177.1384
80 | 2660221.3724 | 1273181.6987 | 2660213.5753 | 1273198.2751 | 2660208.2402 | 1273211.3992
81 | 2660205.8311 | 1273140.0384 | 2660207.8587 | 1273141.365
82 | 2660314.5989 | 1273126.162 | 2660303.8904 | 1273121.2191
83 | 2660188.0854 | 1273102.8574 | 2660184.7718 | 1273110.4454
84 | 2660195.6466 | 1273085.5433 | 2660188.0854 | 1273102.8574
85 | 2660179.3998 | 1273122.7466 | 2660184.7718 | 1273110.4454
86 | 2660198.6651 | 1273078.6312 | 2660195.6466 | 1273085.5433
87 | 2660157.9017 | 1273107.805 | 2660173.3123 | 1273119.4264 | 2660179.3998 | 1273122.7466
88 | 2660179.3998 | 1273122.7466 | 2660189.7643 | 1273129.5272
89 | 2660157.9017 | 1273107.805 | 2660142.7445 | 1273131.9557
90 | 2660189.7643 | 1273129.5272 | 2660202.5509 | 1273137.8925
91 | 2660139.3527 | 1273137.3601 | 2660142.7445 | 1273131.9557
92 | 2660205.8311 | 1273140.0384 | 2660202.5509 | 1273137.8925
93 | 2660139.3527 | 1273137.3601 | 2660128.0281 | 1273155.4041 | 2660130.6038 | 1273162.4134 | 2660144.4252 | 1273174.9168
94 | 2660311.9795 | 1273191.9186 | 2660277.8192 | 1273177.1384
95 | 2660311.9795 | 1273191.9186 | 2660292.7929 | 1273229.763 | 2660286.4476 | 1273244.9017
96 | 2660307.5725 | 1273330.6068 | 2660279.3719 | 1273344.7465
97 | 2660302.3202 | 1273310.767 | 2660301.6078 | 1273317.198 | 2660302.8213 | 1273324.2825 | 2660307.5725 | 1273330.6068
98 | 2660309.921 | 1273397.9106 | 2660306.5053 | 1273392.1026
99 | 2660332.7566 | 1273364.13 | 2660306.5053 | 1273392.1026
100 | 2660332.7566 | 1273364.13 | 2660351.586 | 1273386.2171
101 | 2660332.7566 | 1273364.13 | 2660343.8058 | 1273341.6342
102 | 2660310.4441 | 1273293.5329 | 2660302.3202 | 1273310.767 | 2660302.3202 | 1273310.767
103 | 2660351.586 | 1273386.2171 | 2660361.209 | 1273395.6575
104 | 2660351.586 | 1273386.2171 | 2660360.8194 | 1273368.3641
105 | 2660343.8058 | 1273341.6342 | 2660348.4111 | 1273332.2579
106 | 2660274.8109 | 1273272.6647 | 2660286.4476 | 1273244.9017
107 | 2660274.8109 | 1273272.6647 | 2660270.8685 | 1273282.0706
108 | 2660349.6237 | 1273210.4174 | 2660364.5448 | 1273217.0771
109 | 2660349.6237 | 1273210.4174 | 2660342.6227 | 1273225.2693
110 | 2660364.5448 | 1273217.0771 | 2660383.2992 | 1273225.4478
111 | 2660342.6227 | 1273225.2693 | 2660341.3526 | 1273227.9635
112 | 2660387.3022 | 1273227.2345 | 2660383.2992 | 1273225.4478
113 | 2660331.7858 | 1273248.2587 | 2660341.3526 | 1273227.9635
114 | 2660344.2568 | 1273139.8518 | 2660329.1646 | 1273132.8854
115 | 2660331.7858 | 1273248.2587 | 2660331.3485 | 1273249.1863
116 | 2660381.7781 | 1273264.3232 | 2660390.8757 | 1273245.8007
117 | 2660381.7781 | 1273264.3232 | 2660380.1053 | 1273267.729
118 | 2660372.4363 | 1273283.343 | 2660380.1053 | 1273267.729
119 | 2660413.5286 | 1273306.2387 | 2660407.1608 | 1273319.8125
120 | 2660602.1122 | 1272740.5191 | 2660598.3686 | 1272774.4832
121 | 2660578.3781 | 1272955.8521 | 2660598.3686 | 1272774.4832
122 | 2660602.1122 | 1272740.5191 | 2660631.8619 | 1272744.0297
123 | 2660578.3781 | 1272955.8521 | 2660607.2001 | 1272961.3187
124 | 2660605.3693 | 1272973.8928 | 2660607.2001 | 1272961.3187
125 | 2660605.3693 | 1272973.8928 | 2660604.6023 | 1272979.1604
126 | 2660331.3485 | 1273249.1863 | 2660321.0526 | 1273271.028
127 | 2660321.0526 | 1273271.028 | 2660320.176 | 1273272.8878
128 | 2660310.4441 | 1273293.5329 | 2660320.176 | 1273272.8878
129 | 2660369.5775 | 1273289.1633 | 2660363.0794 | 1273302.3935
130 | 2660369.5775 | 1273289.1633 | 2660372.4363 | 1273283.343
131 | 2660359.2006 | 1273310.2907 | 2660363.0794 | 1273302.3935
132 | 2660353.8 | 1273321.2861 | 2660359.2006 | 1273310.2907
133 | 2660353.8 | 1273321.2861 | 2660348.4111 | 1273332.2579
134 | 2660366.929 | 1273356.5511 | 2660360.8194 | 1273368.3641
135 | 2660407.1608 | 1273319.8125 | 2660403.8144 | 1273326.9457
136 | 2660398.6884 | 1273337.8725 | 2660403.8144 | 1273326.9457
137 | 2660419.488 | 1273386.1323 | 2660421.6103 | 1273365.6394 | 2660422.8644 | 1273362.1384 | 2660429.4396 | 1273343.7875
138 | 2660418.7481 | 1273393.2758 | 2660419.488 | 1273386.1323
139 | 2660419.488 | 1273386.1323 | 2660495.1445 | 1273390.7892
140 | 2660418.7481 | 1273393.2758 | 2660418.8144 | 1273395.0379
141 | 2660329.1646 | 1273132.8854 | 2660314.5989 | 1273126.162

## bus_geodata
| x | y | coords
0 | 2660593.1936 | 1273200.8821
1 | 2660568.978 | 1273199.58
2 | 2660547.4019 | 1273198.6051
3 | 2660523.7669 | 1273197.7228
4 | 2660514.3232 | 1273197.3703
5 | 2660608.9663 | 1273139.4741
6 | 2660586.9689 | 1273136.2443
7 | 2660498.3147 | 1273194.4817
8 | 2660502.2131 | 1273187.583
9 | 2660489.5568 | 1273212.8874
10 | 2660475.7094 | 1273184.954
11 | 2660508.709 | 1273171.5108
12 | 2660465.2445 | 1273263.196
13 | 2660586.4598 | 1273136.1696
14 | 2660561.0906 | 1273132.4447
15 | 2660558.8081 | 1273132.1096
16 | 2660529.669 | 1273127.4403
17 | 2660518.5193 | 1273148.4349
18 | 2660536.7088 | 1273111.341
19 | 2660516.495 | 1273152.2466
20 | 2660542.4676 | 1273098.1712
21 | 2660501.9262 | 1273145.1775
22 | 2660545.9749 | 1273094.2263
23 | 2660477.3413 | 1273133.2485
24 | 2660466.8161 | 1273128.1415
25 | 2660541.1568 | 1273073.4721
26 | 2660628.1014 | 1273070.1835
27 | 2660469.5076 | 1273039.1257
28 | 2660632.4954 | 1273045.2912
29 | 2660430.937 | 1273022.4218
30 | 2660575.5324 | 1272986.1907
31 | 2660439.4944 | 1273250.8896
32 | 2660454.3621 | 1273285.1589
33 | 2660433.2374 | 1273264.2272
34 | 2660406.4655 | 1273235.8631
35 | 2660442.5303 | 1273309.0379
36 | 2660423.4041 | 1273285.1881
37 | 2660397.7126 | 1273231.881
38 | 2660433.5046 | 1273332.4427
39 | 2660440.5132 | 1273116.2739
40 | 2660475.2129 | 1273110.4164
41 | 2660434.5529 | 1273113.5846
42 | 2660479.549 | 1273101.263
43 | 2660431.0345 | 1273111.9971
44 | 2660484.933 | 1273089.8976
45 | 2660409.6632 | 1273102.0099
46 | 2660401.7053 | 1273098.1745
47 | 2660345.5153 | 1273072.1642
48 | 2660395.3151 | 1273095.1904
49 | 2660286.3153 | 1273044.51
50 | 2660243.3042 | 1273030.0141
51 | 2660278.6627 | 1273060.2974
52 | 2660265.874 | 1273086.6806
53 | 2660375.645 | 1273154.3402
54 | 2660361.6317 | 1273147.8718
55 | 2660367.6722 | 1273171.522
56 | 2660259.144 | 1273100.5647
57 | 2660388.0802 | 1273003.7882
58 | 2660408.8611 | 1273012.8235
59 | 2660389.6662 | 1272719.3595
60 | 2660418.3338 | 1272723.1625
61 | 2660465.2458 | 1272729.3857
62 | 2660359.9479 | 1273147.0946
63 | 2660365.2462 | 1273176.75
64 | 2660254.9215 | 1273109.6745
65 | 2660251.1611 | 1273117.7875
66 | 2660241.0066 | 1273139.6955
67 | 2660285.5569 | 1273112.7566
68 | 2660232.7 | 1273157.6166
69 | 2660300.0705 | 1273119.4559
70 | 2660254.2018 | 1273166.9198
71 | 2660221.3724 | 1273181.6987
72 | 2660207.8587 | 1273141.365
73 | 2660303.8904 | 1273121.2191
74 | 2660188.0854 | 1273102.8574
75 | 2660184.7718 | 1273110.4454
76 | 2660195.6466 | 1273085.5433
77 | 2660179.3998 | 1273122.7466
78 | 2660198.6651 | 1273078.6312
79 | 2660157.9017 | 1273107.805
80 | 2660189.7643 | 1273129.5272
81 | 2660142.7445 | 1273131.9557
82 | 2660202.5509 | 1273137.8925
83 | 2660139.3527 | 1273137.3601
84 | 2660144.4252 | 1273174.9168
85 | 2660205.8311 | 1273140.0384
86 | 2660277.8192 | 1273177.1384
87 | 2660208.2402 | 1273211.3992
88 | 2660311.9795 | 1273191.9186
89 | 2660279.3719 | 1273344.7465
90 | 2660307.5725 | 1273330.6068
91 | 2660306.5053 | 1273392.1026
92 | 2660309.921 | 1273397.9106
93 | 2660332.7567 | 1273364.13
94 | 2660302.3202 | 1273310.767
95 | 2660351.586 | 1273386.2171
96 | 2660343.8058 | 1273341.6342
97 | 2660274.8109 | 1273272.6647
98 | 2660286.4476 | 1273244.9017
99 | 2660270.8685 | 1273282.0706
100 | 2660349.6237 | 1273210.4174
101 | 2660364.5448 | 1273217.0771
102 | 2660342.6227 | 1273225.2693
103 | 2660383.2992 | 1273225.4478
104 | 2660341.3526 | 1273227.9635
105 | 2660344.2568 | 1273139.8518
106 | 2660387.3022 | 1273227.2345
107 | 2660331.7858 | 1273248.2587
108 | 2660390.8757 | 1273245.8007
109 | 2660381.7781 | 1273264.3232
110 | 2660380.1053 | 1273267.729
111 | 2660413.5286 | 1273306.2387
112 | 2660598.3686 | 1272774.4832
113 | 2660602.1122 | 1272740.5191
114 | 2660578.3781 | 1272955.8521
115 | 2660631.8619 | 1272744.0297
116 | 2660461.4185 | 1272759.504
117 | 2660607.2001 | 1272961.3187
118 | 2660605.3693 | 1272973.8928
119 | 2660604.6023 | 1272979.1604
120 | 2660331.3485 | 1273249.1863
121 | 2660321.0526 | 1273271.028
122 | 2660320.176 | 1273272.8878
123 | 2660310.4441 | 1273293.5329
124 | 2660369.5775 | 1273289.1633
125 | 2660363.0794 | 1273302.3935
126 | 2660372.4363 | 1273283.343
127 | 2660359.2006 | 1273310.2907
128 | 2660353.8 | 1273321.2861
129 | 2660348.4111 | 1273332.2579
130 | 2660361.209 | 1273395.6575
131 | 2660360.8194 | 1273368.3641
132 | 2660403.8144 | 1273326.9457
133 | 2660407.1608 | 1273319.8125
134 | 2660398.6884 | 1273337.8725
135 | 2660366.929 | 1273356.5511
136 | 2660419.488 | 1273386.1323
137 | 2660429.4396 | 1273343.7875
138 | 2660418.7481 | 1273393.2758
139 | 2660495.1445 | 1273390.7892
140 | 2660418.8144 | 1273395.0379
141 | 2660329.1646 | 1273132.8854
142 | 2660314.5989 | 1273126.162
143 | 2660397.7126 | 1273231.881

## line_std_types
| c_nf_per_km | r_ohm_per_km | x_ohm_per_km | max_i_ka | type | q_mm2 | alpha | voltage_rating
NAYY 4x50 SE | 210 | 0.642 | 0.083 | 0.142 | cs | 50 | 0.00403 | LV
NAYY 4x120 SE | 264 | 0.225 | 0.08 | 0.242 | cs | 120 | 0.00403 | LV
NAYY 4x150 SE | 261 | 0.208 | 0.08 | 0.27 | cs | 150 | 0.00403 | LV
NA2XS2Y 1x95 RM/25 12/20 kV | 216 | 0.313 | 0.132 | 0.252 | cs | 95 | 0.00403 | MV
NA2XS2Y 1x185 RM/25 12/20 kV | 273 | 0.161 | 0.117 | 0.362 | cs | 185 | 0.00403 | MV
NA2XS2Y 1x240 RM/25 12/20 kV | 304 | 0.122 | 0.112 | 0.421 | cs | 240 | 0.00403 | MV
NA2XS2Y 1x95 RM/25 6/10 kV | 315 | 0.313 | 0.123 | 0.249 | cs | 95 | 0.00403 | MV
NA2XS2Y 1x185 RM/25 6/10 kV | 406 | 0.161 | 0.11 | 0.358 | cs | 185 | 0.00403 | MV
NA2XS2Y 1x240 RM/25 6/10 kV | 456 | 0.122 | 0.105 | 0.416 | cs | 240 | 0.00403 | MV
NA2XS2Y 1x150 RM/25 12/20 kV | 250 | 0.206 | 0.116 | 0.319 | cs | 150 | 0.00403 | MV
NA2XS2Y 1x120 RM/25 12/20 kV | 230 | 0.253 | 0.119 | 0.283 | cs | 120 | 0.00403 | MV
NA2XS2Y 1x70 RM/25 12/20 kV | 190 | 0.443 | 0.132 | 0.22 | cs | 70 | 0.00403 | MV
NA2XS2Y 1x150 RM/25 6/10 kV | 360 | 0.206 | 0.11 | 0.315 | cs | 150 | 0.00403 | MV
NA2XS2Y 1x120 RM/25 6/10 kV | 340 | 0.253 | 0.113 | 0.28 | cs | 120 | 0.00403 | MV
NA2XS2Y 1x70 RM/25 6/10 kV | 280 | 0.443 | 0.123 | 0.217 | cs | 70 | 0.00403 | MV
N2XS(FL)2Y 1x120 RM/35 64/110 kV | 112 | 0.153 | 0.166 | 0.366 | cs | 120 | 0.00393 | HV
N2XS(FL)2Y 1x185 RM/35 64/110 kV | 125 | 0.099 | 0.156 | 0.457 | cs | 185 | 0.00393 | HV
N2XS(FL)2Y 1x240 RM/35 64/110 kV | 135 | 0.075 | 0.149 | 0.526 | cs | 240 | 0.00393 | HV
N2XS(FL)2Y 1x300 RM/35 64/110 kV | 144 | 0.06 | 0.144 | 0.588 | cs | 300 | 0.00393 | HV
15-AL1/3-ST1A 0.4 | 11 | 1.8769 | 0.35 | 0.105 | ol | 16 | 0.00403 | LV
24-AL1/4-ST1A 0.4 | 11.25 | 1.2012 | 0.335 | 0.14 | ol | 24 | 0.00403 | LV
48-AL1/8-ST1A 0.4 | 12.2 | 0.5939 | 0.3 | 0.21 | ol | 48 | 0.00403 | LV
94-AL1/15-ST1A 0.4 | 13.2 | 0.306 | 0.29 | 0.35 | ol | 94 | 0.00403 | LV
34-AL1/6-ST1A 10.0 | 9.7 | 0.8342 | 0.36 | 0.17 | ol | 34 | 0.00403 | MV
48-AL1/8-ST1A 10.0 | 10.1 | 0.5939 | 0.35 | 0.21 | ol | 48 | 0.00403 | MV
70-AL1/11-ST1A 10.0 | 10.4 | 0.4132 | 0.339 | 0.29 | ol | 70 | 0.00403 | MV
94-AL1/15-ST1A 10.0 | 10.75 | 0.306 | 0.33 | 0.35 | ol | 94 | 0.00403 | MV
122-AL1/20-ST1A 10.0 | 11.1 | 0.2376 | 0.323 | 0.41 | ol | 122 | 0.00403 | MV
149-AL1/24-ST1A 10.0 | 11.25 | 0.194 | 0.315 | 0.47 | ol | 149 | 0.00403 | MV
34-AL1/6-ST1A 20.0 | 9.15 | 0.8342 | 0.382 | 0.17 | ol | 34 | 0.00403 | MV
48-AL1/8-ST1A 20.0 | 9.5 | 0.5939 | 0.372 | 0.21 | ol | 48 | 0.00403 | MV
70-AL1/11-ST1A 20.0 | 9.7 | 0.4132 | 0.36 | 0.29 | ol | 70 | 0.00403 | MV
94-AL1/15-ST1A 20.0 | 10 | 0.306 | 0.35 | 0.35 | ol | 94 | 0.00403 | MV
122-AL1/20-ST1A 20.0 | 10.3 | 0.2376 | 0.344 | 0.41 | ol | 122 | 0.00403 | MV
149-AL1/24-ST1A 20.0 | 10.5 | 0.194 | 0.337 | 0.47 | ol | 149 | 0.00403 | MV
184-AL1/30-ST1A 20.0 | 10.75 | 0.1571 | 0.33 | 0.535 | ol | 184 | 0.00403 | MV
243-AL1/39-ST1A 20.0 | 11 | 0.1188 | 0.32 | 0.645 | ol | 243 | 0.00403 | MV
48-AL1/8-ST1A 110.0 | 8 | 0.5939 | 0.46 | 0.21 | ol | 48 | 0.00403 | HV
70-AL1/11-ST1A 110.0 | 8.4 | 0.4132 | 0.45 | 0.29 | ol | 70 | 0.00403 | HV
94-AL1/15-ST1A 110.0 | 8.65 | 0.306 | 0.44 | 0.35 | ol | 94 | 0.00403 | HV
122-AL1/20-ST1A 110.0 | 8.5 | 0.2376 | 0.43 | 0.41 | ol | 122 | 0.00403 | HV
149-AL1/24-ST1A 110.0 | 8.75 | 0.194 | 0.41 | 0.47 | ol | 149 | 0.00403 | HV
184-AL1/30-ST1A 110.0 | 8.8 | 0.1571 | 0.4 | 0.535 | ol | 184 | 0.00403 | HV
243-AL1/39-ST1A 110.0 | 9 | 0.1188 | 0.39 | 0.645 | ol | 243 | 0.00403 | HV
305-AL1/39-ST1A 110.0 | 9.2 | 0.0949 | 0.38 | 0.74 | ol | 305 | 0.00403 | HV
490-AL1/64-ST1A 110.0 | 9.75 | 0.059 | 0.37 | 0.96 | ol | 490 | 0.00403 | HV
679-AL1/86-ST1A 110.0 | 9.95 | 0.042 | 0.36 | 1.15 | ol | 679 | 0.00403 | HV
490-AL1/64-ST1A 220.0 | 10 | 0.059 | 0.285 | 0.96 | ol | 490 | 0.00403 | HV
679-AL1/86-ST1A 220.0 | 11.7 | 0.042 | 0.275 | 1.15 | ol | 679 | 0.00403 | HV
490-AL1/64-ST1A 380.0 | 11 | 0.059 | 0.253 | 0.96 | ol | 490 | 0.00403 | HV
679-AL1/86-ST1A 380.0 | 14.6 | 0.042 | 0.25 | 1.15 | ol | 679 | 0.00403 | HV

## trafo_std_types
| i0_percent | pfe_kw | vkr_percent | sn_mva | vn_lv_kv | vn_hv_kv | vk_percent | shift_degree | vector_group | tap_side | tap_neutral | tap_min | tap_max | tap_step_degree | tap_step_percent | tap_phase_shifter
160 MVA 380/110 kV | 0.06 | 60 | 0.25 | 160 | 110 | 380 | 12.2 | 0 | Yy0 | hv | 0 | -9 | 9 | 0 | 1.5 | FALSE
100 MVA 220/110 kV | 0.06 | 55 | 0.26 | 100 | 110 | 220 | 12 | 0 | Yy0 | hv | 0 | -9 | 9 | 0 | 1.5 | FALSE
63 MVA 110/20 kV | 0.04 | 22 | 0.32 | 63 | 20 | 110 | 18 | 150 | YNd5 | hv | 0 | -9 | 9 | 0 | 1.5 | FALSE
40 MVA 110/20 kV | 0.05 | 18 | 0.34 | 40 | 20 | 110 | 16.2 | 150 | YNd5 | hv | 0 | -9 | 9 | 0 | 1.5 | FALSE
25 MVA 110/20 kV | 0.07 | 14 | 0.41 | 25 | 20 | 110 | 12 | 150 | YNd5 | hv | 0 | -9 | 9 | 0 | 1.5 | FALSE
63 MVA 110/10 kV | 0.04 | 22 | 0.32 | 63 | 10 | 110 | 18 | 150 | YNd5 | hv | 0 | -9 | 9 | 0 | 1.5 | FALSE
40 MVA 110/10 kV | 0.05 | 18 | 0.34 | 40 | 10 | 110 | 16.2 | 150 | YNd5 | hv | 0 | -9 | 9 | 0 | 1.5 | FALSE
25 MVA 110/10 kV | 0.07 | 14 | 0.41 | 25 | 10 | 110 | 12 | 150 | YNd5 | hv | 0 | -9 | 9 | 0 | 1.5 | FALSE
0.25 MVA 20/0.4 kV | 0.32 | 0.8 | 1.44 | 0.25 | 0.4 | 20 | 6 | 150 | Yzn5 | hv | 0 | -2 | 2 | 0 | 2.5 | FALSE
0.4 MVA 20/0.4 kV | 0.3375 | 1.35 | 1.425 | 0.4 | 0.4 | 20 | 6 | 150 | Dyn5 | hv | 0 | -2 | 2 | 0 | 2.5 | FALSE
0.63 MVA 20/0.4 kV | 0.2619 | 1.65 | 1.206 | 0.63 | 0.4 | 20 | 6 | 150 | Dyn5 | hv | 0 | -2 | 2 | 0 | 2.5 | FALSE
0.25 MVA 10/0.4 kV | 0.24 | 0.6 | 1.2 | 0.25 | 0.4 | 10 | 4 | 150 | Dyn5 | hv | 0 | -2 | 2 | 0 | 2.5 | FALSE
0.4 MVA 10/0.4 kV | 0.2375 | 0.95 | 1.325 | 0.4 | 0.4 | 10 | 4 | 150 | Dyn5 | hv | 0 | -2 | 2 | 0 | 2.5 | FALSE
0.63 MVA 10/0.4 kV | 0.1873 | 1.18 | 1.0794 | 0.63 | 0.4 | 10 | 4 | 150 | Dyn5 | hv | 0 | -2 | 2 | 0 | 2.5 | FALSE

## trafo3w_std_types
| sn_hv_mva | sn_mv_mva | sn_lv_mva | vn_hv_kv | vn_mv_kv | vn_lv_kv | vk_hv_percent | vk_mv_percent | vk_lv_percent | vkr_hv_percent | vkr_mv_percent | vkr_lv_percent | pfe_kw | i0_percent | shift_mv_degree | shift_lv_degree | vector_group | tap_side | tap_neutral | tap_min | tap_max | tap_step_percent
63/25/38 MVA 110/20/10 kV | 63 | 25 | 38 | 110 | 20 | 10 | 10.4 | 10.4 | 10.4 | 0.28 | 0.32 | 0.35 | 35 | 0.89 | 0 | 0 | YN0yn0yn0 | hv | 0 | -10 | 10 | 1.2
63/25/38 MVA 110/10/10 kV | 63 | 25 | 38 | 110 | 10 | 10 | 10.4 | 10.4 | 10.4 | 0.28 | 0.32 | 0.35 | 35 | 0.89 | 0 | 0 | YN0yn0yn0 | hv | 0 | -10 | 10 | 1.2

## fuse_std_types
| fuse_type | i_rated_a | t_avg | t_min | t_total | x_avg | x_min | x_total
HV 100A | HV 100A | 100 | 0 | [10.0, 3.64, 0.854, 0.281, 0.1, 0.0531, 0.022, 0.01] | [10.0, 4.267, 1.21, 0.403, 0.1, 0.058, 0.022, 0.01] | 0 | [300.0, 350.0, 450.0, 550.0, 700.0, 850.0, 1200.0, 1752.0] | [600.0, 700.0, 900.0, 1150.0, 1665.0, 2000.0, 3000.0, 4313.0]
HV 10A | HV 10A | 10 | 0 | [10.0, 1675.0, 0.344, 0.156, 0.1, 0.0417, 0.0171, 0.01] | [10.0, 1.3, 0.3, 0.155, 0.1, 0.0555, 0.023, 0.01] | 0 | [30.0, 32.0, 35.0, 37.0, 39.0, 50.0, 70.0, 88.0] | [60.0, 70.0, 80.0, 87.0, 94.0, 110.0, 150.0, 216.0]
HV 125A | HV 125A | 125 | 0 | [10.0, 1.82, 0.344, 0.1, 0.0467, 0.0269, 0.01] | [10.0, 2.478, 0.426, 0.1, 0.0427, 0.0211, 0.01] | 0 | [375.0, 500.0, 700.0, 925.0, 1200.0, 1500.0, 2341.0] | [750.0, 1000.0, 1500.0, 2200.0, 3000.0, 4000.0, 5765.0]
HV 160A | HV 160A | 160 | 0 | [10.0, 4.15, 1.03, 0.198, 0.1, 0.051, 0.0172, 0.01] | [10.0, 2.3, 0.734, 0.274, 0.1, 0.046, 0.0177, 0.01] | 0 | [480.0, 550.0, 700.0, 1000.0, 1260.0, 1600.0, 2500.0, 3227.0] | [960.0, 1300.0, 1700.0, 2200.0, 2996.0, 4000.0, 6000.0, 7946.0]
HV 16A | HV 16A | 16 | 0 | [10.0, 0.352, 0.164, 0.1, 0.0649, 0.0342, 0.01] | [10.0, 2.34, 0.722, 0.181, 0.1, 0.055, 0.0296, 0.01] | 0 | [48.0, 60.0, 65.0, 71.0, 80.0, 100.0, 162.0] | [96.0, 110.0, 125.0, 150.0, 168.0, 200.0, 250.0, 398.0]
HV 200A | HV 200A | 200 | 0 | [10.0, 4.267, 1.21, 0.403, 0.1, 0.058, 0.022, 0.01] | [10.0, 3.73, 1.654, 0.328, 0.1, 0.0531, 0.019, 0.01] | 0 | [600.0, 700.0, 900.0, 1150.0, 1665.0, 2000.0, 3000.0, 4313.0] | [1200.0, 1500.0, 1800.0, 2700.0, 3960.0, 5000.0, 7500.0, 10620.0]
HV 20A | HV 20A | 20 | 0 | [10.0, 1.3, 0.3, 0.155, 0.1, 0.0555, 0.023, 0.01] | [10.0, 1.3, 0.161, 0.1, 0.0611, 0.0399, 0.0141, 0.01] | 0 | [60.0, 70.0, 80.0, 87.0, 94.0, 110.0, 150.0, 216.0] | [120.0, 150.0, 200.0, 223.0, 260.0, 300.0, 450.0, 532.0]
HV 25A | HV 25A | 25 | 0 | [10.0, 2.512, 0.833, 0.299, 0.1, 0.0372, 0.0223, 0.01] | [10.0, 3.125, 0.597, 0.198, 0.1, 0.0378, 0.022, 0.01] | 0 | [75.0, 82.0, 90.0, 100.0, 124.0, 170.0, 200.0, 289.0] | [150.0, 170.0, 210.0, 250.0, 294.0, 400.0, 500.0, 711.0]
HV 31.5A | HV 31.5A | 31.5 | 0 | [10.0, 2.34, 0.722, 0.181, 0.1, 0.055, 0.0296, 0.01] | [10.0, 2.84, 0.368, 0.164, 0.1, 0.0621, 0.0378, 0.0195, 0.01] | 0 | [95.0, 110.0, 125.0, 150.0, 165.0, 200.0, 250.0, 390.0] | [189.0, 220.0, 300.0, 350.0, 393.0, 450.0, 530.0, 700.0, 960.0]
HV 40A | HV 40A | 40 | 0 | [10.0, 1.3, 0.161, 0.1, 0.0611, 0.0399, 0.0141, 0.01] | [10.0, 2.05, 0.369, 0.198, 0.1, 0.051, 0.0298, 0.01] | 0 | [120.0, 150.0, 200.0, 223.0, 260.0, 300.0, 450.0, 532.0] | [240.0, 300.0, 400.0, 450.0, 530.0, 650.0, 800.0, 1311.0]
HV 50A | HV 50A | 50 | 0 | [10.0, 3.215, 0.597, 0.198, 0.1, 0.0378, 0.022, 0.01] | [10.0, 3.64, 0.854, 0.281, 0.1, 0.0531, 0.022, 0.01] | 0 | [150.0, 170.0, 210.0, 250.0, 294.0, 400.0, 500.0, 711.0] | [300.0, 350.0, 450.0, 550.0, 700.0, 850.0, 1200.0, 1752.0]
HV 6.3A | HV 6.3A | 6.3 | 0 | [10.0, 1.39, 0.344, 0.168, 0.1, 0.056, 0.0263, 0.01] | [10.0, 1.711, 0.516, 0.198, 0.1, 0.0634, 0.0303, 0.01] | 0 | [19.0, 19.5, 20.4, 20.8, 22.0, 25.0, 32.0, 48.0] | [38.0, 40.0, 43.0, 48.0, 53.0, 60.0, 75.0, 118.0]
HV 63A | HV 63A | 63 | 0 | [10.0, 2.84, 0.368, 0.164, 0.1, 0.0621, 0.0378, 0.0195, 0.01] | [10.0, 1.82, 0.344, 0.1, 0.0467, 0.0269, 0.01] | 0 | [189.0, 220.0, 300.0, 350.0, 393.0, 450.0, 530.0, 700.0, 961.0] | [378.0, 500.0, 700.0, 934.0, 1200.0, 1500.0, 2366.0]
HV 80A | HV 80A | 80 | 0 | [10.0, 2.05, 0.369, 0.198, 0.1, 0.051, 0.0298, 0.01] | [10.0, 4.15, 1.03, 0.198, 0.1, 0.051, 0.0172, 0.01] | 0 | [240.0, 300.0, 400.0, 450.0, 530.0, 650.0, 800.0, 1311.0] | [480.0, 550.0, 700.0, 1000.0, 1260.0, 1600.0, 2500.0, 3227.0]
Siemens NH-1-100 | Siemens NH-1-100 | 100 | [5400.0, 2000.0, 400.0, 20.0, 1.0, 0.2, 0.012, 0.004] | 0 | 0 | [150.0, 190.0, 250.0, 430.0, 900.0, 1250.0, 2700.0, 3600.0] | 0 | 0
Siemens NH-1-125 | Siemens NH-1-125 | 125 | [4800.0, 120.0, 7.0, 0.1, 0.004] | 0 | 0 | [180.0, 400.0, 740.0, 2000.0, 4250.0] | 0 | 0
Siemens NH-1-16 | Siemens NH-1-16 | 16 | [4000.0, 400.0, 2.0, 0.1, 0.04, 0.01] | 0 | 0 | [26.0, 35.0, 75.0, 150.0, 200.0, 300.0] | 0 | 0
Siemens NH-1-160 | Siemens NH-1-160 | 160 | [4800.0, 120.0, 7.0, 0.1, 0.004] | 0 | 0 | [210.0, 500.0, 900.0, 2300.0, 5000.0] | 0 | 0
Siemens NH-1-25 | Siemens NH-1-25 | 25 | [4000.0, 1000.0, 10.0, 0.2, 0.02, 0.01] | 0 | 0 | [40.0, 50.0, 100.0, 210.0, 400.0, 500.0] | 0 | 0
Siemens NH-1-50 | Siemens NH-1-50 | 50 | [4000.0, 40.0, 4.0, 1.0, 0.02, 0.01] | 0 | 0 | [86.0, 200.0, 300.0, 400.0, 1000.0, 1280.0] | 0 | 0
Siemens NH-1-63 | Siemens NH-1-63 | 63 | [4000.0, 100.0, 10.0, 2.0, 0.04, 0.01] | 0 | 0 | [100.0, 200.0, 300.0, 400.0, 1000.0, 1500.0] | 0 | 0
Siemens NH-1-80 | Siemens NH-1-80 | 80 | [4800.0, 120.0, 7.0, 0.1, 0.01] | 0 | 0 | [150.58, 250.0, 450.0, 1150.0, 2470.0] | 0 | 0
Siemens NH-2-1000 | Siemens NH-2-1000 | 1000 | [4800.0, 120.0, 7.0, 0.1, 0.004] | 0 | 0 | [1900.0, 3500.0, 8400.0, 24000.0, 52000.0] | 0 | 0
Siemens NH-2-200 | Siemens NH-2-200 | 200 | [4800.0, 120.0, 7.0, 0.1, 0.004] | 0 | 0 | [280.0, 650.0, 1200.0, 3000.0, 7000.0] | 0 | 0
Siemens NH-2-224 | Siemens NH-2-224 | 224 | [4800.0, 120.0, 7.0, 0.2, 0.04, 0.004] | 0 | 0 | [400.0, 750.0, 1453.0, 3025.0, 4315.0, 7600.0] | 0 | 0
Siemens NH-2-250 | Siemens NH-2-250 | 250 | [4800.0, 120.0, 7.0, 0.1, 0.004] | 0 | 0 | [450.0, 800.0, 1650.0, 4000.0, 8500.0] | 0 | 0
Siemens NH-2-315 | Siemens NH-2-315 | 315 | [4800.0, 120.0, 7.0, 0.1, 0.004] | 0 | 0 | [550.0, 920.0, 1900.0, 5000.0, 11000.0] | 0 | 0
Siemens NH-2-355 | Siemens NH-2-355 | 355 | [4800.0, 120.0, 6.0, 0.1, 0.004] | 0 | 0 | [650.0, 1116.27, 2350.0, 5840.0, 12790.0] | 0 | 0
Siemens NH-2-400 | Siemens NH-2-400 | 400 | [4800.0, 120.0, 7.0, 0.1, 0.004] | 0 | 0 | [720.0, 1350.0, 2800.0, 6500.0, 15000.0] | 0 | 0
Siemens NH-2-425 | Siemens NH-2-425 | 425 | [4800.0, 120.0, 7.0, 0.1, 0.004] | 0 | 0 | [850.0, 1500.0, 3050.0, 7500.0, 16500.0] | 0 | 0
Siemens NH-2-630 | Siemens NH-2-630 | 630 | [4800.0, 120.0, 7.0, 0.1, 0.004] | 0 | 0 | [1200.0, 2000.0, 4800.0, 12000.0, 26000.0] | 0 | 0

## dtypes
| element | column | dtype
0 | bus | name | object
1 | bus | vn_kv | float64
2 | bus | type | object
3 | bus | zone | object
4 | bus | in_service | bool
5 | load | name | object
6 | load | bus | uint32
7 | load | p_mw | float64
8 | load | q_mvar | float64
9 | load | const_z_percent | float64
10 | load | const_i_percent | float64
11 | load | sn_mva | float64
12 | load | scaling | float64
13 | load | in_service | bool
14 | load | type | object
15 | ext_grid | name | object
16 | ext_grid | bus | uint32
17 | ext_grid | vm_pu | float64
18 | ext_grid | va_degree | float64
19 | ext_grid | slack_weight | float64
20 | ext_grid | in_service | bool
21 | line | name | object
22 | line | std_type | object
23 | line | from_bus | uint32
24 | line | to_bus | uint32
25 | line | length_km | float64
26 | line | r_ohm_per_km | float64
27 | line | x_ohm_per_km | float64
28 | line | c_nf_per_km | float64
29 | line | g_us_per_km | float64
30 | line | max_i_ka | float64
31 | line | df | float64
32 | line | parallel | uint32
33 | line | type | object
34 | line | in_service | bool
35 | trafo | name | object
36 | trafo | std_type | object
37 | trafo | hv_bus | uint32
38 | trafo | lv_bus | uint32
39 | trafo | sn_mva | float64
40 | trafo | vn_hv_kv | float64
41 | trafo | vn_lv_kv | float64
42 | trafo | vk_percent | float64
43 | trafo | vkr_percent | float64
44 | trafo | pfe_kw | float64
45 | trafo | i0_percent | float64
46 | trafo | shift_degree | float64
47 | trafo | tap_side | object
48 | trafo | tap_neutral | int32
49 | trafo | tap_min | int32
50 | trafo | tap_max | int32
51 | trafo | tap_step_percent | float64
52 | trafo | tap_step_degree | float64
53 | trafo | tap_pos | int32
54 | trafo | tap_phase_shifter | bool
55 | trafo | parallel | uint32
56 | trafo | df | float64
57 | trafo | in_service | bool
58 | line_geodata | coords | object
59 | bus_geodata | x | float64
60 | bus_geodata | y | float64
61 | bus_geodata | coords | object

## parameters
| version | format_version | converged | OPF_converged | name | f_hz | sn_mva
0 | 2.14.6 | 2.14.0 | FALSE | FALSE |  | 50 | 1