## bus
| name | vn_kv | type | zone | in_service
0 | bus_LV_4310-7_0_3_node_0 | 0.4 | n |  | TRUE
1 | bus_LV_4310-7_0_3_node_1 | 0.4 | n |  | TRUE
2 | bus_LV_4310-7_0_3_node_2 | 0.4 | n |  | TRUE
3 | bus_LV_4310-7_0_3_node_3 | 0.4 | n |  | TRUE
4 | bus_LV_4310-7_0_3_node_4 | 0.4 | n |  | TRUE
5 | bus_LV_4310-7_0_3_node_80 | 0.4 | n |  | TRUE
6 | bus_LV_4310-7_0_3_node_10 | 0.4 | n |  | TRUE
7 | bus_LV_4310-7_0_3_node_7 | 0.4 | n |  | TRUE
8 | bus_LV_4310-7_0_3_node_5 | 0.4 | n |  | TRUE
9 | bus_LV_4310-7_0_3_node_6 | 0.4 | n |  | TRUE
10 | bus_LV_4310-7_0_3_node_8 | 0.4 | n |  | TRUE
11 | bus_LV_4310-7_0_3_node_9 | 0.4 | n |  | TRUE
12 | bus_LV_4310-7_0_3_node_98 | 0.4 | n |  | TRUE
13 | bus_LV_4310-7_0_3_node_99 | 0.4 | n |  | TRUE
14 | bus_LV_4310-7_0_3_node_97 | 0.4 | n |  | TRUE
15 | bus_LV_4310-7_0_3_node_100 | 0.4 | n |  | TRUE
16 | bus_LV_4310-7_0_3_node_11 | 0.4 | n |  | TRUE
17 | bus_LV_4310-7_0_3_node_12 | 0.4 | n |  | TRUE
18 | bus_LV_4310-7_0_3_node_13 | 0.4 | n |  | TRUE
19 | bus_LV_4310-7_0_3_node_14 | 0.4 | n |  | TRUE
20 | bus_LV_4310-7_0_3_node_15 | 0.4 | n |  | TRUE
21 | bus_LV_4310-7_0_3_node_16 | 0.4 | n |  | TRUE
22 | bus_LV_4310-7_0_3_node_18 | 0.4 | n |  | TRUE
23 | bus_LV_4310-7_0_3_node_19 | 0.4 | n |  | TRUE
24 | bus_LV_4310-7_0_3_node_17 | 0.4 | n |  | TRUE
25 | bus_LV_4310-7_0_3_node_117 | 0.4 | n |  | TRUE
26 | bus_LV_4310-7_0_3_node_101 | 0.4 | n |  | TRUE
27 | bus_LV_4310-7_0_3_node_38 | 0.4 | n |  | TRUE
28 | bus_LV_4310-7_0_3_node_20 | 0.4 | n |  | TRUE
29 | bus_LV_4310-7_0_3_node_21 | 0.4 | n |  | TRUE
30 | bus_LV_4310-7_0_3_node_22 | 0.4 | n |  | TRUE
31 | bus_LV_4310-7_0_3_node_23 | 0.4 | n |  | TRUE
32 | bus_LV_4310-7_0_3_node_24 | 0.4 | n |  | TRUE
33 | bus_LV_4310-7_0_3_node_96 | 0.4 | n |  | TRUE
34 | bus_LV_4310-7_0_3_node_37 | 0.4 | n |  | TRUE
35 | bus_LV_4310-7_0_3_node_51 | 0.4 | n |  | TRUE
36 | bus_LV_4310-7_0_3_node_52 | 0.4 | n |  | TRUE
37 | bus_LV_4310-7_0_3_node_50 | 0.4 | n |  | TRUE
38 | bus_LV_4310-7_0_3_node_25 | 0.4 | n |  | TRUE
39 | bus_LV_4310-7_0_3_node_26 | 0.4 | n |  | TRUE
40 | bus_LV_4310-7_0_3_node_27 | 0.4 | n |  | TRUE
41 | bus_LV_4310-7_0_3_node_28 | 0.4 | n |  | TRUE
42 | bus_LV_4310-7_0_3_node_29 | 0.4 | n |  | TRUE
43 | bus_LV_4310-7_0_3_node_30 | 0.4 | n |  | TRUE
44 | bus_LV_4310-7_0_3_node_95 | 0.4 | n |  | TRUE
45 | bus_LV_4310-7_0_3_node_35 | 0.4 | n |  | TRUE
46 | bus_LV_4310-7_0_3_node_86 | 0.4 | n |  | TRUE
47 | bus_LV_4310-7_0_3_node_94 | 0.4 | n |  | TRUE
48 | bus_LV_4310-7_0_3_node_33 | 0.4 | n |  | TRUE
49 | bus_LV_4310-7_0_3_node_107 | 0.4 | n |  | TRUE
50 | bus_LV_4310-7_0_3_node_84 | 0.4 | n |  | TRUE
51 | bus_LV_4310-7_0_3_node_31 | 0.4 | n |  | TRUE
52 | bus_LV_4310-7_0_3_node_32 | 0.4 | n |  | TRUE
53 | bus_LV_4310-7_0_3_node_34 | 0.4 | n |  | TRUE
54 | bus_LV_4310-7_0_3_node_36 | 0.4 | n |  | TRUE
55 | bus_LV_4310-7_0_3_node_49 | 0.4 | n |  | TRUE
56 | bus_LV_4310-7_0_3_node_57 | 0.4 | n |  | TRUE
57 | bus_LV_4310-7_0_3_node_58 | 0.4 | n |  | TRUE
58 | bus_LV_4310-7_0_3_node_39 | 0.4 | n |  | TRUE
59 | bus_LV_4310-7_0_3_node_40 | 0.4 | n |  | TRUE
60 | bus_LV_4310-7_0_3_node_41 | 0.4 | n |  | TRUE
61 | bus_LV_4310-7_0_3_node_42 | 0.4 | n |  | TRUE
62 | bus_LV_4310-7_0_3_node_43 | 0.4 | n |  | TRUE
63 | bus_LV_4310-7_0_3_node_60 | 0.4 | n |  | TRUE
64 | bus_LV_4310-7_0_3_node_55 | 0.4 | n |  | TRUE
65 | bus_LV_4310-7_0_3_node_113 | 0.4 | n |  | TRUE
66 | bus_LV_4310-7_0_3_node_47 | 0.4 | n |  | TRUE
67 | bus_LV_4310-7_0_3_node_53 | 0.4 | n |  | TRUE
68 | bus_LV_4310-7_0_3_node_44 | 0.4 | n |  | TRUE
69 | bus_LV_4310-7_0_3_node_45 | 0.4 | n |  | TRUE
70 | bus_LV_4310-7_0_3_node_46 | 0.4 | n |  | TRUE
71 | bus_LV_4310-7_0_3_node_48 | 0.4 | n |  | TRUE
72 | bus_LV_4310-7_0_3_node_59 | 0.4 | n |  | TRUE
73 | bus_LV_4310-7_0_3_node_66 | 0.4 | n |  | TRUE
74 | bus_LV_4310-7_0_3_node_78 | 0.4 | n |  | TRUE
75 | bus_LV_4310-7_0_3_node_111 | 0.4 | n |  | TRUE
76 | bus_LV_4310-7_0_3_node_64 | 0.4 | n |  | TRUE
77 | bus_LV_4310-7_0_3_node_54 | 0.4 | n |  | TRUE
78 | bus_LV_4310-7_0_3_node_56 | 0.4 | n |  | TRUE
79 | bus_LV_4310-7_0_3_node_61 | 0.4 | n |  | TRUE
80 | bus_LV_4310-7_0_3_node_110 | 0.4 | n |  | TRUE
81 | bus_LV_4310-7_0_3_node_114 | 0.4 | n |  | TRUE
82 | bus_LV_4310-7_0_3_node_62 | 0.4 | n |  | TRUE
83 | bus_LV_4310-7_0_3_node_63 | 0.4 | n |  | TRUE
84 | bus_LV_4310-7_0_3_node_65 | 0.4 | n |  | TRUE
85 | bus_LV_4310-7_0_3_node_67 | 0.4 | n |  | TRUE
86 | bus_LV_4310-7_0_3_node_68 | 0.4 | n |  | TRUE
87 | bus_LV_4310-7_0_3_node_69 | 0.4 | n |  | TRUE
88 | bus_LV_4310-7_0_3_node_70 | 0.4 | n |  | TRUE
89 | bus_LV_4310-7_0_3_node_71 | 0.4 | n |  | TRUE
90 | bus_LV_4310-7_0_3_node_106 | 0.4 | n |  | TRUE
91 | bus_LV_4310-7_0_3_node_87 | 0.4 | n |  | TRUE
92 | bus_LV_4310-7_0_3_node_88 | 0.4 | n |  | TRUE
93 | bus_LV_4310-7_0_3_node_72 | 0.4 | n |  | TRUE
94 | bus_LV_4310-7_0_3_node_73 | 0.4 | n |  | TRUE
95 | bus_LV_4310-7_0_3_node_74 | 0.4 | n |  | TRUE
96 | bus_LV_4310-7_0_3_node_75 | 0.4 | n |  | TRUE
97 | bus_LV_4310-7_0_3_node_76 | 0.4 | n |  | TRUE
98 | bus_LV_4310-7_0_3_node_77 | 0.4 | n |  | TRUE
99 | bus_LV_4310-7_0_3_node_79 | 0.4 | n |  | TRUE
100 | bus_LV_4310-7_0_3_node_89 | 0.4 | n |  | TRUE
101 | bus_LV_4310-7_0_3_node_102 | 0.4 | n |  | TRUE
102 | bus_LV_4310-7_0_3_node_90 | 0.4 | n |  | TRUE
103 | bus_LV_4310-7_0_3_node_103 | 0.4 | n |  | TRUE
104 | bus_LV_4310-7_0_3_node_81 | 0.4 | n |  | TRUE
105 | bus_LV_4310-7_0_3_node_82 | 0.4 | n |  | TRUE
106 | bus_LV_4310-7_0_3_node_105 | 0.4 | n |  | TRUE
107 | bus_LV_4310-7_0_3_node_104 | 0.4 | n |  | TRUE
108 | bus_LV_4310-7_0_3_node_91 | 0.4 | n |  | TRUE
109 | bus_LV_4310-7_0_3_node_92 | 0.4 | n |  | TRUE
110 | bus_LV_4310-7_0_3_node_93 | 0.4 | n |  | TRUE
111 | bus_LV_4310-7_0_3_node_108 | 0.4 | n |  | TRUE
112 | bus_LV_4310-7_0_3_node_109 | 0.4 | n |  | TRUE
113 | bus_LV_4310-7_0_3_node_116 | 0.4 | n |  | TRUE
114 | bus_LV_4310-7_0_3_node_115 | 0.4 | n |  | TRUE
115 | bus_MV_486_0_node_27 | 20 | n |  | TRUE

## load
| name | bus | p_mw | q_mvar | const_z_percent | const_i_percent | sn_mva | scaling | in_service | type
0 | LV_4310-7_0_3_load_0 | 0 | 0.0076412 | 0.0019151 | 0 | 0 |  | 1 | TRUE | wye
1 | LV_4310-7_0_3_load_2 | 2 | 0.0093175 | 0.0023352 | 0 | 0 |  | 1 | TRUE | wye
2 | LV_4310-7_0_3_load_3 | 3 | 0.0078475 | 0.0019668 | 0 | 0 |  | 1 | TRUE | wye
3 | LV_4310-7_0_3_load_80 | 5 | 0.0060465 | 0.0015154 | 0 | 0 |  | 1 | TRUE | wye
4 | LV_4310-7_0_3_load_10 | 6 | 0.00061527 | 0.0001542 | 0 | 0 |  | 1 | TRUE | wye
5 | LV_4310-7_0_3_load_5 | 8 | 0.0010044 | 0.00025173 | 0 | 0 |  | 1 | TRUE | wye
6 | LV_4310-7_0_3_load_6 | 9 | 0.00078931 | 0.00019782 | 0 | 0 |  | 1 | TRUE | wye
7 | LV_4310-7_0_3_load_8 | 10 | 0.00076221 | 0.00019103 | 0 | 0 |  | 1 | TRUE | wye
8 | LV_4310-7_0_3_load_9 | 11 | 0.0004699 | 0.00011777 | 0 | 0 |  | 1 | TRUE | wye
9 | LV_4310-7_0_3_load_98 | 12 | 0.00058629 | 0.00014694 | 0 | 0 |  | 1 | TRUE | wye
10 | LV_4310-7_0_3_load_99 | 13 | 0.00053944 | 0.0001352 | 0 | 0 |  | 1 | TRUE | wye
11 | LV_4310-7_0_3_load_97 | 14 | 0.00055286 | 0.00013856 | 0 | 0 |  | 1 | TRUE | wye
12 | LV_4310-7_0_3_load_100 | 15 | 0.00096024 | 0.00024066 | 0 | 0 |  | 1 | TRUE | wye
13 | LV_4310-7_0_3_load_11 | 16 | 0.010173 | 0.0025496 | 0 | 0 |  | 1 | TRUE | wye
14 | LV_4310-7_0_3_load_12 | 17 | 0.00071787 | 0.00017992 | 0 | 0 |  | 1 | TRUE | wye
15 | LV_4310-7_0_3_load_13 | 18 | 0.00059135 | 0.00014821 | 0 | 0 |  | 1 | TRUE | wye
16 | LV_4310-7_0_3_load_14 | 19 | 0.0013834 | 0.00034672 | 0 | 0 |  | 1 | TRUE | wye
17 | LV_4310-7_0_3_load_18 | 22 | 0.00073119 | 0.00018325 | 0 | 0 |  | 1 | TRUE | wye
18 | LV_4310-7_0_3_load_19 | 23 | 0.00053954 | 0.00013522 | 0 | 0 |  | 1 | TRUE | wye
19 | LV_4310-7_0_3_load_17 | 24 | 0.0013213 | 0.00033114 | 0 | 0 |  | 1 | TRUE | wye
20 | LV_4310-7_0_3_load_117 | 25 | 0.0013074 | 0.00032766 | 0 | 0 |  | 1 | TRUE | wye
21 | LV_4310-7_0_3_load_101 | 26 | 0.00056476 | 0.00014154 | 0 | 0 |  | 1 | TRUE | wye
22 | LV_4310-7_0_3_load_38 | 27 | 0.00095601 | 0.0002396 | 0 | 0 |  | 1 | TRUE | wye
23 | LV_4310-7_0_3_load_20 | 28 | 0.002019 | 0.00050601 | 0 | 0 |  | 1 | TRUE | wye
24 | LV_4310-7_0_3_load_21 | 29 | 0.0027499 | 0.00068919 | 0 | 0 |  | 1 | TRUE | wye
25 | LV_4310-7_0_3_load_22 | 30 | 0.00090309 | 0.00022634 | 0 | 0 |  | 1 | TRUE | wye
26 | LV_4310-7_0_3_load_23 | 31 | 0.00095845 | 0.00024021 | 0 | 0 |  | 1 | TRUE | wye
27 | LV_4310-7_0_3_load_96 | 33 | 0.00090141 | 0.00022591 | 0 | 0 |  | 1 | TRUE | wye
28 | LV_4310-7_0_3_load_37 | 34 | 0.0012992 | 0.00032561 | 0 | 0 |  | 1 | TRUE | wye
29 | LV_4310-7_0_3_load_51 | 35 | 0.0021267 | 0.00053301 | 0 | 0 |  | 1 | TRUE | wye
30 | LV_4310-7_0_3_load_52 | 36 | 0.001356 | 0.00033985 | 0 | 0 |  | 1 | TRUE | wye
31 | LV_4310-7_0_3_load_50 | 37 | 0.0035328 | 0.00088541 | 0 | 0 |  | 1 | TRUE | wye
32 | LV_4310-7_0_3_load_25 | 38 | 0.00095997 | 0.00024059 | 0 | 0 |  | 1 | TRUE | wye
33 | LV_4310-7_0_3_load_26 | 39 | 0.00061912 | 0.00015517 | 0 | 0 |  | 1 | TRUE | wye
34 | LV_4310-7_0_3_load_28 | 41 | 0.00081773 | 0.00020494 | 0 | 0 |  | 1 | TRUE | wye
35 | LV_4310-7_0_3_load_29 | 42 | 0.0029244 | 0.00073292 | 0 | 0 |  | 1 | TRUE | wye
36 | LV_4310-7_0_3_load_30 | 43 | 0.00094188 | 0.00023606 | 0 | 0 |  | 1 | TRUE | wye
37 | LV_4310-7_0_3_load_95 | 44 | 0.0013188 | 0.00033053 | 0 | 0 |  | 1 | TRUE | wye
38 | LV_4310-7_0_3_load_35 | 45 | 0.0010735 | 0.00026905 | 0 | 0 |  | 1 | TRUE | wye
39 | LV_4310-7_0_3_load_94 | 47 | 0.0015207 | 0.00038112 | 0 | 0 |  | 1 | TRUE | wye
40 | LV_4310-7_0_3_load_107 | 49 | 0.00066284 | 0.00016612 | 0 | 0 |  | 1 | TRUE | wye
41 | LV_4310-7_0_3_load_84 | 50 | 0.00064989 | 0.00016288 | 0 | 0 |  | 1 | TRUE | wye
42 | LV_4310-7_0_3_load_31 | 51 | 0.0018572 | 0.00046545 | 0 | 0 |  | 1 | TRUE | wye
43 | LV_4310-7_0_3_load_32 | 52 | 0.0045341 | 0.0011364 | 0 | 0 |  | 1 | TRUE | wye
44 | LV_4310-7_0_3_load_34 | 53 | 0.0016059 | 0.00040247 | 0 | 0 |  | 1 | TRUE | wye
45 | LV_4310-7_0_3_load_36 | 54 | 0.0013408 | 0.00033604 | 0 | 0 |  | 1 | TRUE | wye
46 | LV_4310-7_0_3_load_49 | 55 | 0.0053926 | 0.0013515 | 0 | 0 |  | 1 | TRUE | wye
47 | LV_4310-7_0_3_load_57 | 56 | 0.0013199 | 0.00033081 | 0 | 0 |  | 1 | TRUE | wye
48 | LV_4310-7_0_3_load_58 | 57 | 0.0021809 | 0.00054659 | 0 | 0 |  | 1 | TRUE | wye
49 | LV_4310-7_0_3_load_39 | 58 | 0.0023971 | 0.00060076 | 0 | 0 |  | 1 | TRUE | wye
50 | LV_4310-7_0_3_load_40 | 59 | 0.0023465 | 0.00058808 | 0 | 0 |  | 1 | TRUE | wye
51 | LV_4310-7_0_3_load_41 | 60 | 0.0010915 | 0.00027355 | 0 | 0 |  | 1 | TRUE | wye
52 | LV_4310-7_0_3_load_43 | 62 | 0.00106 | 0.00026566 | 0 | 0 |  | 1 | TRUE | wye
53 | LV_4310-7_0_3_load_55 | 64 | 0.0011091 | 0.00027798 | 0 | 0 |  | 1 | TRUE | wye
54 | LV_4310-7_0_3_load_113 | 65 | 0.0035028 | 0.00087788 | 0 | 0 |  | 1 | TRUE | wye
55 | LV_4310-7_0_3_load_53 | 67 | 0.003729 | 0.00093457 | 0 | 0 |  | 1 | TRUE | wye
56 | LV_4310-7_0_3_load_44 | 68 | 0.0016414 | 0.00041137 | 0 | 0 |  | 1 | TRUE | wye
57 | LV_4310-7_0_3_load_45 | 69 | 0.0019592 | 0.00049102 | 0 | 0 |  | 1 | TRUE | wye
58 | LV_4310-7_0_3_load_46 | 70 | 0.0031089 | 0.00077916 | 0 | 0 |  | 1 | TRUE | wye
59 | LV_4310-7_0_3_load_48 | 71 | 0.0012677 | 0.00031772 | 0 | 0 |  | 1 | TRUE | wye
60 | LV_4310-7_0_3_load_78 | 74 | 0.0009668 | 0.0002423 | 0 | 0 |  | 1 | TRUE | wye
61 | LV_4310-7_0_3_load_111 | 75 | 0.0011489 | 0.00028795 | 0 | 0 |  | 1 | TRUE | wye
62 | LV_4310-7_0_3_load_64 | 76 | 0.0054058 | 0.0013548 | 0 | 0 |  | 1 | TRUE | wye
63 | LV_4310-7_0_3_load_54 | 77 | 0.0032816 | 0.00082244 | 0 | 0 |  | 1 | TRUE | wye
64 | LV_4310-7_0_3_load_56 | 78 | 0.0016108 | 0.0004037 | 0 | 0 |  | 1 | TRUE | wye
65 | LV_4310-7_0_3_load_61 | 79 | 0.0034532 | 0.00086545 | 0 | 0 |  | 1 | TRUE | wye
66 | LV_4310-7_0_3_load_110 | 80 | 0.00076715 | 0.00019227 | 0 | 0 |  | 1 | TRUE | wye
67 | LV_4310-7_0_3_load_114 | 81 | 0.0010883 | 0.00027275 | 0 | 0 |  | 1 | TRUE | wye
68 | LV_4310-7_0_3_load_62 | 82 | 0.00085412 | 0.00021406 | 0 | 0 |  | 1 | TRUE | wye
69 | LV_4310-7_0_3_load_63 | 83 | 0.001521 | 0.0003812 | 0 | 0 |  | 1 | TRUE | wye
70 | LV_4310-7_0_3_load_65 | 84 | 0.0012578 | 0.00031523 | 0 | 0 |  | 1 | TRUE | wye
71 | LV_4310-7_0_3_load_67 | 85 | 0.0015444 | 0.00038705 | 0 | 0 |  | 1 | TRUE | wye
72 | LV_4310-7_0_3_load_68 | 86 | 0.0007568 | 0.00018967 | 0 | 0 |  | 1 | TRUE | wye
73 | LV_4310-7_0_3_load_69 | 87 | 0.00068277 | 0.00017112 | 0 | 0 |  | 1 | TRUE | wye
74 | LV_4310-7_0_3_load_70 | 88 | 0.00069219 | 0.00017348 | 0 | 0 |  | 1 | TRUE | wye
75 | LV_4310-7_0_3_load_71 | 89 | 0.00060153 | 0.00015076 | 0 | 0 |  | 1 | TRUE | wye
76 | LV_4310-7_0_3_load_106 | 90 | 0.00065282 | 0.00016361 | 0 | 0 |  | 1 | TRUE | wye
77 | LV_4310-7_0_3_load_87 | 91 | 0.0018269 | 0.00045786 | 0 | 0 |  | 1 | TRUE | wye
78 | LV_4310-7_0_3_load_88 | 92 | 0.00066305 | 0.00016617 | 0 | 0 |  | 1 | TRUE | wye
79 | LV_4310-7_0_3_load_72 | 93 | 0.00085356 | 0.00021392 | 0 | 0 |  | 1 | TRUE | wye
80 | LV_4310-7_0_3_load_73 | 94 | 0.0032804 | 0.00082215 | 0 | 0 |  | 1 | TRUE | wye
81 | LV_4310-7_0_3_load_75 | 96 | 0.0019107 | 0.00047886 | 0 | 0 |  | 1 | TRUE | wye
82 | LV_4310-7_0_3_load_76 | 97 | 0.0051437 | 0.0012891 | 0 | 0 |  | 1 | TRUE | wye
83 | LV_4310-7_0_3_load_77 | 98 | 0.0016623 | 0.0004166 | 0 | 0 |  | 1 | TRUE | wye
84 | LV_4310-7_0_3_load_79 | 99 | 0.0061829 | 0.0015496 | 0 | 0 |  | 1 | TRUE | wye
85 | LV_4310-7_0_3_load_89 | 100 | 0.00066511 | 0.00016669 | 0 | 0 |  | 1 | TRUE | wye
86 | LV_4310-7_0_3_load_102 | 101 | 0.0015305 | 0.00038359 | 0 | 0 |  | 1 | TRUE | wye
87 | LV_4310-7_0_3_load_90 | 102 | 0.00067065 | 0.00016808 | 0 | 0 |  | 1 | TRUE | wye
88 | LV_4310-7_0_3_load_103 | 103 | 0.0018389 | 0.00046088 | 0 | 0 |  | 1 | TRUE | wye
89 | LV_4310-7_0_3_load_81 | 104 | 0.0015697 | 0.0003934 | 0 | 0 |  | 1 | TRUE | wye
90 | LV_4310-7_0_3_load_82 | 105 | 0.0018679 | 0.00046814 | 0 | 0 |  | 1 | TRUE | wye
91 | LV_4310-7_0_3_load_105 | 106 | 0.0019867 | 0.00049792 | 0 | 0 |  | 1 | TRUE | wye
92 | LV_4310-7_0_3_load_104 | 107 | 0.00059117 | 0.00014816 | 0 | 0 |  | 1 | TRUE | wye
93 | LV_4310-7_0_3_load_91 | 108 | 0.0039696 | 0.00099487 | 0 | 0 |  | 1 | TRUE | wye
94 | LV_4310-7_0_3_load_92 | 109 | 0.0042619 | 0.0010681 | 0 | 0 |  | 1 | TRUE | wye
95 | LV_4310-7_0_3_load_93 | 110 | 0.0014206 | 0.00035605 | 0 | 0 |  | 1 | TRUE | wye
96 | LV_4310-7_0_3_load_108 | 111 | 0.0023951 | 0.00060028 | 0 | 0 |  | 1 | TRUE | wye
97 | LV_4310-7_0_3_load_116 | 113 | 0.0021342 | 0.00053488 | 0 | 0 |  | 1 | TRUE | wye
98 | LV_4310-7_0_3_load_115 | 114 | 0.0016835 | 0.00042193 | 0 | 0 |  | 1 | TRUE | wye

## ext_grid
| name | bus | vm_pu | va_degree | slack_weight | in_service
0 |  | 52 | 1 | 0 | 1 | TRUE

## line
| name | std_type | from_bus | to_bus | length_km | r_ohm_per_km | x_ohm_per_km | c_nf_per_km | g_us_per_km | max_i_ka | df | parallel | type | in_service
0 | LV_4310-7_0_3_line_0 | NAYY 4x150 SE | 0 | 1 | 0.028668 | 0.208 | 0.08 | 261 | 0 | 0.27 | 1 | 1 | cs | TRUE
1 | LV_4310-7_0_3_line_1 | NAYY 4x150 SE | 1 | 2 | 0.049175 | 0.208 | 0.08 | 261 | 0 | 0.27 | 1 | 1 | cs | TRUE
2 | LV_4310-7_0_3_line_2 | NAYY 4x150 SE | 2 | 3 | 0.026561 | 0.208 | 0.08 | 261 | 0 | 0.27 | 1 | 1 | cs | TRUE
3 | LV_4310-7_0_3_line_3 | NAYY 4x150 SE | 3 | 4 | 0.046137 | 0.208 | 0.08 | 261 | 0 | 0.27 | 1 | 1 | cs | TRUE
4 | LV_4310-7_0_3_line_4 | NAYY 4x150 SE | 4 | 5 | 0.017597 | 0.208 | 0.08 | 261 | 0 | 0.27 | 1 | 1 | cs | TRUE
5 | LV_4310-7_0_3_line_5 | NAYY 4x150 SE | 4 | 6 | 0.03878 | 0.208 | 0.08 | 261 | 0 | 0.27 | 1 | 1 | cs | TRUE
6 | LV_4310-7_0_3_line_6 | NAYY 4x150 SE | 6 | 7 | 0.016285 | 0.208 | 0.08 | 261 | 0 | 0.27 | 1 | 1 | cs | TRUE
7 | LV_4310-7_0_3_line_7 | NAYY 4x150 SE | 7 | 11 | 0.018705 | 0.208 | 0.08 | 261 | 0 | 0.27 | 1 | 1 | cs | TRUE
8 | LV_4310-7_0_3_line_8 | NAYY 4x150 SE | 7 | 8 | 0.01482 | 0.208 | 0.08 | 261 | 0 | 0.27 | 1 | 1 | cs | TRUE
9 | LV_4310-7_0_3_line_9 | NAYY 4x150 SE | 8 | 9 | 0.00020346 | 0.208 | 0.08 | 261 | 0 | 0.27 | 1 | 1 | cs | TRUE
10 | LV_4310-7_0_3_line_10 | NAYY 4x150 SE | 9 | 10 | 0.011215 | 0.208 | 0.08 | 261 | 0 | 0.27 | 1 | 1 | cs | TRUE
11 | LV_4310-7_0_3_line_11 | NAYY 4x150 SE | 10 | 12 | 0.0088534 | 0.208 | 0.08 | 261 | 0 | 0.27 | 1 | 1 | cs | TRUE
12 | LV_4310-7_0_3_line_12 | NAYY 4x150 SE | 11 | 13 | 0.0030871 | 0.208 | 0.08 | 261 | 0 | 0.27 | 1 | 1 | cs | TRUE
13 | LV_4310-7_0_3_line_13 | NAYY 4x150 SE | 12 | 14 | 0.011573 | 0.208 | 0.08 | 261 | 0 | 0.27 | 1 | 1 | cs | TRUE
14 | LV_4310-7_0_3_line_14 | NAYY 4x150 SE | 13 | 15 | 0.021526 | 0.208 | 0.08 | 261 | 0 | 0.27 | 1 | 1 | cs | TRUE
15 | LV_4310-7_0_3_line_15 | NAYY 4x150 SE | 14 | 22 | 0.0065903 | 0.208 | 0.08 | 261 | 0 | 0.27 | 1 | 1 | cs | TRUE
16 | LV_4310-7_0_3_line_16 | NAYY 4x150 SE | 15 | 18 | 0.0046091 | 0.208 | 0.08 | 261 | 0 | 0.27 | 1 | 1 | cs | TRUE
17 | LV_4310-7_0_3_line_17 | NAYY 4x150 SE | 16 | 17 | 0.021151 | 0.208 | 0.08 | 261 | 0 | 0.27 | 1 | 1 | cs | TRUE
18 | LV_4310-7_0_3_line_18 | NAYY 4x150 SE | 17 | 18 | 0.0010403 | 0.208 | 0.08 | 261 | 0 | 0.27 | 1 | 1 | cs | TRUE
19 | LV_4310-7_0_3_line_19 | NAYY 4x150 SE | 19 | 20 | 0.022631 | 0.208 | 0.08 | 261 | 0 | 0.27 | 1 | 1 | cs | TRUE
20 | LV_4310-7_0_3_line_20 | NAYY 4x150 SE | 19 | 21 | 0.14493 | 0.208 | 0.08 | 261 | 0 | 0.27 | 1 | 1 | cs | TRUE
21 | LV_4310-7_0_3_line_21 | NAYY 4x150 SE | 20 | 22 | 0.01355 | 0.208 | 0.08 | 261 | 0 | 0.27 | 1 | 1 | cs | TRUE
22 | LV_4310-7_0_3_line_22 | NAYY 4x150 SE | 20 | 23 | 0.0022905 | 0.208 | 0.08 | 261 | 0 | 0.27 | 1 | 1 | cs | TRUE
23 | LV_4310-7_0_3_line_23 | NAYY 4x150 SE | 21 | 24 | 0.019817 | 0.208 | 0.08 | 261 | 0 | 0.27 | 1 | 1 | cs | TRUE
24 | LV_4310-7_0_3_line_24 | NAYY 4x150 SE | 23 | 26 | 0.009373 | 0.208 | 0.08 | 261 | 0 | 0.27 | 1 | 1 | cs | TRUE
25 | LV_4310-7_0_3_line_25 | NAYY 4x150 SE | 24 | 25 | 0.018211 | 0.208 | 0.08 | 261 | 0 | 0.27 | 1 | 1 | cs | TRUE
26 | LV_4310-7_0_3_line_26 | NAYY 4x150 SE | 26 | 27 | 0.00075511 | 0.208 | 0.08 | 261 | 0 | 0.27 | 1 | 1 | cs | TRUE
27 | LV_4310-7_0_3_line_27 | NAYY 4x150 SE | 27 | 34 | 0.015015 | 0.208 | 0.08 | 261 | 0 | 0.27 | 1 | 1 | cs | TRUE
28 | LV_4310-7_0_3_line_28 | NAYY 4x150 SE | 28 | 29 | 0.025378 | 0.208 | 0.08 | 261 | 0 | 0.27 | 1 | 1 | cs | TRUE
29 | LV_4310-7_0_3_line_29 | NAYY 4x150 SE | 28 | 30 | 0.044744 | 0.208 | 0.08 | 261 | 0 | 0.27 | 1 | 1 | cs | TRUE
30 | LV_4310-7_0_3_line_30 | NAYY 4x150 SE | 29 | 31 | 0.017494 | 0.208 | 0.08 | 261 | 0 | 0.27 | 1 | 1 | cs | TRUE
31 | LV_4310-7_0_3_line_31 | NAYY 4x150 SE | 30 | 32 | 0.0053904 | 0.208 | 0.08 | 261 | 0 | 0.27 | 1 | 1 | cs | TRUE
32 | LV_4310-7_0_3_line_32 | NAYY 4x150 SE | 30 | 33 | 0.08467 | 0.208 | 0.08 | 261 | 0 | 0.27 | 1 | 1 | cs | TRUE
33 | LV_4310-7_0_3_line_33 | NAYY 4x150 SE | 31 | 34 | 0.0057333 | 0.208 | 0.08 | 261 | 0 | 0.27 | 1 | 1 | cs | TRUE
34 | LV_4310-7_0_3_line_34 | NAYY 4x150 SE | 32 | 35 | 0.013887 | 0.208 | 0.08 | 261 | 0 | 0.27 | 1 | 1 | cs | TRUE
35 | LV_4310-7_0_3_line_35 | NAYY 4x150 SE | 32 | 36 | 0.030212 | 0.208 | 0.08 | 261 | 0 | 0.27 | 1 | 1 | cs | TRUE
36 | LV_4310-7_0_3_line_36 | NAYY 4x150 SE | 35 | 37 | 0.00028002 | 0.208 | 0.08 | 261 | 0 | 0.27 | 1 | 1 | cs | TRUE
37 | LV_4310-7_0_3_line_37 | NAYY 4x150 SE | 37 | 55 | 0.013875 | 0.208 | 0.08 | 261 | 0 | 0.27 | 1 | 1 | cs | TRUE
38 | LV_4310-7_0_3_line_38 | NAYY 4x150 SE | 38 | 39 | 0.021589 | 0.208 | 0.08 | 261 | 0 | 0.27 | 1 | 1 | cs | TRUE
39 | LV_4310-7_0_3_line_39 | NAYY 4x150 SE | 38 | 40 | 0.0141 | 0.208 | 0.08 | 261 | 0 | 0.27 | 1 | 1 | cs | TRUE
40 | LV_4310-7_0_3_line_40 | NAYY 4x150 SE | 39 | 41 | 0.011962 | 0.208 | 0.08 | 261 | 0 | 0.27 | 1 | 1 | cs | TRUE
41 | LV_4310-7_0_3_line_41 | NAYY 4x150 SE | 40 | 42 | 0.020783 | 0.208 | 0.08 | 261 | 0 | 0.27 | 1 | 2 | cs | TRUE
42 | LV_4310-7_0_3_line_42 | NAYY 4x150 SE | 40 | 43 | 0.015894 | 0.208 | 0.08 | 261 | 0 | 0.27 | 1 | 1 | cs | TRUE
43 | LV_4310-7_0_3_line_43 | NAYY 4x150 SE | 41 | 44 | 0.021149 | 0.208 | 0.08 | 261 | 0 | 0.27 | 1 | 1 | cs | TRUE
44 | LV_4310-7_0_3_line_44 | NAYY 4x150 SE | 42 | 45 | 0.022299 | 0.208 | 0.08 | 261 | 0 | 0.27 | 1 | 2 | cs | TRUE
45 | LV_4310-7_0_3_line_45 | NAYY 4x150 SE | 43 | 46 | 0.01425 | 0.208 | 0.08 | 261 | 0 | 0.27 | 1 | 1 | cs | TRUE
46 | LV_4310-7_0_3_line_46 | NAYY 4x150 SE | 44 | 47 | 0.017788 | 0.208 | 0.08 | 261 | 0 | 0.27 | 1 | 1 | cs | TRUE
47 | LV_4310-7_0_3_line_47 | NAYY 4x150 SE | 45 | 48 | 0.0011343 | 0.208 | 0.08 | 261 | 0 | 0.27 | 1 | 2 | cs | TRUE
48 | LV_4310-7_0_3_line_48 | NAYY 4x150 SE | 46 | 49 | 0.030802 | 0.208 | 0.08 | 261 | 0 | 0.27 | 1 | 1 | cs | TRUE
49 | LV_4310-7_0_3_line_49 | NAYY 4x150 SE | 46 | 50 | 0.014523 | 0.208 | 0.08 | 261 | 0 | 0.27 | 1 | 1 | cs | TRUE
50 | LV_4310-7_0_3_line_50 | NAYY 4x150 SE | 47 | 73 | 0.022478 | 0.208 | 0.08 | 261 | 0 | 0.27 | 1 | 1 | cs | TRUE
51 | LV_4310-7_0_3_line_51 | NAYY 4x150 SE | 48 | 54 | 0.016783 | 0.208 | 0.08 | 261 | 0 | 0.27 | 1 | 1 | cs | TRUE
52 | LV_4310-7_0_3_line_52 | NAYY 4x150 SE | 48 | 51 | 0.011363 | 0.208 | 0.08 | 261 | 0 | 0.27 | 1 | 2 | cs | TRUE
53 | LV_4310-7_0_3_line_53 | NAYY 4x150 SE | 49 | 90 | 0.013827 | 0.208 | 0.08 | 261 | 0 | 0.27 | 1 | 1 | cs | TRUE
54 | LV_4310-7_0_3_line_54 | NAYY 4x150 SE | 50 | 105 | 0.032696 | 0.208 | 0.08 | 261 | 0 | 0.27 | 1 | 1 | cs | TRUE
55 | LV_4310-7_0_3_line_55 | NAYY 4x150 SE | 51 | 52 | 0.0048981 | 0.208 | 0.08 | 261 | 0 | 0.27 | 1 | 2 | cs | TRUE
56 | LV_4310-7_0_3_line_56 | NAYY 4x150 SE | 52 | 53 | 0.013384 | 0.208 | 0.08 | 261 | 0 | 0.27 | 1 | 1 | cs | TRUE
57 | LV_4310-7_0_3_line_57 | NAYY 4x150 SE | 53 | 55 | 0.019766 | 0.208 | 0.08 | 261 | 0 | 0.27 | 1 | 1 | cs | TRUE
58 | LV_4310-7_0_3_line_58 | NAYY 4x150 SE | 54 | 56 | 0.017827 | 0.208 | 0.08 | 261 | 0 | 0.27 | 1 | 1 | cs | TRUE
59 | LV_4310-7_0_3_line_59 | NAYY 4x150 SE | 56 | 57 | 0.010016 | 0.208 | 0.08 | 261 | 0 | 0.27 | 1 | 1 | cs | TRUE
60 | LV_4310-7_0_3_line_60 | NAYY 4x150 SE | 58 | 59 | 0.010975 | 0.208 | 0.08 | 261 | 0 | 0.27 | 1 | 1 | cs | TRUE
61 | LV_4310-7_0_3_line_61 | NAYY 4x150 SE | 58 | 60 | 0.023998 | 0.208 | 0.08 | 261 | 0 | 0.27 | 1 | 1 | cs | TRUE
62 | LV_4310-7_0_3_line_62 | NAYY 4x150 SE | 59 | 61 | 0.016146 | 0.208 | 0.08 | 261 | 0 | 0.27 | 1 | 1 | cs | TRUE
63 | LV_4310-7_0_3_line_63 | NAYY 4x150 SE | 60 | 62 | 0.012325 | 0.208 | 0.08 | 261 | 0 | 0.27 | 1 | 1 | cs | TRUE
64 | LV_4310-7_0_3_line_64 | NAYY 4x150 SE | 61 | 63 | 0.005857 | 0.208 | 0.08 | 261 | 0 | 0.27 | 1 | 1 | cs | TRUE
65 | LV_4310-7_0_3_line_65 | NAYY 4x150 SE | 62 | 64 | 0.0091571 | 0.208 | 0.08 | 261 | 0 | 0.27 | 1 | 1 | cs | TRUE
66 | LV_4310-7_0_3_line_66 | NAYY 4x150 SE | 63 | 65 | 0.020132 | 0.208 | 0.08 | 261 | 0 | 0.27 | 1 | 1 | cs | TRUE
67 | LV_4310-7_0_3_line_67 | NAYY 4x150 SE | 63 | 66 | 0.05938 | 0.208 | 0.08 | 261 | 0 | 0.27 | 1 | 1 | cs | TRUE
68 | LV_4310-7_0_3_line_68 | NAYY 4x150 SE | 64 | 67 | 0.028157 | 0.208 | 0.08 | 261 | 0 | 0.27 | 1 | 1 | cs | TRUE
69 | LV_4310-7_0_3_line_69 | NAYY 4x150 SE | 65 | 81 | 0.016956 | 0.208 | 0.08 | 261 | 0 | 0.27 | 1 | 1 | cs | TRUE
70 | LV_4310-7_0_3_line_70 | NAYY 4x150 SE | 66 | 72 | 0.028316 | 0.208 | 0.08 | 261 | 0 | 0.27 | 1 | 1 | cs | TRUE
71 | LV_4310-7_0_3_line_71 | NAYY 4x150 SE | 66 | 69 | 0.013049 | 0.208 | 0.08 | 261 | 0 | 0.27 | 1 | 1 | cs | TRUE
72 | LV_4310-7_0_3_line_72 | NAYY 4x150 SE | 67 | 77 | 0.0063578 | 0.208 | 0.08 | 261 | 0 | 0.27 | 1 | 1 | cs | TRUE
73 | LV_4310-7_0_3_line_73 | NAYY 4x150 SE | 68 | 69 | 0.030718 | 0.208 | 0.08 | 261 | 0 | 0.27 | 1 | 1 | cs | TRUE
74 | LV_4310-7_0_3_line_74 | NAYY 4x150 SE | 68 | 70 | 0.018104 | 0.208 | 0.08 | 261 | 0 | 0.27 | 1 | 1 | cs | TRUE
75 | LV_4310-7_0_3_line_75 | NAYY 4x150 SE | 70 | 71 | 0.019771 | 0.208 | 0.08 | 261 | 0 | 0.27 | 1 | 1 | cs | TRUE
76 | LV_4310-7_0_3_line_76 | NAYY 4x150 SE | 71 | 73 | 0.0065714 | 0.208 | 0.08 | 261 | 0 | 0.27 | 1 | 1 | cs | TRUE
77 | LV_4310-7_0_3_line_77 | NAYY 4x150 SE | 72 | 74 | 0.016451 | 0.208 | 0.08 | 261 | 0 | 0.27 | 1 | 1 | cs | TRUE
78 | LV_4310-7_0_3_line_78 | NAYY 4x150 SE | 72 | 75 | 0.032505 | 0.208 | 0.08 | 261 | 0 | 0.27 | 1 | 1 | cs | TRUE
79 | LV_4310-7_0_3_line_79 | NAYY 4x150 SE | 73 | 76 | 0.052418 | 0.208 | 0.08 | 261 | 0 | 0.27 | 1 | 1 | cs | TRUE
80 | LV_4310-7_0_3_line_80 | NAYY 4x150 SE | 75 | 80 | 0.0062234 | 0.208 | 0.08 | 261 | 0 | 0.27 | 1 | 1 | cs | TRUE
81 | LV_4310-7_0_3_line_81 | NAYY 4x150 SE | 76 | 82 | 0.041623 | 0.208 | 0.08 | 261 | 0 | 0.27 | 1 | 1 | cs | TRUE
82 | LV_4310-7_0_3_line_82 | NAYY 4x150 SE | 77 | 78 | 0.013332 | 0.208 | 0.08 | 261 | 0 | 0.27 | 1 | 1 | cs | TRUE
83 | LV_4310-7_0_3_line_83 | NAYY 4x150 SE | 78 | 79 | 0.019585 | 0.208 | 0.08 | 261 | 0 | 0.27 | 1 | 1 | cs | TRUE
84 | LV_4310-7_0_3_line_84 | NAYY 4x150 SE | 81 | 114 | 0.0093908 | 0.208 | 0.08 | 261 | 0 | 0.27 | 1 | 1 | cs | TRUE
85 | LV_4310-7_0_3_line_85 | NAYY 4x150 SE | 82 | 83 | 0.033256 | 0.208 | 0.08 | 261 | 0 | 0.27 | 1 | 1 | cs | TRUE
86 | LV_4310-7_0_3_line_86 | NAYY 4x150 SE | 83 | 84 | 0.022159 | 0.208 | 0.08 | 261 | 0 | 0.27 | 1 | 1 | cs | TRUE
87 | LV_4310-7_0_3_line_87 | NAYY 4x150 SE | 85 | 86 | 0.0038508 | 0.208 | 0.08 | 261 | 0 | 0.27 | 1 | 1 | cs | TRUE
88 | LV_4310-7_0_3_line_88 | NAYY 4x150 SE | 85 | 87 | 0.0023462 | 0.208 | 0.08 | 261 | 0 | 0.27 | 1 | 1 | cs | TRUE
89 | LV_4310-7_0_3_line_89 | NAYY 4x150 SE | 86 | 88 | 0.013574 | 0.208 | 0.08 | 261 | 0 | 0.27 | 1 | 1 | cs | TRUE
90 | LV_4310-7_0_3_line_90 | NAYY 4x150 SE | 87 | 89 | 0.011636 | 0.208 | 0.08 | 261 | 0 | 0.27 | 1 | 1 | cs | TRUE
91 | LV_4310-7_0_3_line_91 | NAYY 4x150 SE | 88 | 90 | 0.0042678 | 0.208 | 0.08 | 261 | 0 | 0.27 | 1 | 1 | cs | TRUE
92 | LV_4310-7_0_3_line_92 | NAYY 4x150 SE | 89 | 91 | 0.0017333 | 0.208 | 0.08 | 261 | 0 | 0.27 | 1 | 1 | cs | TRUE
93 | LV_4310-7_0_3_line_93 | NAYY 4x150 SE | 91 | 92 | 0.0054592 | 0.208 | 0.08 | 261 | 0 | 0.27 | 1 | 1 | cs | TRUE
94 | LV_4310-7_0_3_line_94 | NAYY 4x150 SE | 92 | 106 | 0.016084 | 0.208 | 0.08 | 261 | 0 | 0.27 | 1 | 1 | cs | TRUE
95 | LV_4310-7_0_3_line_95 | NAYY 4x150 SE | 93 | 94 | 0.012399 | 0.208 | 0.08 | 261 | 0 | 0.27 | 1 | 1 | cs | TRUE
96 | LV_4310-7_0_3_line_96 | NAYY 4x150 SE | 93 | 95 | 0.011176 | 0.208 | 0.08 | 261 | 0 | 0.27 | 1 | 1 | cs | TRUE
97 | LV_4310-7_0_3_line_97 | NAYY 4x150 SE | 94 | 96 | 0.015817 | 0.208 | 0.08 | 261 | 0 | 0.27 | 1 | 1 | cs | TRUE
98 | LV_4310-7_0_3_line_98 | NAYY 4x150 SE | 95 | 97 | 0.022187 | 0.208 | 0.08 | 261 | 0 | 0.27 | 1 | 1 | cs | TRUE
99 | LV_4310-7_0_3_line_99 | NAYY 4x150 SE | 95 | 98 | 0.015386 | 0.208 | 0.08 | 261 | 0 | 0.27 | 1 | 1 | cs | TRUE
100 | LV_4310-7_0_3_line_100 | NAYY 4x150 SE | 96 | 99 | 0.023416 | 0.208 | 0.08 | 261 | 0 | 0.27 | 1 | 1 | cs | TRUE
101 | LV_4310-7_0_3_line_101 | NAYY 4x150 SE | 97 | 100 | 0.0071516 | 0.208 | 0.08 | 261 | 0 | 0.27 | 1 | 1 | cs | TRUE
102 | LV_4310-7_0_3_line_102 | NAYY 4x150 SE | 98 | 101 | 0.018801 | 0.208 | 0.08 | 261 | 0 | 0.27 | 1 | 1 | cs | TRUE
103 | LV_4310-7_0_3_line_103 | NAYY 4x150 SE | 100 | 102 | 0.011751 | 0.208 | 0.08 | 261 | 0 | 0.27 | 1 | 1 | cs | TRUE
104 | LV_4310-7_0_3_line_104 | NAYY 4x150 SE | 101 | 103 | 0.0090454 | 0.208 | 0.08 | 261 | 0 | 0.27 | 1 | 1 | cs | TRUE
105 | LV_4310-7_0_3_line_105 | NAYY 4x150 SE | 102 | 108 | 0.012168 | 0.208 | 0.08 | 261 | 0 | 0.27 | 1 | 1 | cs | TRUE
106 | LV_4310-7_0_3_line_106 | NAYY 4x150 SE | 103 | 107 | 0.018925 | 0.208 | 0.08 | 261 | 0 | 0.27 | 1 | 1 | cs | TRUE
107 | LV_4310-7_0_3_line_107 | NAYY 4x150 SE | 104 | 105 | 0.027522 | 0.208 | 0.08 | 261 | 0 | 0.27 | 1 | 1 | cs | TRUE
108 | LV_4310-7_0_3_line_108 | NAYY 4x150 SE | 106 | 107 | 0.003939 | 0.208 | 0.08 | 261 | 0 | 0.27 | 1 | 1 | cs | TRUE
109 | LV_4310-7_0_3_line_109 | NAYY 4x150 SE | 108 | 109 | 9.6144e-05 | 0.208 | 0.08 | 261 | 0 | 0.27 | 1 | 1 | cs | TRUE
110 | LV_4310-7_0_3_line_110 | NAYY 4x150 SE | 109 | 110 | 0.0045905 | 0.208 | 0.08 | 261 | 0 | 0.27 | 1 | 1 | cs | TRUE
111 | LV_4310-7_0_3_line_111 | NAYY 4x150 SE | 111 | 112 | 0.032874 | 0.208 | 0.08 | 261 | 0 | 0.27 | 1 | 1 | cs | TRUE
112 | LV_4310-7_0_3_line_112 | NAYY 4x150 SE | 112 | 113 | 0.040967 | 0.208 | 0.08 | 261 | 0 | 0.27 | 1 | 1 | cs | TRUE
113 | LV_4310-7_0_3_line_113 | NAYY 4x150 SE | 113 | 114 | 0.026967 | 0.208 | 0.08 | 261 | 0 | 0.27 | 1 | 1 | cs | TRUE

## trafo
| name | std_type | hv_bus | lv_bus | sn_mva | vn_hv_kv | vn_lv_kv | vk_percent | vkr_percent | pfe_kw | i0_percent | shift_degree | tap_side | tap_neutral | tap_min | tap_max | tap_step_percent | tap_step_degree | tap_pos | tap_phase_shifter | parallel | df | in_service
0 | LV_4310-7_0_3_trafo_32 | 0.25 MVA 20/0.4 kV | 115 | 52 | 0.25 | 20 | 0.4 | 6 | 1.44 | 0.8 | 0.32 | 150 | hv | 0 | -2 | 2 | 2.5 | 0 | 0 | FALSE | 1 | 1 | TRUE

## line_geodata
| x0 | y0 | x1 | y1 | x2 | y2 | x3 | y3 | x4 | y4 | x5 | y5
0 | 2661027.9427 | 1273761.0559 | 2661054.9886 | 1273770.564
1 | 2661027.9427 | 1273761.0559 | 2660991.2932 | 1273750.9028 | 2660980.5173 | 1273748.0593
2 | 2660980.5173 | 1273748.0593 | 2660966.1194 | 1273744.26 | 2660954.7131 | 1273741.7942
3 | 2660909.6173 | 1273732.0454 | 2660954.7131 | 1273741.7942
4 | 2660909.6173 | 1273732.0454 | 2660917.1283 | 1273716.1319
5 | 2660909.6173 | 1273732.0454 | 2660871.611 | 1273724.339
6 | 2660855.6509 | 1273721.1029 | 2660871.611 | 1273724.339
7 | 2660855.6509 | 1273721.1029 | 2660859.6221 | 1273733.4088 | 2660864.5712 | 1273736.3824
8 | 2660855.6509 | 1273721.1029 | 2660841.0727 | 1273718.439
9 | 2660841.0727 | 1273718.439 | 2660840.8725 | 1273718.4024
10 | 2660840.8725 | 1273718.4024 | 2660829.8405 | 1273716.3865
11 | 2660821.1313 | 1273714.7951 | 2660829.8405 | 1273716.3865
12 | 2660864.5712 | 1273736.3824 | 2660867.2175 | 1273737.9723
13 | 2660821.1313 | 1273714.7951 | 2660809.7468 | 1273712.7148
14 | 2660886.5213 | 1273747.4957 | 2660884.8548 | 1273746.7459 | 2660867.2296 | 1273737.9796 | 2660867.2175 | 1273737.9723
15 | 2660803.2639 | 1273711.5302 | 2660809.7468 | 1273712.7148
16 | 2660886.5213 | 1273747.4957 | 2660890.7245 | 1273749.3869
17 | 2660911.1389 | 1273758.0806 | 2660898.589 | 1273752.9256 | 2660891.6732 | 1273749.8138
18 | 2660890.7245 | 1273749.3869 | 2660891.6732 | 1273749.8138
19 | 2660789.935 | 1273709.0946 | 2660799.4048 | 1273688.5407
20 | 2660799.4048 | 1273688.5407 | 2660860.0511 | 1273556.9104
21 | 2660789.935 | 1273709.0946 | 2660803.2639 | 1273711.5302
22 | 2660789.935 | 1273709.0946 | 2660787.6767 | 1273708.7119
23 | 2660860.0511 | 1273556.9104 | 2660846.1589 | 1273550.6847 | 2660842.0402 | 1273548.6495
24 | 2660787.6767 | 1273708.7119 | 2660778.4354 | 1273707.1456
25 | 2660842.0402 | 1273548.6495 | 2660825.7139 | 1273540.5818
26 | 2660778.4354 | 1273707.1456 | 2660777.6909 | 1273707.0195
27 | 2660777.6909 | 1273707.0195 | 2660762.8866 | 1273704.5104
28 | 2660715.1824 | 1273695.4905 | 2660723.7955 | 1273698.039 | 2660738.8022 | 1273700.4285 | 2660739.9856 | 1273700.6291
29 | 2660672.5247 | 1273682.0249 | 2660688.9888 | 1273687.74 | 2660715.1824 | 1273695.4905
30 | 2660757.2339 | 1273703.5524 | 2660739.9856 | 1273700.6291
31 | 2660667.4324 | 1273680.2572 | 2660672.5247 | 1273682.0249
32 | 2660672.5247 | 1273682.0249 | 2660642.5538 | 1273761.2127
33 | 2660757.2339 | 1273703.5524 | 2660762.8866 | 1273704.5104
34 | 2660667.4324 | 1273680.2572 | 2660654.5839 | 1273674.9887
35 | 2660667.4324 | 1273680.2572 | 2660680.2203 | 1273652.8852
36 | 2660654.3248 | 1273674.8825 | 2660654.5839 | 1273674.9887
37 | 2660641.4875 | 1273669.6185 | 2660654.3248 | 1273674.8825
38 | 2660545.1076 | 1273621.789 | 2660531.4044 | 1273613.7213 | 2660527.4645 | 1273609.6202
39 | 2660557.2581 | 1273628.9425 | 2660545.1076 | 1273621.789
40 | 2660519.1774 | 1273600.994 | 2660527.4645 | 1273609.6202
41 | 2660557.2581 | 1273628.9425 | 2660575.5966 | 1273638.7216
42 | 2660557.2581 | 1273628.9425 | 2660563.5415 | 1273614.3435
43 | 2660504.5255 | 1273585.7423 | 2660519.1774 | 1273600.994
44 | 2660595.2727 | 1273649.2139 | 2660575.5966 | 1273638.7216
45 | 2660569.1749 | 1273601.2545 | 2660563.5415 | 1273614.3435
46 | 2660492.2023 | 1273572.9148 | 2660504.5255 | 1273585.7423
47 | 2660596.2736 | 1273649.7476 | 2660595.2727 | 1273649.2139
48 | 2660569.1749 | 1273601.2545 | 2660553.1057 | 1273590.9929 | 2660544.42 | 1273583.1012
49 | 2660569.1749 | 1273601.2545 | 2660575.3248 | 1273588.0984
50 | 2660476.6301 | 1273556.7052 | 2660492.2023 | 1273572.9148
51 | 2660596.2736 | 1273649.7476 | 2660589.0062 | 1273664.7513 | 2660588.9756 | 1273664.8594
52 | 2660596.2736 | 1273649.7476 | 2660606.5019 | 1273654.6967
53 | 2660534.186 | 1273573.8027 | 2660544.42 | 1273583.1012
54 | 2660589.1704 | 1273558.479 | 2660575.3248 | 1273588.0984
55 | 2660610.911 | 1273656.8301 | 2660606.5019 | 1273654.6967
56 | 2660610.911 | 1273656.8301 | 2660614.3059 | 1273658.4727 | 2660623.1995 | 1273662.1195
57 | 2660641.4875 | 1273669.6185 | 2660623.1995 | 1273662.1195
58 | 2660588.9756 | 1273664.8594 | 2660588.382 | 1273666.9577 | 2660588.6559 | 1273669.5737 | 2660589.4418 | 1273671.3942 | 2660592.5417 | 1273674.1393 | 2660598.2992 | 1273677.929
59 | 2660606.6655 | 1273683.4358 | 2660598.2992 | 1273677.929
60 | 2660362.126 | 1273503.6905 | 2660356.7341 | 1273494.1317
61 | 2660362.126 | 1273503.6905 | 2660366.4362 | 1273511.3319 | 2660376.2443 | 1273522.9765
62 | 2660349.8417 | 1273479.5823 | 2660352.5067 | 1273486.6372 | 2660356.7341 | 1273494.1317
63 | 2660384.9224 | 1273531.7133 | 2660377.9146 | 1273524.9597 | 2660376.2443 | 1273522.9765
64 | 2660355.7029 | 1273479.9869 | 2660349.8417 | 1273479.5823
65 | 2660384.9224 | 1273531.7133 | 2660391.5159 | 1273538.0677
66 | 2660355.7029 | 1273479.9869 | 2660357.8129 | 1273471.4575 | 2660357.9094 | 1273466.4324 | 2660354.9848 | 1273460.8308
67 | 2660355.7029 | 1273479.9869 | 2660362.122 | 1273480.9866 | 2660386.3525 | 1273491.7982 | 2660398.8763 | 1273496.5966 | 2660404.6014 | 1273497.8005 | 2660411.8297 | 1273498.3526
68 | 2660411.79 | 1273557.6066 | 2660391.5159 | 1273538.0677
69 | 2660354.9848 | 1273460.8308 | 2660353.9637 | 1273458.8751 | 2660345.6691 | 1273446.6788
70 | 2660411.8297 | 1273498.3526 | 2660427.5883 | 1273496.4012 | 2660439.9626 | 1273494.493
71 | 2660411.8297 | 1273498.3526 | 2660414.2756 | 1273502.5587 | 2660418.206 | 1273505.7347 | 2660420.9591 | 1273507.2253
72 | 2660411.79 | 1273557.6066 | 2660416.3679 | 1273562.0185
73 | 2660445.8399 | 1273524.6503 | 2660437.9259 | 1273516.4113 | 2660420.9591 | 1273507.2253
74 | 2660445.8399 | 1273524.6503 | 2660458.3814 | 1273537.707
75 | 2660458.3814 | 1273537.707 | 2660472.0778 | 1273551.966
76 | 2660476.6301 | 1273556.7052 | 2660472.0778 | 1273551.966
77 | 2660439.9626 | 1273494.493 | 2660456.1865 | 1273491.7714
78 | 2660439.9626 | 1273494.493 | 2660439.4125 | 1273485.0579 | 2660437.768 | 1273476.023 | 2660432.2214 | 1273463.3094
79 | 2660476.6301 | 1273556.7052 | 2660475.2669 | 1273564.9865 | 2660471.725 | 1273576.0143 | 2660471.0947 | 1273578.8211 | 2660472.0733 | 1273581.6444 | 2660487.638 | 1273603.1874
80 | 2660429.7328 | 1273457.6052 | 2660432.2214 | 1273463.3094
81 | 2660513.1478 | 1273636.0531 | 2660498.1273 | 1273617.7057 | 2660487.638 | 1273603.1874
82 | 2660416.3679 | 1273562.0185 | 2660425.9678 | 1273571.2702
83 | 2660425.9678 | 1273571.2702 | 2660440.0701 | 1273584.8611
84 | 2660345.6691 | 1273446.6788 | 2660340.388 | 1273438.9137
85 | 2660513.1478 | 1273636.0531 | 2660524.521 | 1273649.9454 | 2660534.9136 | 1273661.1774
86 | 2660534.9136 | 1273661.1774 | 2660535.8847 | 1273662.2269 | 2660547.0501 | 1273672.5826 | 2660551.6947 | 1273675.5301
87 | 2660519.7543 | 1273557.6612 | 2660522.2155 | 1273560.6227
88 | 2660519.7543 | 1273557.6612 | 2660518.2547 | 1273555.8567
89 | 2660522.2155 | 1273560.6227 | 2660530.0328 | 1273570.0292 | 2660531.0273 | 1273570.9328
90 | 2660510.8177 | 1273546.9079 | 2660518.2547 | 1273555.8567
91 | 2660534.186 | 1273573.8027 | 2660531.0273 | 1273570.9328
92 | 2660510.8177 | 1273546.9079 | 2660509.7099 | 1273545.5749
93 | 2660509.7099 | 1273545.5749 | 2660506.2207 | 1273541.3763
94 | 2660495.6865 | 1273529.2257 | 2660501.8289 | 1273536.0918 | 2660506.2207 | 1273541.3763
95 | 2660497.8563 | 1273475.7023 | 2660503.1129 | 1273464.4729
96 | 2660495.1039 | 1273486.4514 | 2660496.4773 | 1273478.6483 | 2660497.8563 | 1273475.7023
97 | 2660509.8187 | 1273450.1475 | 2660503.1129 | 1273464.4729
98 | 2660495.1039 | 1273486.4514 | 2660508.9578 | 1273486.1931 | 2660517.1152 | 1273484.5017
99 | 2660495.1039 | 1273486.4514 | 2660495.158 | 1273492.9125 | 2660493.9175 | 1273495.0903 | 2660491.2973 | 1273496.1532 | 2660487.8245 | 1273497.0642
100 | 2660519.746 | 1273428.94 | 2660509.8187 | 1273450.1475
101 | 2660524.1179 | 1273483.0497 | 2660517.1152 | 1273484.5017
102 | 2660473.6071 | 1273506.8136 | 2660473.8633 | 1273504.5589 | 2660475.1882 | 1273502.2151 | 2660477.9245 | 1273500.0971 | 2660480.3644 | 1273499.0212 | 2660487.8245 | 1273497.0642
103 | 2660524.1179 | 1273483.0497 | 2660535.6241 | 1273480.664
104 | 2660473.6071 | 1273506.8136 | 2660473.6071 | 1273506.8136 | 2660474.5021 | 1273509.7361 | 2660476.9992 | 1273512.6083 | 2660478.6859 | 1273513.9942
105 | 2660535.6241 | 1273480.664 | 2660542.3785 | 1273479.2636 | 2660547.269 | 1273477.3008
106 | 2660478.6859 | 1273513.9942 | 2660487.2225 | 1273521.0084 | 2660492.6326 | 1273525.8119 | 2660493.0602 | 1273526.29
107 | 2660600.8251 | 1273533.5467 | 2660589.1704 | 1273558.479
108 | 2660495.6865 | 1273529.2257 | 2660493.0602 | 1273526.29
109 | 2660547.3582 | 1273477.265 | 2660547.269 | 1273477.3008
110 | 2660551.6184 | 1273475.5551 | 2660547.3582 | 1273477.265
111 | 2660351.586 | 1273386.2171 | 2660375.0528 | 1273409.2385
112 | 2660324.6184 | 1273417.0567 | 2660351.586 | 1273386.2171
113 | 2660340.388 | 1273438.9137 | 2660331.346 | 1273425.6184 | 2660324.6184 | 1273417.0567

## bus_geodata
| x | y | coords
0 | 2661054.9886 | 1273770.564
1 | 2661027.9427 | 1273761.0559
2 | 2660980.5173 | 1273748.0593
3 | 2660954.7131 | 1273741.7942
4 | 2660909.6173 | 1273732.0454
5 | 2660917.1283 | 1273716.1319
6 | 2660871.611 | 1273724.339
7 | 2660855.6509 | 1273721.1029
8 | 2660841.0727 | 1273718.439
9 | 2660840.8725 | 1273718.4024
10 | 2660829.8405 | 1273716.3865
11 | 2660864.5712 | 1273736.3824
12 | 2660821.1313 | 1273714.7951
13 | 2660867.2175 | 1273737.9723
14 | 2660809.7468 | 1273712.7148
15 | 2660886.5213 | 1273747.4957
16 | 2660911.1389 | 1273758.0806
17 | 2660891.6732 | 1273749.8138
18 | 2660890.7245 | 1273749.3869
19 | 2660799.4048 | 1273688.5407
20 | 2660789.935 | 1273709.0946
21 | 2660860.0511 | 1273556.9104
22 | 2660803.2639 | 1273711.5302
23 | 2660787.6767 | 1273708.7119
24 | 2660842.0402 | 1273548.6495
25 | 2660825.7139 | 1273540.5818
26 | 2660778.4354 | 1273707.1456
27 | 2660777.6909 | 1273707.0195
28 | 2660715.1824 | 1273695.4905
29 | 2660739.9856 | 1273700.6291
30 | 2660672.5247 | 1273682.0249
31 | 2660757.2339 | 1273703.5524
32 | 2660667.4324 | 1273680.2572
33 | 2660642.5538 | 1273761.2127
34 | 2660762.8866 | 1273704.5104
35 | 2660654.5839 | 1273674.9887
36 | 2660680.2203 | 1273652.8852
37 | 2660654.3248 | 1273674.8825
38 | 2660545.1076 | 1273621.789
39 | 2660527.4645 | 1273609.6202
40 | 2660557.2581 | 1273628.9425
41 | 2660519.1774 | 1273600.994
42 | 2660575.5966 | 1273638.7216
43 | 2660563.5415 | 1273614.3435
44 | 2660504.5255 | 1273585.7423
45 | 2660595.2727 | 1273649.2139
46 | 2660569.1749 | 1273601.2545
47 | 2660492.2023 | 1273572.9148
48 | 2660596.2736 | 1273649.7476
49 | 2660544.42 | 1273583.1012
50 | 2660575.3248 | 1273588.0984
51 | 2660606.5019 | 1273654.6967
52 | 2660610.911 | 1273656.8301
53 | 2660623.1995 | 1273662.1195
54 | 2660588.9756 | 1273664.8594
55 | 2660641.4875 | 1273669.6185
56 | 2660598.2992 | 1273677.929
57 | 2660606.6655 | 1273683.4358
58 | 2660362.126 | 1273503.6905
59 | 2660356.7341 | 1273494.1317
60 | 2660376.2443 | 1273522.9765
61 | 2660349.8417 | 1273479.5823
62 | 2660384.9224 | 1273531.7133
63 | 2660355.7029 | 1273479.9869
64 | 2660391.5159 | 1273538.0677
65 | 2660354.9848 | 1273460.8308
66 | 2660411.8297 | 1273498.3526
67 | 2660411.79 | 1273557.6066
68 | 2660445.8399 | 1273524.6503
69 | 2660420.9591 | 1273507.2253
70 | 2660458.3814 | 1273537.707
71 | 2660472.0778 | 1273551.966
72 | 2660439.9626 | 1273494.493
73 | 2660476.6301 | 1273556.7052
74 | 2660456.1865 | 1273491.7714
75 | 2660432.2214 | 1273463.3094
76 | 2660487.638 | 1273603.1874
77 | 2660416.3679 | 1273562.0185
78 | 2660425.9678 | 1273571.2702
79 | 2660440.0701 | 1273584.8611
80 | 2660429.7328 | 1273457.6052
81 | 2660345.6691 | 1273446.6788
82 | 2660513.1478 | 1273636.0531
83 | 2660534.9136 | 1273661.1774
84 | 2660551.6947 | 1273675.5301
85 | 2660519.7543 | 1273557.6612
86 | 2660522.2155 | 1273560.6227
87 | 2660518.2547 | 1273555.8567
88 | 2660531.0273 | 1273570.9328
89 | 2660510.8177 | 1273546.9079
90 | 2660534.186 | 1273573.8027
91 | 2660509.7099 | 1273545.5749
92 | 2660506.2207 | 1273541.3763
93 | 2660497.8563 | 1273475.7023
94 | 2660503.1129 | 1273464.4729
95 | 2660495.1039 | 1273486.4514
96 | 2660509.8187 | 1273450.1475
97 | 2660517.1152 | 1273484.5017
98 | 2660487.8245 | 1273497.0642
99 | 2660519.746 | 1273428.94
100 | 2660524.1179 | 1273483.0497
101 | 2660473.6071 | 1273506.8136
102 | 2660535.6241 | 1273480.664
103 | 2660478.6859 | 1273513.9942
104 | 2660600.8251 | 1273533.5467
105 | 2660589.1704 | 1273558.479
106 | 2660495.6865 | 1273529.2257
107 | 2660493.0602 | 1273526.29
108 | 2660547.269 | 1273477.3008
109 | 2660547.3582 | 1273477.265
110 | 2660551.6184 | 1273475.5551
111 | 2660375.0528 | 1273409.2385
112 | 2660351.586 | 1273386.2171
113 | 2660324.6184 | 1273417.0567
114 | 2660340.388 | 1273438.9137
115 | 2660610.911 | 1273656.8301

## line_std_types
| c_nf_per_km | r_ohm_per_km | x_ohm_per_km | max_i_ka | type | q_mm2 | alpha | voltage_rating
NAYY 4x50 SE | 210 | 0.642 | 0.083 | 0.142 | cs | 50 | 0.00403 | LV
NAYY 4x120 SE | 264 | 0.225 | 0.08 | 0.242 | cs | 120 | 0.00403 | LV
NAYY 4x150 SE | 261 | 0.208 | 0.08 | 0.27 | cs | 150 | 0.00403 | LV
NA2XS2Y 1x95 RM/25 12/20 kV | 216 | 0.313 | 0.132 | 0.252 | cs | 95 | 0.00403 | MV
NA2XS2Y 1x185 RM/25 12/20 kV | 273 | 0.161 | 0.117 | 0.362 | cs | 185 | 0.00403 | MV
NA2XS2Y 1x240 RM/25 12/20 kV | 304 | 0.122 | 0.112 | 0.421 | cs | 240 | 0.00403 | MV
NA2XS2Y 1x95 RM/25 6/10 kV | 315 | 0.313 | 0.123 | 0.249 | cs | 95 | 0.00403 | MV
NA2XS2Y 1x185 RM/25 6/10 kV | 406 | 0.161 | 0.11 | 0.358 | cs | 185 | 0.00403 | MV
NA2XS2Y 1x240 RM/25 6/10 kV | 456 | 0.122 | 0.105 | 0.416 | cs | 240 | 0.00403 | MV
NA2XS2Y 1x150 RM/25 12/20 kV | 250 | 0.206 | 0.116 | 0.319 | cs | 150 | 0.00403 | MV
NA2XS2Y 1x120 RM/25 12/20 kV | 230 | 0.253 | 0.119 | 0.283 | cs | 120 | 0.00403 | MV
NA2XS2Y 1x70 RM/25 12/20 kV | 190 | 0.443 | 0.132 | 0.22 | cs | 70 | 0.00403 | MV
NA2XS2Y 1x150 RM/25 6/10 kV | 360 | 0.206 | 0.11 | 0.315 | cs | 150 | 0.00403 | MV
NA2XS2Y 1x120 RM/25 6/10 kV | 340 | 0.253 | 0.113 | 0.28 | cs | 120 | 0.00403 | MV
NA2XS2Y 1x70 RM/25 6/10 kV | 280 | 0.443 | 0.123 | 0.217 | cs | 70 | 0.00403 | MV
N2XS(FL)2Y 1x120 RM/35 64/110 kV | 112 | 0.153 | 0.166 | 0.366 | cs | 120 | 0.00393 | HV
N2XS(FL)2Y 1x185 RM/35 64/110 kV | 125 | 0.099 | 0.156 | 0.457 | cs | 185 | 0.00393 | HV
N2XS(FL)2Y 1x240 RM/35 64/110 kV | 135 | 0.075 | 0.149 | 0.526 | cs | 240 | 0.00393 | HV
N2XS(FL)2Y 1x300 RM/35 64/110 kV | 144 | 0.06 | 0.144 | 0.588 | cs | 300 | 0.00393 | HV
15-AL1/3-ST1A 0.4 | 11 | 1.8769 | 0.35 | 0.105 | ol | 16 | 0.00403 | LV
24-AL1/4-ST1A 0.4 | 11.25 | 1.2012 | 0.335 | 0.14 | ol | 24 | 0.00403 | LV
48-AL1/8-ST1A 0.4 | 12.2 | 0.5939 | 0.3 | 0.21 | ol | 48 | 0.00403 | LV
94-AL1/15-ST1A 0.4 | 13.2 | 0.306 | 0.29 | 0.35 | ol | 94 | 0.00403 | LV
34-AL1/6-ST1A 10.0 | 9.7 | 0.8342 | 0.36 | 0.17 | ol | 34 | 0.00403 | MV
48-AL1/8-ST1A 10.0 | 10.1 | 0.5939 | 0.35 | 0.21 | ol | 48 | 0.00403 | MV
70-AL1/11-ST1A 10.0 | 10.4 | 0.4132 | 0.339 | 0.29 | ol | 70 | 0.00403 | MV
94-AL1/15-ST1A 10.0 | 10.75 | 0.306 | 0.33 | 0.35 | ol | 94 | 0.00403 | MV
122-AL1/20-ST1A 10.0 | 11.1 | 0.2376 | 0.323 | 0.41 | ol | 122 | 0.00403 | MV
149-AL1/24-ST1A 10.0 | 11.25 | 0.194 | 0.315 | 0.47 | ol | 149 | 0.00403 | MV
34-AL1/6-ST1A 20.0 | 9.15 | 0.8342 | 0.382 | 0.17 | ol | 34 | 0.00403 | MV
48-AL1/8-ST1A 20.0 | 9.5 | 0.5939 | 0.372 | 0.21 | ol | 48 | 0.00403 | MV
70-AL1/11-ST1A 20.0 | 9.7 | 0.4132 | 0.36 | 0.29 | ol | 70 | 0.00403 | MV
94-AL1/15-ST1A 20.0 | 10 | 0.306 | 0.35 | 0.35 | ol | 94 | 0.00403 | MV
122-AL1/20-ST1A 20.0 | 10.3 | 0.2376 | 0.344 | 0.41 | ol | 122 | 0.00403 | MV
149-AL1/24-ST1A 20.0 | 10.5 | 0.194 | 0.337 | 0.47 | ol | 149 | 0.00403 | MV
184-AL1/30-ST1A 20.0 | 10.75 | 0.1571 | 0.33 | 0.535 | ol | 184 | 0.00403 | MV
243-AL1/39-ST1A 20.0 | 11 | 0.1188 | 0.32 | 0.645 | ol | 243 | 0.00403 | MV
48-AL1/8-ST1A 110.0 | 8 | 0.5939 | 0.46 | 0.21 | ol | 48 | 0.00403 | HV
70-AL1/11-ST1A 110.0 | 8.4 | 0.4132 | 0.45 | 0.29 | ol | 70 | 0.00403 | HV
94-AL1/15-ST1A 110.0 | 8.65 | 0.306 | 0.44 | 0.35 | ol | 94 | 0.00403 | HV
122-AL1/20-ST1A 110.0 | 8.5 | 0.2376 | 0.43 | 0.41 | ol | 122 | 0.00403 | HV
149-AL1/24-ST1A 110.0 | 8.75 | 0.194 | 0.41 | 0.47 | ol | 149 | 0.00403 | HV
184-AL1/30-ST1A 110.0 | 8.8 | 0.1571 | 0.4 | 0.535 | ol | 184 | 0.00403 | HV
243-AL1/39-ST1A 110.0 | 9 | 0.1188 | 0.39 | 0.645 | ol | 243 | 0.00403 | HV
305-AL1/39-ST1A 110.0 | 9.2 | 0.0949 | 0.38 | 0.74 | ol | 305 | 0.00403 | HV
490-AL1/64-ST1A 110.0 | 9.75 | 0.059 | 0.37 | 0.96 | ol | 490 | 0.00403 | HV
679-AL1/86-ST1A 110.0 | 9.95 | 0.042 | 0.36 | 1.15 | ol | 679 | 0.00403 | HV
490-AL1/64-ST1A 220.0 | 10 | 0.059 | 0.285 | 0.96 | ol | 490 | 0.00403 | HV
679-AL1/86-ST1A 220.0 | 11.7 | 0.042 | 0.275 | 1.15 | ol | 679 | 0.00403 | HV
490-AL1/64-ST1A 380.0 | 11 | 0.059 | 0.253 | 0.96 | ol | 490 | 0.00403 | HV
679-AL1/86-ST1A 380.0 | 14.6 | 0.042 | 0.25 | 1.15 | ol | 679 | 0.00403 | HV

## trafo_std_types
| i0_percent | pfe_kw | vkr_percent | sn_mva | vn_lv_kv | vn_hv_kv | vk_percent | shift_degree | vector_group | tap_side | tap_neutral | tap_min | tap_max | tap_step_degree | tap_step_percent | tap_phase_shifter
160 MVA 380/110 kV | 0.06 | 60 | 0.25 | 160 | 110 | 380 | 12.2 | 0 | Yy0 | hv | 0 | -9 | 9 | 0 | 1.5 | FALSE
100 MVA 220/110 kV | 0.06 | 55 | 0.26 | 100 | 110 | 220 | 12 | 0 | Yy0 | hv | 0 | -9 | 9 | 0 | 1.5 | FALSE
63 MVA 110/20 kV | 0.04 | 22 | 0.32 | 63 | 20 | 110 | 18 | 150 | YNd5 | hv | 0 | -9 | 9 | 0 | 1.5 | FALSE
40 MVA 110/20 kV | 0.05 | 18 | 0.34 | 40 | 20 | 110 | 16.2 | 150 | YNd5 | hv | 0 | -9 | 9 | 0 | 1.5 | FALSE
25 MVA 110/20 kV | 0.07 | 14 | 0.41 | 25 | 20 | 110 | 12 | 150 | YNd5 | hv | 0 | -9 | 9 | 0 | 1.5 | FALSE
63 MVA 110/10 kV | 0.04 | 22 | 0.32 | 63 | 10 | 110 | 18 | 150 | YNd5 | hv | 0 | -9 | 9 | 0 | 1.5 | FALSE
40 MVA 110/10 kV | 0.05 | 18 | 0.34 | 40 | 10 | 110 | 16.2 | 150 | YNd5 | hv | 0 | -9 | 9 | 0 | 1.5 | FALSE
25 MVA 110/10 kV | 0.07 | 14 | 0.41 | 25 | 10 | 110 | 12 | 150 | YNd5 | hv | 0 | -9 | 9 | 0 | 1.5 | FALSE
0.25 MVA 20/0.4 kV | 0.32 | 0.8 | 1.44 | 0.25 | 0.4 | 20 | 6 | 150 | Yzn5 | hv | 0 | -2 | 2 | 0 | 2.5 | FALSE
0.4 MVA 20/0.4 kV | 0.3375 | 1.35 | 1.425 | 0.4 | 0.4 | 20 | 6 | 150 | Dyn5 | hv | 0 | -2 | 2 | 0 | 2.5 | FALSE
0.63 MVA 20/0.4 kV | 0.2619 | 1.65 | 1.206 | 0.63 | 0.4 | 20 | 6 | 150 | Dyn5 | hv | 0 | -2 | 2 | 0 | 2.5 | FALSE
0.25 MVA 10/0.4 kV | 0.24 | 0.6 | 1.2 | 0.25 | 0.4 | 10 | 4 | 150 | Dyn5 | hv | 0 | -2 | 2 | 0 | 2.5 | FALSE
0.4 MVA 10/0.4 kV | 0.2375 | 0.95 | 1.325 | 0.4 | 0.4 | 10 | 4 | 150 | Dyn5 | hv | 0 | -2 | 2 | 0 | 2.5 | FALSE
0.63 MVA 10/0.4 kV | 0.1873 | 1.18 | 1.0794 | 0.63 | 0.4 | 10 | 4 | 150 | Dyn5 | hv | 0 | -2 | 2 | 0 | 2.5 | FALSE

## trafo3w_std_types
| sn_hv_mva | sn_mv_mva | sn_lv_mva | vn_hv_kv | vn_mv_kv | vn_lv_kv | vk_hv_percent | vk_mv_percent | vk_lv_percent | vkr_hv_percent | vkr_mv_percent | vkr_lv_percent | pfe_kw | i0_percent | shift_mv_degree | shift_lv_degree | vector_group | tap_side | tap_neutral | tap_min | tap_max | tap_step_percent
63/25/38 MVA 110/20/10 kV | 63 | 25 | 38 | 110 | 20 | 10 | 10.4 | 10.4 | 10.4 | 0.28 | 0.32 | 0.35 | 35 | 0.89 | 0 | 0 | YN0yn0yn0 | hv | 0 | -10 | 10 | 1.2
63/25/38 MVA 110/10/10 kV | 63 | 25 | 38 | 110 | 10 | 10 | 10.4 | 10.4 | 10.4 | 0.28 | 0.32 | 0.35 | 35 | 0.89 | 0 | 0 | YN0yn0yn0 | hv | 0 | -10 | 10 | 1.2

## fuse_std_types
| fuse_type | i_rated_a | t_avg | t_min | t_total | x_avg | x_min | x_total
HV 100A | HV 100A | 100 | 0 | [10.0, 3.64, 0.854, 0.281, 0.1, 0.0531, 0.022, 0.01] | [10.0, 4.267, 1.21, 0.403, 0.1, 0.058, 0.022, 0.01] | 0 | [300.0, 350.0, 450.0, 550.0, 700.0, 850.0, 1200.0, 1752.0] | [600.0, 700.0, 900.0, 1150.0, 1665.0, 2000.0, 3000.0, 4313.0]
HV 10A | HV 10A | 10 | 0 | [10.0, 1675.0, 0.344, 0.156, 0.1, 0.0417, 0.0171, 0.01] | [10.0, 1.3, 0.3, 0.155, 0.1, 0.0555, 0.023, 0.01] | 0 | [30.0, 32.0, 35.0, 37.0, 39.0, 50.0, 70.0, 88.0] | [60.0, 70.0, 80.0, 87.0, 94.0, 110.0, 150.0, 216.0]
HV 125A | HV 125A | 125 | 0 | [10.0, 1.82, 0.344, 0.1, 0.0467, 0.0269, 0.01] | [10.0, 2.478, 0.426, 0.1, 0.0427, 0.0211, 0.01] | 0 | [375.0, 500.0, 700.0, 925.0, 1200.0, 1500.0, 2341.0] | [750.0, 1000.0, 1500.0, 2200.0, 3000.0, 4000.0, 5765.0]
HV 160A | HV 160A | 160 | 0 | [10.0, 4.15, 1.03, 0.198, 0.1, 0.051, 0.0172, 0.01] | [10.0, 2.3, 0.734, 0.274, 0.1, 0.046, 0.0177, 0.01] | 0 | [480.0, 550.0, 700.0, 1000.0, 1260.0, 1600.0, 2500.0, 3227.0] | [960.0, 1300.0, 1700.0, 2200.0, 2996.0, 4000.0, 6000.0, 7946.0]
HV 16A | HV 16A | 16 | 0 | [10.0, 0.352, 0.164, 0.1, 0.0649, 0.0342, 0.01] | [10.0, 2.34, 0.722, 0.181, 0.1, 0.055, 0.0296, 0.01] | 0 | [48.0, 60.0, 65.0, 71.0, 80.0, 100.0, 162.0] | [96.0, 110.0, 125.0, 150.0, 168.0, 200.0, 250.0, 398.0]
HV 200A | HV 200A | 200 | 0 | [10.0, 4.267, 1.21, 0.403, 0.1, 0.058, 0.022, 0.01] | [10.0, 3.73, 1.654, 0.328, 0.1, 0.0531, 0.019, 0.01] | 0 | [600.0, 700.0, 900.0, 1150.0, 1665.0, 2000.0, 3000.0, 4313.0] | [1200.0, 1500.0, 1800.0, 2700.0, 3960.0, 5000.0, 7500.0, 10620.0]
HV 20A | HV 20A | 20 | 0 | [10.0, 1.3, 0.3, 0.155, 0.1, 0.0555, 0.023, 0.01] | [10.0, 1.3, 0.161, 0.1, 0.0611, 0.0399, 0.0141, 0.01] | 0 | [60.0, 70.0, 80.0, 87.0, 94.0, 110.0, 150.0, 216.0] | [120.0, 150.0, 200.0, 223.0, 260.0, 300.0, 450.0, 532.0]
HV 25A | HV 25A | 25 | 0 | [10.0, 2.512, 0.833, 0.299, 0.1, 0.0372, 0.0223, 0.01] | [10.0, 3.125, 0.597, 0.198, 0.1, 0.0378, 0.022, 0.01] | 0 | [75.0, 82.0, 90.0, 100.0, 124.0, 170.0, 200.0, 289.0] | [150.0, 170.0, 210.0, 250.0, 294.0, 400.0, 500.0, 711.0]
HV 31.5A | HV 31.5A | 31.5 | 0 | [10.0, 2.34, 0.722, 0.181, 0.1, 0.055, 0.0296, 0.01] | [10.0, 2.84, 0.368, 0.164, 0.1, 0.0621, 0.0378, 0.0195, 0.01] | 0 | [95.0, 110.0, 125.0, 150.0, 165.0, 200.0, 250.0, 390.0] | [189.0, 220.0, 300.0, 350.0, 393.0, 450.0, 530.0, 700.0, 960.0]
HV 40A | HV 40A | 40 | 0 | [10.0, 1.3, 0.161, 0.1, 0.0611, 0.0399, 0.0141, 0.01] | [10.0, 2.05, 0.369, 0.198, 0.1, 0.051, 0.0298, 0.01] | 0 | [120.0, 150.0, 200.0, 223.0, 260.0, 300.0, 450.0, 532.0] | [240.0, 300.0, 400.0, 450.0, 530.0, 650.0, 800.0, 1311.0]
HV 50A | HV 50A | 50 | 0 | [10.0, 3.215, 0.597, 0.198, 0.1, 0.0378, 0.022, 0.01] | [10.0, 3.64, 0.854, 0.281, 0.1, 0.0531, 0.022, 0.01] | 0 | [150.0, 170.0, 210.0, 250.0, 294.0, 400.0, 500.0, 711.0] | [300.0, 350.0, 450.0, 550.0, 700.0, 850.0, 1200.0, 1752.0]
HV 6.3A | HV 6.3A | 6.3 | 0 | [10.0, 1.39, 0.344, 0.168, 0.1, 0.056, 0.0263, 0.01] | [10.0, 1.711, 0.516, 0.198, 0.1, 0.0634, 0.0303, 0.01] | 0 | [19.0, 19.5, 20.4, 20.8, 22.0, 25.0, 32.0, 48.0] | [38.0, 40.0, 43.0, 48.0, 53.0, 60.0, 75.0, 118.0]
HV 63A | HV 63A | 63 | 0 | [10.0, 2.84, 0.368, 0.164, 0.1, 0.0621, 0.0378, 0.0195, 0.01] | [10.0, 1.82, 0.344, 0.1, 0.0467, 0.0269, 0.01] | 0 | [189.0, 220.0, 300.0, 350.0, 393.0, 450.0, 530.0, 700.0, 961.0] | [378.0, 500.0, 700.0, 934.0, 1200.0, 1500.0, 2366.0]
HV 80A | HV 80A | 80 | 0 | [10.0, 2.05, 0.369, 0.198, 0.1, 0.051, 0.0298, 0.01] | [10.0, 4.15, 1.03, 0.198, 0.1, 0.051, 0.0172, 0.01] | 0 | [240.0, 300.0, 400.0, 450.0, 530.0, 650.0, 800.0, 1311.0] | [480.0, 550.0, 700.0, 1000.0, 1260.0, 1600.0, 2500.0, 3227.0]
Siemens NH-1-100 | Siemens NH-1-100 | 100 | [5400.0, 2000.0, 400.0, 20.0, 1.0, 0.2, 0.012, 0.004] | 0 | 0 | [150.0, 190.0, 250.0, 430.0, 900.0, 1250.0, 2700.0, 3600.0] | 0 | 0
Siemens NH-1-125 | Siemens NH-1-125 | 125 | [4800.0, 120.0, 7.0, 0.1, 0.004] | 0 | 0 | [180.0, 400.0, 740.0, 2000.0, 4250.0] | 0 | 0
Siemens NH-1-16 | Siemens NH-1-16 | 16 | [4000.0, 400.0, 2.0, 0.1, 0.04, 0.01] | 0 | 0 | [26.0, 35.0, 75.0, 150.0, 200.0, 300.0] | 0 | 0
Siemens NH-1-160 | Siemens NH-1-160 | 160 | [4800.0, 120.0, 7.0, 0.1, 0.004] | 0 | 0 | [210.0, 500.0, 900.0, 2300.0, 5000.0] | 0 | 0
Siemens NH-1-25 | Siemens NH-1-25 | 25 | [4000.0, 1000.0, 10.0, 0.2, 0.02, 0.01] | 0 | 0 | [40.0, 50.0, 100.0, 210.0, 400.0, 500.0] | 0 | 0
Siemens NH-1-50 | Siemens NH-1-50 | 50 | [4000.0, 40.0, 4.0, 1.0, 0.02, 0.01] | 0 | 0 | [86.0, 200.0, 300.0, 400.0, 1000.0, 1280.0] | 0 | 0
Siemens NH-1-63 | Siemens NH-1-63 | 63 | [4000.0, 100.0, 10.0, 2.0, 0.04, 0.01] | 0 | 0 | [100.0, 200.0, 300.0, 400.0, 1000.0, 1500.0] | 0 | 0
Siemens NH-1-80 | Siemens NH-1-80 | 80 | [4800.0, 120.0, 7.0, 0.1, 0.01] | 0 | 0 | [150.58, 250.0, 450.0, 1150.0, 2470.0] | 0 | 0
Siemens NH-2-1000 | Siemens NH-2-1000 | 1000 | [4800.0, 120.0, 7.0, 0.1, 0.004] | 0 | 0 | [1900.0, 3500.0, 8400.0, 24000.0, 52000.0] | 0 | 0
Siemens NH-2-200 | Siemens NH-2-200 | 200 | [4800.0, 120.0, 7.0, 0.1, 0.004] | 0 | 0 | [280.0, 650.0, 1200.0, 3000.0, 7000.0] | 0 | 0
Siemens NH-2-224 | Siemens NH-2-224 | 224 | [4800.0, 120.0, 7.0, 0.2, 0.04, 0.004] | 0 | 0 | [400.0, 750.0, 1453.0, 3025.0, 4315.0, 7600.0] | 0 | 0
Siemens NH-2-250 | Siemens NH-2-250 | 250 | [4800.0, 120.0, 7.0, 0.1, 0.004] | 0 | 0 | [450.0, 800.0, 1650.0, 4000.0, 8500.0] | 0 | 0
Siemens NH-2-315 | Siemens NH-2-315 | 315 | [4800.0, 120.0, 7.0, 0.1, 0.004] | 0 | 0 | [550.0, 920.0, 1900.0, 5000.0, 11000.0] | 0 | 0
Siemens NH-2-355 | Siemens NH-2-355 | 355 | [4800.0, 120.0, 6.0, 0.1, 0.004] | 0 | 0 | [650.0, 1116.27, 2350.0, 5840.0, 12790.0] | 0 | 0
Siemens NH-2-400 | Siemens NH-2-400 | 400 | [4800.0, 120.0, 7.0, 0.1, 0.004] | 0 | 0 | [720.0, 1350.0, 2800.0, 6500.0, 15000.0] | 0 | 0
Siemens NH-2-425 | Siemens NH-2-425 | 425 | [4800.0, 120.0, 7.0, 0.1, 0.004] | 0 | 0 | [850.0, 1500.0, 3050.0, 7500.0, 16500.0] | 0 | 0
Siemens NH-2-630 | Siemens NH-2-630 | 630 | [4800.0, 120.0, 7.0, 0.1, 0.004] | 0 | 0 | [1200.0, 2000.0, 4800.0, 12000.0, 26000.0] | 0 | 0

## dtypes
| element | column | dtype
0 | bus | name | object
1 | bus | vn_kv | float64
2 | bus | type | object
3 | bus | zone | object
4 | bus | in_service | bool
5 | load | name | object
6 | load | bus | uint32
7 | load | p_mw | float64
8 | load | q_mvar | float64
9 | load | const_z_percent | float64
10 | load | const_i_percent | float64
11 | load | sn_mva | float64
12 | load | scaling | float64
13 | load | in_service | bool
14 | load | type | object
15 | ext_grid | name | object
16 | ext_grid | bus | uint32
17 | ext_grid | vm_pu | float64
18 | ext_grid | va_degree | float64
19 | ext_grid | slack_weight | float64
20 | ext_grid | in_service | bool
21 | line | name | object
22 | line | std_type | object
23 | line | from_bus | uint32
24 | line | to_bus | uint32
25 | line | length_km | float64
26 | line | r_ohm_per_km | float64
27 | line | x_ohm_per_km | float64
28 | line | c_nf_per_km | float64
29 | line | g_us_per_km | float64
30 | line | max_i_ka | float64
31 | line | df | float64
32 | line | parallel | uint32
33 | line | type | object
34 | line | in_service | bool
35 | trafo | name | object
36 | trafo | std_type | object
37 | trafo | hv_bus | uint32
38 | trafo | lv_bus | uint32
39 | trafo | sn_mva | float64
40 | trafo | vn_hv_kv | float64
41 | trafo | vn_lv_kv | float64
42 | trafo | vk_percent | float64
43 | trafo | vkr_percent | float64
44 | trafo | pfe_kw | float64
45 | trafo | i0_percent | float64
46 | trafo | shift_degree | float64
47 | trafo | tap_side | object
48 | trafo | tap_neutral | int32
49 | trafo | tap_min | int32
50 | trafo | tap_max | int32
51 | trafo | tap_step_percent | float64
52 | trafo | tap_step_degree | float64
53 | trafo | tap_pos | int32
54 | trafo | tap_phase_shifter | bool
55 | trafo | parallel | uint32
56 | trafo | df | float64
57 | trafo | in_service | bool
58 | line_geodata | coords | object
59 | bus_geodata | x | float64
60 | bus_geodata | y | float64
61 | bus_geodata | coords | object

## parameters
| version | format_version | converged | OPF_converged | name | f_hz | sn_mva
0 | 2.14.6 | 2.14.0 | FALSE | FALSE |  | 50 | 1