## bus
| name | vn_kv | type | zone | in_service
0 | bus_LV_4311-3_0_3_node_0 | 0.4 | n |  | TRUE
1 | bus_LV_4311-3_0_3_node_1 | 0.4 | n |  | TRUE
2 | bus_LV_4311-3_0_3_node_3 | 0.4 | n |  | TRUE
3 | bus_LV_4311-3_0_3_node_4 | 0.4 | n |  | TRUE
4 | bus_LV_4311-3_0_3_node_20 | 0.4 | n |  | TRUE
5 | bus_LV_4311-3_0_3_node_18 | 0.4 | n |  | TRUE
6 | bus_LV_4311-3_0_3_node_19 | 0.4 | n |  | TRUE
7 | bus_LV_4311-3_0_3_node_5 | 0.4 | n |  | TRUE
8 | bus_LV_4311-3_0_3_node_6 | 0.4 | n |  | TRUE
9 | bus_LV_4311-3_0_3_node_7 | 0.4 | n |  | TRUE
10 | bus_LV_4311-3_0_3_node_25 | 0.4 | n |  | TRUE
11 | bus_LV_4311-3_0_3_node_32 | 0.4 | n |  | TRUE
12 | bus_LV_4311-3_0_3_node_28 | 0.4 | n |  | TRUE
13 | bus_LV_4311-3_0_3_node_8 | 0.4 | n |  | TRUE
14 | bus_LV_4311-3_0_3_node_9 | 0.4 | n |  | TRUE
15 | bus_LV_4311-3_0_3_node_10 | 0.4 | n |  | TRUE
16 | bus_LV_4311-3_0_3_node_11 | 0.4 | n |  | TRUE
17 | bus_LV_4311-3_0_3_node_12 | 0.4 | n |  | TRUE
18 | bus_LV_4311-3_0_3_node_141 | 0.4 | n |  | TRUE
19 | bus_LV_4311-3_0_3_node_13 | 0.4 | n |  | TRUE
20 | bus_LV_4311-3_0_3_node_14 | 0.4 | n |  | TRUE
21 | bus_LV_4311-3_0_3_node_15 | 0.4 | n |  | TRUE
22 | bus_LV_4311-3_0_3_node_16 | 0.4 | n |  | TRUE
23 | bus_LV_4311-3_0_3_node_17 | 0.4 | n |  | TRUE
24 | bus_LV_4311-3_0_3_node_27 | 0.4 | n |  | TRUE
25 | bus_LV_4311-3_0_3_node_41 | 0.4 | n |  | TRUE
26 | bus_LV_4311-3_0_3_node_26 | 0.4 | n |  | TRUE
27 | bus_LV_4311-3_0_3_node_24 | 0.4 | n |  | TRUE
28 | bus_LV_4311-3_0_3_node_21 | 0.4 | n |  | TRUE
29 | bus_LV_4311-3_0_3_node_22 | 0.4 | n |  | TRUE
30 | bus_LV_4311-3_0_3_node_23 | 0.4 | n |  | TRUE
31 | bus_LV_4311-3_0_3_node_42 | 0.4 | n |  | TRUE
32 | bus_LV_4311-3_0_3_node_35 | 0.4 | n |  | TRUE
33 | bus_LV_4311-3_0_3_node_90 | 0.4 | n |  | TRUE
34 | bus_LV_4311-3_0_3_node_91 | 0.4 | n |  | TRUE
35 | bus_LV_4311-3_0_3_node_92 | 0.4 | n |  | TRUE
36 | bus_LV_4311-3_0_3_node_89 | 0.4 | n |  | TRUE
37 | bus_LV_4311-3_0_3_node_33 | 0.4 | n |  | TRUE
38 | bus_LV_4311-3_0_3_node_29 | 0.4 | n |  | TRUE
39 | bus_LV_4311-3_0_3_node_30 | 0.4 | n |  | TRUE
40 | bus_LV_4311-3_0_3_node_31 | 0.4 | n |  | TRUE
41 | bus_LV_4311-3_0_3_node_37 | 0.4 | n |  | TRUE
42 | bus_LV_4311-3_0_3_node_38 | 0.4 | n |  | TRUE
43 | bus_LV_4311-3_0_3_node_34 | 0.4 | n |  | TRUE
44 | bus_LV_4311-3_0_3_node_36 | 0.4 | n |  | TRUE
45 | bus_LV_4311-3_0_3_node_40 | 0.4 | n |  | TRUE
46 | bus_LV_4311-3_0_3_node_44 | 0.4 | n |  | TRUE
47 | bus_LV_4311-3_0_3_node_39 | 0.4 | n |  | TRUE
48 | bus_LV_4311-3_0_3_node_122 | 0.4 | n |  | TRUE
49 | bus_LV_4311-3_0_3_node_50 | 0.4 | n |  | TRUE
50 | bus_LV_4311-3_0_3_node_48 | 0.4 | n |  | TRUE
51 | bus_LV_4311-3_0_3_node_43 | 0.4 | n |  | TRUE
52 | bus_LV_4311-3_0_3_node_121 | 0.4 | n |  | TRUE
53 | bus_LV_4311-3_0_3_node_65 | 0.4 | n |  | TRUE
54 | bus_LV_4311-3_0_3_node_45 | 0.4 | n |  | TRUE
55 | bus_LV_4311-3_0_3_node_49 | 0.4 | n |  | TRUE
56 | bus_LV_4311-3_0_3_node_51 | 0.4 | n |  | TRUE
57 | bus_LV_4311-3_0_3_node_85 | 0.4 | n |  | TRUE
58 | bus_LV_4311-3_0_3_node_103 | 0.4 | n |  | TRUE
59 | bus_LV_4311-3_0_3_node_52 | 0.4 | n |  | TRUE
60 | bus_LV_4311-3_0_3_node_53 | 0.4 | n |  | TRUE
61 | bus_LV_4311-3_0_3_node_54 | 0.4 | n |  | TRUE
62 | bus_LV_4311-3_0_3_node_55 | 0.4 | n |  | TRUE
63 | bus_LV_4311-3_0_3_node_56 | 0.4 | n |  | TRUE
64 | bus_LV_4311-3_0_3_node_67 | 0.4 | n |  | TRUE
65 | bus_LV_4311-3_0_3_node_110 | 0.4 | n |  | TRUE
66 | bus_LV_4311-3_0_3_node_68 | 0.4 | n |  | TRUE
67 | bus_LV_4311-3_0_3_node_60 | 0.4 | n |  | TRUE
68 | bus_LV_4311-3_0_3_node_57 | 0.4 | n |  | TRUE
69 | bus_LV_4311-3_0_3_node_58 | 0.4 | n |  | TRUE
70 | bus_LV_4311-3_0_3_node_59 | 0.4 | n |  | TRUE
71 | bus_LV_4311-3_0_3_node_61 | 0.4 | n |  | TRUE
72 | bus_LV_4311-3_0_3_node_119 | 0.4 | n |  | TRUE
73 | bus_LV_4311-3_0_3_node_120 | 0.4 | n |  | TRUE
74 | bus_LV_4311-3_0_3_node_62 | 0.4 | n |  | TRUE
75 | bus_LV_4311-3_0_3_node_63 | 0.4 | n |  | TRUE
76 | bus_LV_4311-3_0_3_node_64 | 0.4 | n |  | TRUE
77 | bus_LV_4311-3_0_3_node_66 | 0.4 | n |  | TRUE
78 | bus_LV_4311-3_0_3_node_86 | 0.4 | n |  | TRUE
79 | bus_LV_4311-3_0_3_node_87 | 0.4 | n |  | TRUE
80 | bus_LV_4311-3_0_3_node_82 | 0.4 | n |  | TRUE
81 | bus_LV_4311-3_0_3_node_83 | 0.4 | n |  | TRUE
82 | bus_LV_4311-3_0_3_node_73 | 0.4 | n |  | TRUE
83 | bus_LV_4311-3_0_3_node_80 | 0.4 | n |  | TRUE
84 | bus_LV_4311-3_0_3_node_106 | 0.4 | n |  | TRUE
85 | bus_LV_4311-3_0_3_node_69 | 0.4 | n |  | TRUE
86 | bus_LV_4311-3_0_3_node_70 | 0.4 | n |  | TRUE
87 | bus_LV_4311-3_0_3_node_71 | 0.4 | n |  | TRUE
88 | bus_LV_4311-3_0_3_node_74 | 0.4 | n |  | TRUE
89 | bus_LV_4311-3_0_3_node_75 | 0.4 | n |  | TRUE
90 | bus_LV_4311-3_0_3_node_76 | 0.4 | n |  | TRUE
91 | bus_LV_4311-3_0_3_node_77 | 0.4 | n |  | TRUE
92 | bus_LV_4311-3_0_3_node_128 | 0.4 | n |  | TRUE
93 | bus_LV_4311-3_0_3_node_117 | 0.4 | n |  | TRUE
94 | bus_LV_4311-3_0_3_node_118 | 0.4 | n |  | TRUE
95 | bus_LV_4311-3_0_3_node_116 | 0.4 | n |  | TRUE
96 | bus_LV_4311-3_0_3_node_123 | 0.4 | n |  | TRUE
97 | bus_LV_4311-3_0_3_node_129 | 0.4 | n |  | TRUE
98 | bus_LV_4311-3_0_3_node_78 | 0.4 | n |  | TRUE
99 | bus_LV_4311-3_0_3_node_79 | 0.4 | n |  | TRUE
100 | bus_LV_4311-3_0_3_node_81 | 0.4 | n |  | TRUE
101 | bus_LV_4311-3_0_3_node_84 | 0.4 | n |  | TRUE
102 | bus_LV_4311-3_0_3_node_99 | 0.4 | n |  | TRUE
103 | bus_LV_4311-3_0_3_node_97 | 0.4 | n |  | TRUE
104 | bus_LV_4311-3_0_3_node_105 | 0.4 | n |  | TRUE
105 | bus_LV_4311-3_0_3_node_112 | 0.4 | n |  | TRUE
106 | bus_LV_4311-3_0_3_node_98 | 0.4 | n |  | TRUE
107 | bus_LV_4311-3_0_3_node_101 | 0.4 | n |  | TRUE
108 | bus_LV_4311-3_0_3_node_88 | 0.4 | n |  | TRUE
109 | bus_LV_4311-3_0_3_node_95 | 0.4 | n |  | TRUE
110 | bus_LV_4311-3_0_3_node_93 | 0.4 | n |  | TRUE
111 | bus_LV_4311-3_0_3_node_94 | 0.4 | n |  | TRUE
112 | bus_LV_4311-3_0_3_node_96 | 0.4 | n |  | TRUE
113 | bus_LV_4311-3_0_3_node_115 | 0.4 | n |  | TRUE
114 | bus_LV_4311-3_0_3_node_127 | 0.4 | n |  | TRUE
115 | bus_LV_4311-3_0_3_node_100 | 0.4 | n |  | TRUE
116 | bus_LV_4311-3_0_3_node_126 | 0.4 | n |  | TRUE
117 | bus_LV_4311-3_0_3_node_111 | 0.4 | n |  | TRUE
118 | bus_LV_4311-3_0_3_node_125 | 0.4 | n |  | TRUE
119 | bus_LV_4311-3_0_3_node_102 | 0.4 | n |  | TRUE
120 | bus_LV_4311-3_0_3_node_104 | 0.4 | n |  | TRUE
121 | bus_LV_4311-3_0_3_node_109 | 0.4 | n |  | TRUE
122 | bus_LV_4311-3_0_3_node_107 | 0.4 | n |  | TRUE
123 | bus_LV_4311-3_0_3_node_108 | 0.4 | n |  | TRUE
124 | bus_LV_4311-3_0_3_node_113 | 0.4 | n |  | TRUE
125 | bus_LV_4311-3_0_3_node_114 | 0.4 | n |  | TRUE
126 | bus_LV_4311-3_0_3_node_140 | 0.4 | n |  | TRUE
127 | bus_LV_4311-3_0_3_node_132 | 0.4 | n |  | TRUE
128 | bus_LV_4311-3_0_3_node_124 | 0.4 | n |  | TRUE
129 | bus_LV_4311-3_0_3_node_130 | 0.4 | n |  | TRUE
130 | bus_LV_4311-3_0_3_node_131 | 0.4 | n |  | TRUE
131 | bus_LV_4311-3_0_3_node_136 | 0.4 | n |  | TRUE
132 | bus_LV_4311-3_0_3_node_133 | 0.4 | n |  | TRUE
133 | bus_LV_4311-3_0_3_node_137 | 0.4 | n |  | TRUE
134 | bus_LV_4311-3_0_3_node_134 | 0.4 | n |  | TRUE
135 | bus_LV_4311-3_0_3_node_135 | 0.4 | n |  | TRUE
136 | bus_LV_4311-3_0_3_node_138 | 0.4 | n |  | TRUE
137 | bus_LV_4311-3_0_3_node_139 | 0.4 | n |  | TRUE
138 | bus_MV_302_0_node_118 | 20 | n |  | TRUE

## load
| name | bus | p_mw | q_mvar | const_z_percent | const_i_percent | sn_mva | scaling | in_service | type
0 | LV_4311-3_0_3_load_0 | 0 | 8.6343e-05 | 2.164e-05 | 0 | 0 |  | 1 | TRUE | wye
1 | LV_4311-3_0_3_load_4 | 3 | 0.00010021 | 2.5115e-05 | 0 | 0 |  | 1 | TRUE | wye
2 | LV_4311-3_0_3_load_20 | 4 | 0.00022375 | 5.6078e-05 | 0 | 0 |  | 1 | TRUE | wye
3 | LV_4311-3_0_3_load_18 | 5 | 4.6546e-05 | 1.1666e-05 | 0 | 0 |  | 1 | TRUE | wye
4 | LV_4311-3_0_3_load_19 | 6 | 0.0016776 | 0.00042045 | 0 | 0 |  | 1 | TRUE | wye
5 | LV_4311-3_0_3_load_5 | 7 | 0.00011486 | 2.8786e-05 | 0 | 0 |  | 1 | TRUE | wye
6 | LV_4311-3_0_3_load_6 | 8 | 0.00073853 | 0.00018509 | 0 | 0 |  | 1 | TRUE | wye
7 | LV_4311-3_0_3_load_32 | 11 | 0.0017307 | 0.00043376 | 0 | 0 |  | 1 | TRUE | wye
8 | LV_4311-3_0_3_load_28 | 12 | 0.0012345 | 0.00030939 | 0 | 0 |  | 1 | TRUE | wye
9 | LV_4311-3_0_3_load_8 | 13 | 0.0012453 | 0.00031209 | 0 | 0 |  | 1 | TRUE | wye
10 | LV_4311-3_0_3_load_9 | 14 | 0.015322 | 0.0038401 | 0 | 0 |  | 1 | TRUE | wye
11 | LV_4311-3_0_3_load_11 | 16 | 0.01164 | 0.0029172 | 0 | 0 |  | 1 | TRUE | wye
12 | LV_4311-3_0_3_load_12 | 17 | 0.0043583 | 0.0010923 | 0 | 0 |  | 1 | TRUE | wye
13 | LV_4311-3_0_3_load_141 | 18 | 0.0011932 | 0.00029904 | 0 | 0 |  | 1 | TRUE | wye
14 | LV_4311-3_0_3_load_13 | 19 | 0.0021307 | 0.000534 | 0 | 0 |  | 1 | TRUE | wye
15 | LV_4311-3_0_3_load_14 | 20 | 0.00072071 | 0.00018063 | 0 | 0 |  | 1 | TRUE | wye
16 | LV_4311-3_0_3_load_15 | 21 | 0.0012734 | 0.00031915 | 0 | 0 |  | 1 | TRUE | wye
17 | LV_4311-3_0_3_load_16 | 22 | 0.0013993 | 0.0003507 | 0 | 0 |  | 1 | TRUE | wye
18 | LV_4311-3_0_3_load_17 | 23 | 0.00058115 | 0.00014565 | 0 | 0 |  | 1 | TRUE | wye
19 | LV_4311-3_0_3_load_41 | 25 | 0.00069486 | 0.00017415 | 0 | 0 |  | 1 | TRUE | wye
20 | LV_4311-3_0_3_load_26 | 26 | 0.00034538 | 8.656e-05 | 0 | 0 |  | 1 | TRUE | wye
21 | LV_4311-3_0_3_load_21 | 28 | 0.0014687 | 0.0003681 | 0 | 0 |  | 1 | TRUE | wye
22 | LV_4311-3_0_3_load_22 | 29 | 0.00053825 | 0.0001349 | 0 | 0 |  | 1 | TRUE | wye
23 | LV_4311-3_0_3_load_23 | 30 | 0.0019819 | 0.00049671 | 0 | 0 |  | 1 | TRUE | wye
24 | LV_4311-3_0_3_load_35 | 32 | 0.0024327 | 0.00060969 | 0 | 0 |  | 1 | TRUE | wye
25 | LV_4311-3_0_3_load_90 | 33 | 0.0034749 | 0.00087089 | 0 | 0 |  | 1 | TRUE | wye
26 | LV_4311-3_0_3_load_91 | 34 | 0.0017501 | 0.00043862 | 0 | 0 |  | 1 | TRUE | wye
27 | LV_4311-3_0_3_load_92 | 35 | 0.0010716 | 0.00026857 | 0 | 0 |  | 1 | TRUE | wye
28 | LV_4311-3_0_3_load_89 | 36 | 0.001446 | 0.0003624 | 0 | 0 |  | 1 | TRUE | wye
29 | LV_4311-3_0_3_load_33 | 37 | 0.0013643 | 0.00034193 | 0 | 0 |  | 1 | TRUE | wye
30 | LV_4311-3_0_3_load_29 | 38 | 0.0018762 | 0.00047022 | 0 | 0 |  | 1 | TRUE | wye
31 | LV_4311-3_0_3_load_30 | 39 | 0.0019702 | 0.00049378 | 0 | 0 |  | 1 | TRUE | wye
32 | LV_4311-3_0_3_load_31 | 40 | 0.0014493 | 0.00036322 | 0 | 0 |  | 1 | TRUE | wye
33 | LV_4311-3_0_3_load_37 | 41 | 0.00032193 | 8.0682e-05 | 0 | 0 |  | 1 | TRUE | wye
34 | LV_4311-3_0_3_load_38 | 42 | 0.00047612 | 0.00011933 | 0 | 0 |  | 1 | TRUE | wye
35 | LV_4311-3_0_3_load_34 | 43 | 0.0014472 | 0.0003627 | 0 | 0 |  | 1 | TRUE | wye
36 | LV_4311-3_0_3_load_36 | 44 | 0.0011402 | 0.00028576 | 0 | 0 |  | 1 | TRUE | wye
37 | LV_4311-3_0_3_load_40 | 45 | 0.00041167 | 0.00010317 | 0 | 0 |  | 1 | TRUE | wye
38 | LV_4311-3_0_3_load_44 | 46 | 0.0011167 | 0.00027986 | 0 | 0 |  | 1 | TRUE | wye
39 | LV_4311-3_0_3_load_122 | 48 | 0.00042789 | 0.00010724 | 0 | 0 |  | 1 | TRUE | wye
40 | LV_4311-3_0_3_load_48 | 50 | 0.0005395 | 0.00013521 | 0 | 0 |  | 1 | TRUE | wye
41 | LV_4311-3_0_3_load_43 | 51 | 0.00097101 | 0.00024336 | 0 | 0 |  | 1 | TRUE | wye
42 | LV_4311-3_0_3_load_121 | 52 | 0.0027864 | 0.00069833 | 0 | 0 |  | 1 | TRUE | wye
43 | LV_4311-3_0_3_load_65 | 53 | 0.00046573 | 0.00011672 | 0 | 0 |  | 1 | TRUE | wye
44 | LV_4311-3_0_3_load_45 | 54 | 0.0020997 | 0.00052623 | 0 | 0 |  | 1 | TRUE | wye
45 | LV_4311-3_0_3_load_49 | 55 | 0.00045282 | 0.00011349 | 0 | 0 |  | 1 | TRUE | wye
46 | LV_4311-3_0_3_load_51 | 56 | 0.0012049 | 0.00030198 | 0 | 0 |  | 1 | TRUE | wye
47 | LV_4311-3_0_3_load_85 | 57 | 0.0020155 | 0.00050513 | 0 | 0 |  | 1 | TRUE | wye
48 | LV_4311-3_0_3_load_103 | 58 | 0.0013634 | 0.0003417 | 0 | 0 |  | 1 | TRUE | wye
49 | LV_4311-3_0_3_load_52 | 59 | 0.0037493 | 0.00093967 | 0 | 0 |  | 1 | TRUE | wye
50 | LV_4311-3_0_3_load_53 | 60 | 0.00061277 | 0.00015358 | 0 | 0 |  | 1 | TRUE | wye
51 | LV_4311-3_0_3_load_54 | 61 | 0.00062385 | 0.00015635 | 0 | 0 |  | 1 | TRUE | wye
52 | LV_4311-3_0_3_load_55 | 62 | 0.00073074 | 0.00018314 | 0 | 0 |  | 1 | TRUE | wye
53 | LV_4311-3_0_3_load_56 | 63 | 0.00083718 | 0.00020982 | 0 | 0 |  | 1 | TRUE | wye
54 | LV_4311-3_0_3_load_67 | 64 | 0.012461 | 0.0031231 | 0 | 0 |  | 1 | TRUE | wye
55 | LV_4311-3_0_3_load_110 | 65 | 0.00027646 | 6.9288e-05 | 0 | 0 |  | 1 | TRUE | wye
56 | LV_4311-3_0_3_load_60 | 67 | 0.00089473 | 0.00022424 | 0 | 0 |  | 1 | TRUE | wye
57 | LV_4311-3_0_3_load_57 | 68 | 0.0014905 | 0.00037355 | 0 | 0 |  | 1 | TRUE | wye
58 | LV_4311-3_0_3_load_58 | 69 | 0.00018911 | 4.7396e-05 | 0 | 0 |  | 1 | TRUE | wye
59 | LV_4311-3_0_3_load_59 | 70 | 0.0011823 | 0.0002963 | 0 | 0 |  | 1 | TRUE | wye
60 | LV_4311-3_0_3_load_61 | 71 | 0.00021542 | 5.3988e-05 | 0 | 0 |  | 1 | TRUE | wye
61 | LV_4311-3_0_3_load_119 | 72 | 0.0015913 | 0.00039881 | 0 | 0 |  | 1 | TRUE | wye
62 | LV_4311-3_0_3_load_120 | 73 | 0.00091475 | 0.00022926 | 0 | 0 |  | 1 | TRUE | wye
63 | LV_4311-3_0_3_load_62 | 74 | 0.003014 | 0.00075538 | 0 | 0 |  | 1 | TRUE | wye
64 | LV_4311-3_0_3_load_63 | 75 | 0.00083059 | 0.00020817 | 0 | 0 |  | 1 | TRUE | wye
65 | LV_4311-3_0_3_load_64 | 76 | 0.0006399 | 0.00016038 | 0 | 0 |  | 1 | TRUE | wye
66 | LV_4311-3_0_3_load_66 | 77 | 0.00027763 | 6.958e-05 | 0 | 0 |  | 1 | TRUE | wye
67 | LV_4311-3_0_3_load_86 | 78 | 0.00058447 | 0.00014648 | 0 | 0 |  | 1 | TRUE | wye
68 | LV_4311-3_0_3_load_87 | 79 | 0.00046339 | 0.00011614 | 0 | 0 |  | 1 | TRUE | wye
69 | LV_4311-3_0_3_load_83 | 81 | 0.0031279 | 0.00078392 | 0 | 0 |  | 1 | TRUE | wye
70 | LV_4311-3_0_3_load_73 | 82 | 0.0019255 | 0.00048258 | 0 | 0 |  | 1 | TRUE | wye
71 | LV_4311-3_0_3_load_80 | 83 | 0.0017042 | 0.00042712 | 0 | 0 |  | 1 | TRUE | wye
72 | LV_4311-3_0_3_load_106 | 84 | 0.0017607 | 0.00044127 | 0 | 0 |  | 1 | TRUE | wye
73 | LV_4311-3_0_3_load_69 | 85 | 0.00086193 | 0.00021602 | 0 | 0 |  | 1 | TRUE | wye
74 | LV_4311-3_0_3_load_70 | 86 | 0.0017591 | 0.00044087 | 0 | 0 |  | 1 | TRUE | wye
75 | LV_4311-3_0_3_load_71 | 87 | 0.00096036 | 0.00024069 | 0 | 0 |  | 1 | TRUE | wye
76 | LV_4311-3_0_3_load_74 | 88 | 0.00068516 | 0.00017172 | 0 | 0 |  | 1 | TRUE | wye
77 | LV_4311-3_0_3_load_75 | 89 | 0.0048648 | 0.0012192 | 0 | 0 |  | 1 | TRUE | wye
78 | LV_4311-3_0_3_load_76 | 90 | 0.00063254 | 0.00015853 | 0 | 0 |  | 1 | TRUE | wye
79 | LV_4311-3_0_3_load_77 | 91 | 0.005115 | 0.0012819 | 0 | 0 |  | 1 | TRUE | wye
80 | LV_4311-3_0_3_load_128 | 92 | 0.0024803 | 0.00062163 | 0 | 0 |  | 1 | TRUE | wye
81 | LV_4311-3_0_3_load_118 | 94 | 0.0051492 | 0.0012905 | 0 | 0 |  | 1 | TRUE | wye
82 | LV_4311-3_0_3_load_116 | 95 | 0.0036966 | 0.00092645 | 0 | 0 |  | 1 | TRUE | wye
83 | LV_4311-3_0_3_load_123 | 96 | 0.0063107 | 0.0015816 | 0 | 0 |  | 1 | TRUE | wye
84 | LV_4311-3_0_3_load_129 | 97 | 0.0039767 | 0.00099666 | 0 | 0 |  | 1 | TRUE | wye
85 | LV_4311-3_0_3_load_78 | 98 | 0.00084112 | 0.0002108 | 0 | 0 |  | 1 | TRUE | wye
86 | LV_4311-3_0_3_load_79 | 99 | 0.0011882 | 0.0002978 | 0 | 0 |  | 1 | TRUE | wye
87 | LV_4311-3_0_3_load_81 | 100 | 0.0011315 | 0.00028359 | 0 | 0 |  | 1 | TRUE | wye
88 | LV_4311-3_0_3_load_99 | 102 | 0.0022213 | 0.0005567 | 0 | 0 |  | 1 | TRUE | wye
89 | LV_4311-3_0_3_load_97 | 103 | 0.0011977 | 0.00030018 | 0 | 0 |  | 1 | TRUE | wye
90 | LV_4311-3_0_3_load_105 | 104 | 0.0011242 | 0.00028175 | 0 | 0 |  | 1 | TRUE | wye
91 | LV_4311-3_0_3_load_112 | 105 | 0.0015982 | 0.00040055 | 0 | 0 |  | 1 | TRUE | wye
92 | LV_4311-3_0_3_load_101 | 107 | 0.0015874 | 0.00039783 | 0 | 0 |  | 1 | TRUE | wye
93 | LV_4311-3_0_3_load_88 | 108 | 0.00046259 | 0.00011594 | 0 | 0 |  | 1 | TRUE | wye
94 | LV_4311-3_0_3_load_95 | 109 | 0.001179 | 0.00029549 | 0 | 0 |  | 1 | TRUE | wye
95 | LV_4311-3_0_3_load_93 | 110 | 0.00026402 | 6.6171e-05 | 0 | 0 |  | 1 | TRUE | wye
96 | LV_4311-3_0_3_load_94 | 111 | 0.00073324 | 0.00018377 | 0 | 0 |  | 1 | TRUE | wye
97 | LV_4311-3_0_3_load_96 | 112 | 0.00084181 | 0.00021098 | 0 | 0 |  | 1 | TRUE | wye
98 | LV_4311-3_0_3_load_115 | 113 | 0.00097034 | 0.00024319 | 0 | 0 |  | 1 | TRUE | wye
99 | LV_4311-3_0_3_load_127 | 114 | 0.0033014 | 0.00082742 | 0 | 0 |  | 1 | TRUE | wye
100 | LV_4311-3_0_3_load_100 | 115 | 0.0017657 | 0.00044253 | 0 | 0 |  | 1 | TRUE | wye
101 | LV_4311-3_0_3_load_111 | 117 | 0.00080283 | 0.00020121 | 0 | 0 |  | 1 | TRUE | wye
102 | LV_4311-3_0_3_load_125 | 118 | 0.0029654 | 0.0007432 | 0 | 0 |  | 1 | TRUE | wye
103 | LV_4311-3_0_3_load_102 | 119 | 0.0013767 | 0.00034504 | 0 | 0 |  | 1 | TRUE | wye
104 | LV_4311-3_0_3_load_104 | 120 | 0.0016179 | 0.00040548 | 0 | 0 |  | 1 | TRUE | wye
105 | LV_4311-3_0_3_load_109 | 121 | 0.002109 | 0.00052857 | 0 | 0 |  | 1 | TRUE | wye
106 | LV_4311-3_0_3_load_108 | 123 | 0.00077734 | 0.00019482 | 0 | 0 |  | 1 | TRUE | wye
107 | LV_4311-3_0_3_load_113 | 124 | 0.00086635 | 0.00021713 | 0 | 0 |  | 1 | TRUE | wye
108 | LV_4311-3_0_3_load_114 | 125 | 0.0030433 | 0.00076273 | 0 | 0 |  | 1 | TRUE | wye
109 | LV_4311-3_0_3_load_140 | 126 | 0.0013411 | 0.00033611 | 0 | 0 |  | 1 | TRUE | wye
110 | LV_4311-3_0_3_load_132 | 127 | 0.0034487 | 0.00086433 | 0 | 0 |  | 1 | TRUE | wye
111 | LV_4311-3_0_3_load_130 | 129 | 0.0013385 | 0.00033545 | 0 | 0 |  | 1 | TRUE | wye
112 | LV_4311-3_0_3_load_131 | 130 | 0.0018347 | 0.00045982 | 0 | 0 |  | 1 | TRUE | wye
113 | LV_4311-3_0_3_load_136 | 131 | 0.0011538 | 0.00028917 | 0 | 0 |  | 1 | TRUE | wye
114 | LV_4311-3_0_3_load_133 | 132 | 0.002114 | 0.00052982 | 0 | 0 |  | 1 | TRUE | wye
115 | LV_4311-3_0_3_load_134 | 134 | 0.001915 | 0.00047996 | 0 | 0 |  | 1 | TRUE | wye
116 | LV_4311-3_0_3_load_135 | 135 | 0.0019912 | 0.00049904 | 0 | 0 |  | 1 | TRUE | wye
117 | LV_4311-3_0_3_load_138 | 136 | 0.0037617 | 0.00094277 | 0 | 0 |  | 1 | TRUE | wye
118 | LV_4311-3_0_3_load_139 | 137 | 0.0034656 | 0.00086857 | 0 | 0 |  | 1 | TRUE | wye

## ext_grid
| name | bus | vm_pu | va_degree | slack_weight | in_service
0 |  | 61 | 1 | 0 | 1 | TRUE

## line
| name | std_type | from_bus | to_bus | length_km | r_ohm_per_km | x_ohm_per_km | c_nf_per_km | g_us_per_km | max_i_ka | df | parallel | type | in_service
0 | LV_4311-3_0_3_line_0 | NAYY 4x150 SE | 0 | 1 | 0.018909 | 0.208 | 0.08 | 261 | 0 | 0.27 | 1 | 1 | cs | TRUE
1 | LV_4311-3_0_3_line_1 | NAYY 4x150 SE | 1 | 2 | 0.023902 | 0.208 | 0.08 | 261 | 0 | 0.27 | 1 | 1 | cs | TRUE
2 | LV_4311-3_0_3_line_2 | NAYY 4x150 SE | 1 | 3 | 0.043709 | 0.208 | 0.08 | 261 | 0 | 0.27 | 1 | 1 | cs | TRUE
3 | LV_4311-3_0_3_line_3 | NAYY 4x150 SE | 2 | 4 | 0.050057 | 0.208 | 0.08 | 261 | 0 | 0.27 | 1 | 1 | cs | TRUE
4 | LV_4311-3_0_3_line_4 | NAYY 4x150 SE | 2 | 5 | 0.0066961 | 0.208 | 0.08 | 261 | 0 | 0.27 | 1 | 1 | cs | TRUE
5 | LV_4311-3_0_3_line_5 | NAYY 4x150 SE | 5 | 6 | 0.015276 | 0.208 | 0.08 | 261 | 0 | 0.27 | 1 | 1 | cs | TRUE
6 | LV_4311-3_0_3_line_6 | NAYY 4x150 SE | 6 | 9 | 0.0048417 | 0.208 | 0.08 | 261 | 0 | 0.27 | 1 | 1 | cs | TRUE
7 | LV_4311-3_0_3_line_7 | NAYY 4x150 SE | 7 | 8 | 0.00026102 | 0.208 | 0.08 | 261 | 0 | 0.27 | 1 | 1 | cs | TRUE
8 | LV_4311-3_0_3_line_8 | NAYY 4x150 SE | 8 | 9 | 0.026412 | 0.208 | 0.08 | 261 | 0 | 0.27 | 1 | 1 | cs | TRUE
9 | LV_4311-3_0_3_line_9 | NAYY 4x150 SE | 9 | 10 | 0.00952 | 0.208 | 0.08 | 261 | 0 | 0.27 | 1 | 1 | cs | TRUE
10 | LV_4311-3_0_3_line_10 | NAYY 4x150 SE | 10 | 11 | 0.013396 | 0.208 | 0.08 | 261 | 0 | 0.27 | 1 | 1 | cs | TRUE
11 | LV_4311-3_0_3_line_11 | NAYY 4x150 SE | 10 | 12 | 0.027775 | 0.208 | 0.08 | 261 | 0 | 0.27 | 1 | 1 | cs | TRUE
12 | LV_4311-3_0_3_line_12 | NAYY 4x150 SE | 11 | 17 | 0.069641 | 0.208 | 0.08 | 261 | 0 | 0.27 | 1 | 1 | cs | TRUE
13 | LV_4311-3_0_3_line_13 | NAYY 4x150 SE | 12 | 24 | 0.0050533 | 0.208 | 0.08 | 261 | 0 | 0.27 | 1 | 1 | cs | TRUE
14 | LV_4311-3_0_3_line_14 | NAYY 4x150 SE | 13 | 14 | 0.036371 | 0.208 | 0.08 | 261 | 0 | 0.27 | 1 | 1 | cs | TRUE
15 | LV_4311-3_0_3_line_15 | NAYY 4x150 SE | 13 | 15 | 0.013075 | 0.208 | 0.08 | 261 | 0 | 0.27 | 1 | 1 | cs | TRUE
16 | LV_4311-3_0_3_line_16 | NAYY 4x150 SE | 14 | 16 | 0.062322 | 0.208 | 0.08 | 261 | 0 | 0.27 | 1 | 1 | cs | TRUE
17 | LV_4311-3_0_3_line_17 | NAYY 4x150 SE | 15 | 17 | 0.065687 | 0.208 | 0.08 | 261 | 0 | 0.27 | 1 | 1 | cs | TRUE
18 | LV_4311-3_0_3_line_18 | NAYY 4x150 SE | 16 | 18 | 0.11069 | 0.208 | 0.08 | 261 | 0 | 0.27 | 1 | 1 | cs | TRUE
19 | LV_4311-3_0_3_line_19 | NAYY 4x150 SE | 19 | 20 | 0.0094642 | 0.208 | 0.08 | 261 | 0 | 0.27 | 1 | 1 | cs | TRUE
20 | LV_4311-3_0_3_line_20 | NAYY 4x150 SE | 19 | 21 | 0.04803 | 0.208 | 0.08 | 261 | 0 | 0.27 | 1 | 2 | cs | TRUE
21 | LV_4311-3_0_3_line_21 | NAYY 4x150 SE | 20 | 22 | 0.011432 | 0.208 | 0.08 | 261 | 0 | 0.27 | 1 | 1 | cs | TRUE
22 | LV_4311-3_0_3_line_22 | NAYY 4x150 SE | 21 | 23 | 0.032035 | 0.208 | 0.08 | 261 | 0 | 0.27 | 1 | 2 | cs | TRUE
23 | LV_4311-3_0_3_line_23 | NAYY 4x150 SE | 22 | 24 | 0.012432 | 0.208 | 0.08 | 261 | 0 | 0.27 | 1 | 1 | cs | TRUE
24 | LV_4311-3_0_3_line_24 | NAYY 4x150 SE | 23 | 25 | 0.020315 | 0.208 | 0.08 | 261 | 0 | 0.27 | 1 | 2 | cs | TRUE
25 | LV_4311-3_0_3_line_25 | NAYY 4x150 SE | 24 | 26 | 0.013164 | 0.208 | 0.08 | 261 | 0 | 0.27 | 1 | 1 | cs | TRUE
26 | LV_4311-3_0_3_line_26 | NAYY 4x150 SE | 25 | 27 | 0.011683 | 0.208 | 0.08 | 261 | 0 | 0.27 | 1 | 2 | cs | TRUE
27 | LV_4311-3_0_3_line_27 | NAYY 4x150 SE | 27 | 31 | 0.028103 | 0.208 | 0.08 | 261 | 0 | 0.27 | 1 | 2 | cs | TRUE
28 | LV_4311-3_0_3_line_28 | NAYY 4x150 SE | 27 | 32 | 0.05483 | 0.208 | 0.08 | 261 | 0 | 0.27 | 1 | 1 | cs | TRUE
29 | LV_4311-3_0_3_line_29 | NAYY 4x150 SE | 27 | 29 | 0.017182 | 0.208 | 0.08 | 261 | 0 | 0.27 | 1 | 1 | cs | TRUE
30 | LV_4311-3_0_3_line_30 | NAYY 4x150 SE | 28 | 29 | 0.019656 | 0.208 | 0.08 | 261 | 0 | 0.27 | 1 | 1 | cs | TRUE
31 | LV_4311-3_0_3_line_31 | NAYY 4x150 SE | 28 | 30 | 0.00049831 | 0.208 | 0.08 | 261 | 0 | 0.27 | 1 | 1 | cs | TRUE
32 | LV_4311-3_0_3_line_32 | NAYY 4x150 SE | 31 | 33 | 0.067289 | 0.208 | 0.08 | 261 | 0 | 0.27 | 1 | 1 | cs | TRUE
33 | LV_4311-3_0_3_line_33 | NAYY 4x150 SE | 31 | 34 | 0.027192 | 0.208 | 0.08 | 261 | 0 | 0.27 | 1 | 1 | cs | TRUE
34 | LV_4311-3_0_3_line_34 | NAYY 4x150 SE | 31 | 35 | 0.029831 | 0.208 | 0.08 | 261 | 0 | 0.27 | 1 | 2 | cs | TRUE
35 | LV_4311-3_0_3_line_35 | NAYY 4x150 SE | 31 | 36 | 0.019985 | 0.208 | 0.08 | 261 | 0 | 0.27 | 1 | 2 | cs | TRUE
36 | LV_4311-3_0_3_line_36 | NAYY 4x150 SE | 32 | 37 | 0.0049664 | 0.208 | 0.08 | 261 | 0 | 0.27 | 1 | 1 | cs | TRUE
37 | LV_4311-3_0_3_line_37 | NAYY 4x150 SE | 35 | 52 | 0.0065452 | 0.208 | 0.08 | 261 | 0 | 0.27 | 1 | 2 | cs | TRUE
38 | LV_4311-3_0_3_line_38 | NAYY 4x150 SE | 36 | 53 | 0.017505 | 0.208 | 0.08 | 261 | 0 | 0.27 | 1 | 2 | cs | TRUE
39 | LV_4311-3_0_3_line_39 | NAYY 4x150 SE | 37 | 43 | 0.0097425 | 0.208 | 0.08 | 261 | 0 | 0.27 | 1 | 1 | cs | TRUE
40 | LV_4311-3_0_3_line_40 | NAYY 4x150 SE | 38 | 39 | 0.03866 | 0.208 | 0.08 | 261 | 0 | 0.27 | 1 | 1 | cs | TRUE
41 | LV_4311-3_0_3_line_41 | NAYY 4x150 SE | 39 | 40 | 0.033634 | 0.208 | 0.08 | 261 | 0 | 0.27 | 1 | 1 | cs | TRUE
42 | LV_4311-3_0_3_line_42 | NAYY 4x150 SE | 40 | 41 | 0.010837 | 0.208 | 0.08 | 261 | 0 | 0.27 | 1 | 1 | cs | TRUE
43 | LV_4311-3_0_3_line_43 | NAYY 4x150 SE | 41 | 42 | 0.014476 | 0.208 | 0.08 | 261 | 0 | 0.27 | 1 | 1 | cs | TRUE
44 | LV_4311-3_0_3_line_44 | NAYY 4x150 SE | 42 | 47 | 0.034746 | 0.208 | 0.08 | 261 | 0 | 0.27 | 1 | 1 | cs | TRUE
45 | LV_4311-3_0_3_line_45 | NAYY 4x150 SE | 43 | 44 | 0.014082 | 0.208 | 0.08 | 261 | 0 | 0.27 | 1 | 1 | cs | TRUE
46 | LV_4311-3_0_3_line_46 | NAYY 4x150 SE | 44 | 45 | 0.01158 | 0.208 | 0.08 | 261 | 0 | 0.27 | 1 | 1 | cs | TRUE
47 | LV_4311-3_0_3_line_47 | NAYY 4x150 SE | 45 | 46 | 0.003698 | 0.208 | 0.08 | 261 | 0 | 0.27 | 1 | 1 | cs | TRUE
48 | LV_4311-3_0_3_line_48 | NAYY 4x150 SE | 46 | 51 | 0.0024571 | 0.208 | 0.08 | 261 | 0 | 0.27 | 1 | 1 | cs | TRUE
49 | LV_4311-3_0_3_line_49 | NAYY 4x150 SE | 47 | 48 | 0.03849 | 0.208 | 0.08 | 261 | 0 | 0.27 | 1 | 1 | cs | TRUE
50 | LV_4311-3_0_3_line_50 | NAYY 4x150 SE | 47 | 49 | 0.027634 | 0.208 | 0.08 | 261 | 0 | 0.27 | 1 | 1 | cs | TRUE
51 | LV_4311-3_0_3_line_51 | NAYY 4x150 SE | 49 | 50 | 0.029863 | 0.208 | 0.08 | 261 | 0 | 0.27 | 1 | 1 | cs | TRUE
52 | LV_4311-3_0_3_line_52 | NAYY 4x150 SE | 50 | 55 | 0.030065 | 0.208 | 0.08 | 261 | 0 | 0.27 | 1 | 1 | cs | TRUE
53 | LV_4311-3_0_3_line_53 | NAYY 4x150 SE | 51 | 54 | 0.021961 | 0.208 | 0.08 | 261 | 0 | 0.27 | 1 | 1 | cs | TRUE
54 | LV_4311-3_0_3_line_54 | NAYY 4x150 SE | 52 | 73 | 0.0008892 | 0.208 | 0.08 | 261 | 0 | 0.27 | 1 | 2 | cs | TRUE
55 | LV_4311-3_0_3_line_55 | NAYY 4x150 SE | 53 | 75 | 0.0022539 | 0.208 | 0.08 | 261 | 0 | 0.27 | 1 | 2 | cs | TRUE
56 | LV_4311-3_0_3_line_56 | NAYY 4x150 SE | 55 | 56 | 0.012775 | 0.208 | 0.08 | 261 | 0 | 0.27 | 1 | 1 | cs | TRUE
57 | LV_4311-3_0_3_line_57 | NAYY 4x150 SE | 56 | 57 | 0.0092343 | 0.208 | 0.08 | 261 | 0 | 0.27 | 1 | 1 | cs | TRUE
58 | LV_4311-3_0_3_line_58 | NAYY 4x150 SE | 57 | 58 | 0.016096 | 0.208 | 0.08 | 261 | 0 | 0.27 | 1 | 1 | cs | TRUE
59 | LV_4311-3_0_3_line_59 | NAYY 4x150 SE | 58 | 107 | 0.0079024 | 0.208 | 0.08 | 261 | 0 | 0.27 | 1 | 1 | cs | TRUE
60 | LV_4311-3_0_3_line_60 | NAYY 4x150 SE | 59 | 60 | 0.01413 | 0.208 | 0.08 | 261 | 0 | 0.27 | 1 | 1 | cs | TRUE
61 | LV_4311-3_0_3_line_61 | NAYY 4x150 SE | 59 | 61 | 0.012828 | 0.208 | 0.08 | 261 | 0 | 0.27 | 1 | 1 | cs | TRUE
62 | LV_4311-3_0_3_line_62 | NAYY 4x150 SE | 60 | 62 | 0.017351 | 0.208 | 0.08 | 261 | 0 | 0.27 | 1 | 1 | cs | TRUE
63 | LV_4311-3_0_3_line_63 | NAYY 4x150 SE | 61 | 63 | 0.001614 | 0.208 | 0.08 | 261 | 0 | 0.27 | 1 | 2 | cs | TRUE
64 | LV_4311-3_0_3_line_64 | NAYY 4x150 SE | 62 | 64 | 0.0095893 | 0.208 | 0.08 | 261 | 0 | 0.27 | 1 | 1 | cs | TRUE
65 | LV_4311-3_0_3_line_65 | NAYY 4x150 SE | 63 | 65 | 0.020736 | 0.208 | 0.08 | 261 | 0 | 0.27 | 1 | 2 | cs | TRUE
66 | LV_4311-3_0_3_line_66 | NAYY 4x150 SE | 64 | 66 | 0.019459 | 0.208 | 0.08 | 261 | 0 | 0.27 | 1 | 1 | cs | TRUE
67 | LV_4311-3_0_3_line_67 | NAYY 4x150 SE | 65 | 67 | 0.00068632 | 0.208 | 0.08 | 261 | 0 | 0.27 | 1 | 2 | cs | TRUE
68 | LV_4311-3_0_3_line_68 | NAYY 4x150 SE | 66 | 80 | 0.014226 | 0.208 | 0.08 | 261 | 0 | 0.27 | 1 | 1 | cs | TRUE
69 | LV_4311-3_0_3_line_69 | NAYY 4x150 SE | 66 | 81 | 0.01635 | 0.208 | 0.08 | 261 | 0 | 0.27 | 1 | 1 | cs | TRUE
70 | LV_4311-3_0_3_line_70 | NAYY 4x150 SE | 67 | 69 | 0.003341 | 0.208 | 0.08 | 261 | 0 | 0.27 | 1 | 2 | cs | TRUE
71 | LV_4311-3_0_3_line_71 | NAYY 4x150 SE | 68 | 69 | 0.013273 | 0.208 | 0.08 | 261 | 0 | 0.27 | 1 | 2 | cs | TRUE
72 | LV_4311-3_0_3_line_72 | NAYY 4x150 SE | 68 | 70 | 0.0012262 | 0.208 | 0.08 | 261 | 0 | 0.27 | 1 | 2 | cs | TRUE
73 | LV_4311-3_0_3_line_73 | NAYY 4x150 SE | 70 | 71 | 0.010093 | 0.208 | 0.08 | 261 | 0 | 0.27 | 1 | 2 | cs | TRUE
74 | LV_4311-3_0_3_line_74 | NAYY 4x150 SE | 71 | 72 | 0.012371 | 0.208 | 0.08 | 261 | 0 | 0.27 | 1 | 2 | cs | TRUE
75 | LV_4311-3_0_3_line_75 | NAYY 4x150 SE | 72 | 73 | 0.00026612 | 0.208 | 0.08 | 261 | 0 | 0.27 | 1 | 2 | cs | TRUE
76 | LV_4311-3_0_3_line_76 | NAYY 4x150 SE | 74 | 75 | 0.017346 | 0.208 | 0.08 | 261 | 0 | 0.27 | 1 | 2 | cs | TRUE
77 | LV_4311-3_0_3_line_77 | NAYY 4x150 SE | 74 | 76 | 0.00019147 | 0.208 | 0.08 | 261 | 0 | 0.27 | 1 | 2 | cs | TRUE
78 | LV_4311-3_0_3_line_78 | NAYY 4x150 SE | 76 | 77 | 0.012621 | 0.208 | 0.08 | 261 | 0 | 0.27 | 1 | 2 | cs | TRUE
79 | LV_4311-3_0_3_line_79 | NAYY 4x150 SE | 77 | 78 | 0.0012107 | 0.208 | 0.08 | 261 | 0 | 0.27 | 1 | 2 | cs | TRUE
80 | LV_4311-3_0_3_line_80 | NAYY 4x150 SE | 78 | 79 | 0.013994 | 0.208 | 0.08 | 261 | 0 | 0.27 | 1 | 2 | cs | TRUE
81 | LV_4311-3_0_3_line_81 | NAYY 4x150 SE | 79 | 108 | 0.0045009 | 0.208 | 0.08 | 261 | 0 | 0.27 | 1 | 2 | cs | TRUE
82 | LV_4311-3_0_3_line_82 | NAYY 4x150 SE | 80 | 82 | 0.031569 | 0.208 | 0.08 | 261 | 0 | 0.27 | 1 | 1 | cs | TRUE
83 | LV_4311-3_0_3_line_83 | NAYY 4x150 SE | 80 | 83 | 0.028473 | 0.208 | 0.08 | 261 | 0 | 0.27 | 1 | 1 | cs | TRUE
84 | LV_4311-3_0_3_line_84 | NAYY 4x150 SE | 81 | 84 | 0.033694 | 0.208 | 0.08 | 261 | 0 | 0.27 | 1 | 1 | cs | TRUE
85 | LV_4311-3_0_3_line_85 | NAYY 4x150 SE | 82 | 87 | 0.033861 | 0.208 | 0.08 | 261 | 0 | 0.27 | 1 | 1 | cs | TRUE
86 | LV_4311-3_0_3_line_86 | NAYY 4x150 SE | 83 | 98 | 0.027062 | 0.208 | 0.08 | 261 | 0 | 0.27 | 1 | 1 | cs | TRUE
87 | LV_4311-3_0_3_line_87 | NAYY 4x150 SE | 84 | 104 | 0.007019 | 0.208 | 0.08 | 261 | 0 | 0.27 | 1 | 1 | cs | TRUE
88 | LV_4311-3_0_3_line_88 | NAYY 4x150 SE | 85 | 86 | 0.0043839 | 0.208 | 0.08 | 261 | 0 | 0.27 | 1 | 1 | cs | TRUE
89 | LV_4311-3_0_3_line_89 | NAYY 4x150 SE | 85 | 87 | 0.0033814 | 0.208 | 0.08 | 261 | 0 | 0.27 | 1 | 1 | cs | TRUE
90 | LV_4311-3_0_3_line_90 | NAYY 4x150 SE | 88 | 89 | 0.016428 | 0.208 | 0.08 | 261 | 0 | 0.27 | 1 | 1 | cs | TRUE
91 | LV_4311-3_0_3_line_91 | NAYY 4x150 SE | 88 | 90 | 0.0041558 | 0.208 | 0.08 | 261 | 0 | 0.27 | 1 | 1 | cs | TRUE
92 | LV_4311-3_0_3_line_92 | NAYY 4x150 SE | 89 | 91 | 0.014119 | 0.208 | 0.08 | 261 | 0 | 0.27 | 1 | 1 | cs | TRUE
93 | LV_4311-3_0_3_line_93 | NAYY 4x150 SE | 91 | 92 | 0.00077028 | 0.208 | 0.08 | 261 | 0 | 0.27 | 1 | 1 | cs | TRUE
94 | LV_4311-3_0_3_line_94 | NAYY 4x150 SE | 92 | 97 | 0.029636 | 0.208 | 0.08 | 261 | 0 | 0.27 | 1 | 1 | cs | TRUE
95 | LV_4311-3_0_3_line_95 | NAYY 4x150 SE | 93 | 94 | 0.010515 | 0.208 | 0.08 | 261 | 0 | 0.27 | 1 | 1 | cs | TRUE
96 | LV_4311-3_0_3_line_96 | NAYY 4x150 SE | 93 | 95 | 0.036969 | 0.208 | 0.08 | 261 | 0 | 0.27 | 1 | 1 | cs | TRUE
97 | LV_4311-3_0_3_line_97 | NAYY 4x150 SE | 94 | 96 | 0.061059 | 0.208 | 0.08 | 261 | 0 | 0.27 | 1 | 1 | cs | TRUE
98 | LV_4311-3_0_3_line_98 | NAYY 4x150 SE | 96 | 128 | 0.015735 | 0.208 | 0.08 | 261 | 0 | 0.27 | 1 | 1 | cs | TRUE
99 | LV_4311-3_0_3_line_99 | NAYY 4x150 SE | 97 | 131 | 0.035612 | 0.208 | 0.08 | 261 | 0 | 0.27 | 1 | 1 | cs | TRUE
100 | LV_4311-3_0_3_line_100 | NAYY 4x150 SE | 97 | 129 | 0.062132 | 0.208 | 0.08 | 261 | 0 | 0.27 | 1 | 1 | cs | TRUE
101 | LV_4311-3_0_3_line_101 | NAYY 4x150 SE | 98 | 99 | 0.017675 | 0.208 | 0.08 | 261 | 0 | 0.27 | 1 | 1 | cs | TRUE
102 | LV_4311-3_0_3_line_102 | NAYY 4x150 SE | 99 | 100 | 0.0069634 | 0.208 | 0.08 | 261 | 0 | 0.27 | 1 | 1 | cs | TRUE
103 | LV_4311-3_0_3_line_103 | NAYY 4x150 SE | 100 | 101 | 0.0036484 | 0.208 | 0.08 | 261 | 0 | 0.27 | 1 | 1 | cs | TRUE
104 | LV_4311-3_0_3_line_104 | NAYY 4x150 SE | 101 | 102 | 0.019404 | 0.208 | 0.08 | 261 | 0 | 0.27 | 1 | 1 | cs | TRUE
105 | LV_4311-3_0_3_line_105 | NAYY 4x150 SE | 101 | 103 | 0.018178 | 0.208 | 0.08 | 261 | 0 | 0.27 | 1 | 1 | cs | TRUE
106 | LV_4311-3_0_3_line_106 | NAYY 4x150 SE | 102 | 105 | 0.0014311 | 0.208 | 0.08 | 261 | 0 | 0.27 | 1 | 1 | cs | TRUE
107 | LV_4311-3_0_3_line_107 | NAYY 4x150 SE | 103 | 106 | 0.0068879 | 0.208 | 0.08 | 261 | 0 | 0.27 | 1 | 1 | cs | TRUE
108 | LV_4311-3_0_3_line_108 | NAYY 4x150 SE | 104 | 122 | 0.0080152 | 0.208 | 0.08 | 261 | 0 | 0.27 | 1 | 1 | cs | TRUE
109 | LV_4311-3_0_3_line_109 | NAYY 4x150 SE | 105 | 117 | 0.0094029 | 0.208 | 0.08 | 261 | 0 | 0.27 | 1 | 1 | cs | TRUE
110 | LV_4311-3_0_3_line_110 | NAYY 4x150 SE | 106 | 115 | 0.050627 | 0.208 | 0.08 | 261 | 0 | 0.27 | 1 | 1 | cs | TRUE
111 | LV_4311-3_0_3_line_111 | NAYY 4x150 SE | 107 | 119 | 0.013896 | 0.208 | 0.08 | 261 | 0 | 0.27 | 1 | 1 | cs | TRUE
112 | LV_4311-3_0_3_line_112 | NAYY 4x150 SE | 108 | 109 | 0.0051402 | 0.208 | 0.08 | 261 | 0 | 0.27 | 1 | 2 | cs | TRUE
113 | LV_4311-3_0_3_line_113 | NAYY 4x150 SE | 109 | 110 | 0.016294 | 0.208 | 0.08 | 261 | 0 | 0.27 | 1 | 2 | cs | TRUE
114 | LV_4311-3_0_3_line_114 | NAYY 4x150 SE | 110 | 111 | 0.011559 | 0.208 | 0.08 | 261 | 0 | 0.27 | 1 | 2 | cs | TRUE
115 | LV_4311-3_0_3_line_115 | NAYY 4x150 SE | 111 | 112 | 0.0094937 | 0.208 | 0.08 | 261 | 0 | 0.27 | 1 | 1 | cs | TRUE
116 | LV_4311-3_0_3_line_116 | NAYY 4x150 SE | 112 | 113 | 0.018794 | 0.208 | 0.08 | 261 | 0 | 0.27 | 1 | 1 | cs | TRUE
117 | LV_4311-3_0_3_line_117 | NAYY 4x150 SE | 113 | 114 | 0.0010063 | 0.208 | 0.08 | 261 | 0 | 0.27 | 1 | 1 | cs | TRUE
118 | LV_4311-3_0_3_line_118 | NAYY 4x150 SE | 114 | 127 | 0.015784 | 0.208 | 0.08 | 261 | 0 | 0.27 | 1 | 1 | cs | TRUE
119 | LV_4311-3_0_3_line_119 | NAYY 4x150 SE | 115 | 116 | 0.12176 | 0.208 | 0.08 | 261 | 0 | 0.27 | 1 | 1 | cs | TRUE
120 | LV_4311-3_0_3_line_120 | NAYY 4x150 SE | 116 | 118 | 0.051821 | 0.208 | 0.08 | 261 | 0 | 0.27 | 1 | 1 | cs | TRUE
121 | LV_4311-3_0_3_line_121 | NAYY 4x150 SE | 117 | 124 | 0.012417 | 0.208 | 0.08 | 261 | 0 | 0.27 | 1 | 1 | cs | TRUE
122 | LV_4311-3_0_3_line_122 | NAYY 4x150 SE | 119 | 120 | 0.020683 | 0.208 | 0.08 | 261 | 0 | 0.27 | 1 | 1 | cs | TRUE
123 | LV_4311-3_0_3_line_123 | NAYY 4x150 SE | 120 | 121 | 0.0089109 | 0.208 | 0.08 | 261 | 0 | 0.27 | 1 | 1 | cs | TRUE
124 | LV_4311-3_0_3_line_124 | NAYY 4x150 SE | 121 | 122 | 0.019317 | 0.208 | 0.08 | 261 | 0 | 0.27 | 1 | 1 | cs | TRUE
125 | LV_4311-3_0_3_line_125 | NAYY 4x150 SE | 122 | 123 | 0.018044 | 0.208 | 0.08 | 261 | 0 | 0.27 | 1 | 1 | cs | TRUE
126 | LV_4311-3_0_3_line_126 | NAYY 4x150 SE | 124 | 125 | 0.0079859 | 0.208 | 0.08 | 261 | 0 | 0.27 | 1 | 1 | cs | TRUE
127 | LV_4311-3_0_3_line_127 | NAYY 4x150 SE | 125 | 126 | 0.0018935 | 0.208 | 0.08 | 261 | 0 | 0.27 | 1 | 1 | cs | TRUE
128 | LV_4311-3_0_3_line_128 | NAYY 4x150 SE | 127 | 132 | 0.0064709 | 0.208 | 0.08 | 261 | 0 | 0.27 | 1 | 1 | cs | TRUE
129 | LV_4311-3_0_3_line_129 | NAYY 4x150 SE | 128 | 129 | 0.01984 | 0.208 | 0.08 | 261 | 0 | 0.27 | 1 | 1 | cs | TRUE
130 | LV_4311-3_0_3_line_130 | NAYY 4x150 SE | 129 | 130 | 0.14122 | 0.208 | 0.08 | 261 | 0 | 0.27 | 1 | 1 | cs | TRUE
131 | LV_4311-3_0_3_line_131 | NAYY 4x150 SE | 131 | 133 | 0.022242 | 0.208 | 0.08 | 261 | 0 | 0.27 | 1 | 1 | cs | TRUE
132 | LV_4311-3_0_3_line_132 | NAYY 4x150 SE | 132 | 134 | 0.015355 | 0.208 | 0.08 | 261 | 0 | 0.27 | 1 | 1 | cs | TRUE
133 | LV_4311-3_0_3_line_133 | NAYY 4x150 SE | 133 | 137 | 0.0033872 | 0.208 | 0.08 | 261 | 0 | 0.27 | 1 | 1 | cs | TRUE
134 | LV_4311-3_0_3_line_134 | NAYY 4x150 SE | 133 | 136 | 0.014825 | 0.208 | 0.08 | 261 | 0 | 0.27 | 1 | 1 | cs | TRUE
135 | LV_4311-3_0_3_line_135 | NAYY 4x150 SE | 134 | 135 | 0.0042802 | 0.208 | 0.08 | 261 | 0 | 0.27 | 1 | 1 | cs | TRUE
136 | LV_4311-3_0_3_line_136 | NAYY 4x150 SE | 135 | 136 | 0.010149 | 0.208 | 0.08 | 261 | 0 | 0.27 | 1 | 1 | cs | TRUE

## trafo
| name | std_type | hv_bus | lv_bus | sn_mva | vn_hv_kv | vn_lv_kv | vk_percent | vkr_percent | pfe_kw | i0_percent | shift_degree | tap_side | tap_neutral | tap_min | tap_max | tap_step_percent | tap_step_degree | tap_pos | tap_phase_shifter | parallel | df | in_service
0 | LV_4311-3_0_3_trafo_54 | 0.25 MVA 20/0.4 kV | 138 | 61 | 0.25 | 20 | 0.4 | 6 | 1.44 | 0.8 | 0.32 | 150 | hv | 0 | -2 | 2 | 2.5 | 0 | 0 | FALSE | 1 | 1 | TRUE

## line_geodata
| x0 | y0 | x1 | y1 | x2 | y2 | x3 | y3 | x4 | y4 | x5 | y5 | x6 | y6 | x7 | y7
0 | 2654954.8807 | 1271740.6399 | 2654952.8299 | 1271749.2495 | 2654950.1301 | 1271758.9385
1 | 2654954.8807 | 1271740.6399 | 2654965.1444 | 1271741.0134 | 2654978.7513 | 1271742.6301
2 | 2654954.8807 | 1271740.6399 | 2654951.3392 | 1271740.5068 | 2654938.4214 | 1271742.4437 | 2654918.9294 | 1271747.6331 | 2654912.2184 | 1271749.3674
3 | 2654978.7513 | 1271742.6301 | 2654973.0472 | 1271765.5276 | 2654963.3406 | 1271790.1559
4 | 2654978.7513 | 1271742.6301 | 2654985.4 | 1271743.4251
5 | 2654985.4 | 1271743.4251 | 2654987.1212 | 1271743.6309 | 2655000.3789 | 1271746.3927
6 | 2655005.069 | 1271747.5676 | 2655003.3817 | 1271747.0182 | 2655000.3789 | 1271746.3927
7 | 2654993.0647 | 1271771.3869 | 2654993.1822 | 1271771.1538
8 | 2655005.069 | 1271747.5676 | 2654993.1822 | 1271771.1538
9 | 2655014.1504 | 1271750.51 | 2655005.069 | 1271747.5676
10 | 2655014.1504 | 1271750.51 | 2655017.3074 | 1271737.491
11 | 2655014.1504 | 1271750.51 | 2655020.5707 | 1271754.0835 | 2655027.9138 | 1271759.5338 | 2655034.2373 | 1271768.8776
12 | 2655028.1646 | 1271668.7952 | 2655025.8076 | 1271683.6791 | 2655022.4737 | 1271713.7263 | 2655021.5973 | 1271719.8005 | 2655017.3074 | 1271737.491
13 | 2655037.0695 | 1271773.0627 | 2655034.2373 | 1271768.8776
14 | 2655035.5215 | 1271590.4882 | 2655035.9245 | 1271586.8336 | 2655038.1239 | 1271576.8354 | 2655046.9931 | 1271556.2041
15 | 2655034.6181 | 1271603.5229 | 2655034.8564 | 1271596.5198 | 2655035.5215 | 1271590.4882
16 | 2655065.3773 | 1271497.3241 | 2655063.9115 | 1271507.2231 | 2655060.4768 | 1271527.8845 | 2655049.0649 | 1271551.3848 | 2655046.9931 | 1271556.2041
17 | 2655034.6181 | 1271603.5229 | 2655032.9127 | 1271638.8114 | 2655028.1646 | 1271668.7952
18 | 2655065.3773 | 1271497.3241 | 2655076.938 | 1271387.2429
19 | 2655045.4771 | 1271795.376 | 2655049.2243 | 1271804.0668
20 | 2655076.0396 | 1271842.3893 | 2655067.5682 | 1271836.9729 | 2655061.6293 | 1271830.1791 | 2655057.0992 | 1271822.3309 | 2655049.2243 | 1271804.0668
21 | 2655041.0524 | 1271784.8393 | 2655041.4834 | 1271786.1136 | 2655045.4771 | 1271795.376
22 | 2655076.0396 | 1271842.3893 | 2655076.0396 | 1271842.3893 | 2655090.1351 | 1271848.0361 | 2655105.9666 | 1271853.8061
23 | 2655037.0695 | 1271773.0627 | 2655041.0524 | 1271784.8393
24 | 2655105.9666 | 1271853.8061 | 2655117.0312 | 1271857.8387 | 2655124.7012 | 1271861.5914
25 | 2655037.0695 | 1271773.0627 | 2655043.3255 | 1271765.215 | 2655044.8129 | 1271762.4637
26 | 2655135.1956 | 1271866.726 | 2655124.7012 | 1271861.5914
27 | 2655159.7333 | 1271880.1652 | 2655149.1649 | 1271876.208 | 2655135.1956 | 1271866.726
28 | 2655135.1956 | 1271866.726 | 2655137.9964 | 1271860.7921 | 2655138.2807 | 1271844.8494 | 2655135.8112 | 1271839.4667 | 2655131.5368 | 1271835.6684 | 2655122.0956 | 1271830.999 | 2655117.6173 | 1271828.0884 | 2655115.1662 | 1271823.9513
29 | 2655135.1956 | 1271866.726 | 2655124.949 | 1271880.5185
30 | 2655113.2274 | 1271896.2965 | 2655124.949 | 1271880.5185
31 | 2655113.2274 | 1271896.2965 | 2655112.9302 | 1271896.6965
32 | 2655176.8999 | 1271944.2962 | 2655165.8099 | 1271911.6569 | 2655162.7456 | 1271899.0965 | 2655163.2216 | 1271885.9911 | 2655159.7333 | 1271880.1652
33 | 2655159.7333 | 1271880.1652 | 2655156.4868 | 1271900.795 | 2655155.8722 | 1271907.0731
34 | 2655159.7333 | 1271880.1652 | 2655162.5844 | 1271872.0746 | 2655170.1933 | 1271852.2309
35 | 2655159.7333 | 1271880.1652 | 2655178.1435 | 1271887.9425
36 | 2655116.486 | 1271819.1635 | 2655115.1662 | 1271823.9513 | 2655115.1662 | 1271823.9513
37 | 2655172.5366 | 1271846.1195 | 2655170.1933 | 1271852.2309
38 | 2655178.1435 | 1271887.9425 | 2655194.2685 | 1271894.7544
39 | 2655116.486 | 1271819.1635 | 2655119.075 | 1271809.7713
40 | 2655095.1828 | 1271675.4626 | 2655095.7519 | 1271639.4642 | 2655095.8519 | 1271636.8094
41 | 2655098.9497 | 1271603.4787 | 2655097.5375 | 1271607.7124 | 2655096.742 | 1271613.1647 | 2655095.8519 | 1271636.8094
42 | 2655103.3147 | 1271593.6215 | 2655100.7877 | 1271597.9687 | 2655098.9497 | 1271603.4787
43 | 2655103.3147 | 1271593.6215 | 2655108.6311 | 1271584.4761 | 2655110.5185 | 1271581.0658
44 | 2655124.7767 | 1271549.4558 | 2655122.8418 | 1271555.2866 | 2655115.6165 | 1271571.8539 | 2655110.5185 | 1271581.0658
45 | 2655119.075 | 1271809.7713 | 2655120.5225 | 1271804.5199 | 2655119.5884 | 1271795.9361
46 | 2655119.6283 | 1271784.4613 | 2655118.8461 | 1271789.1148 | 2655119.5884 | 1271795.9361
47 | 2655119.6283 | 1271784.4613 | 2655120.0646 | 1271781.8652 | 2655120.2954 | 1271780.8251
48 | 2655120.8276 | 1271778.4264 | 2655120.2954 | 1271780.8251
49 | 2655124.7767 | 1271549.4558 | 2655119.4541 | 1271542.6899 | 2655118.5333 | 1271530.9392 | 2655119.4851 | 1271512.8693
50 | 2655124.7767 | 1271549.4558 | 2655145.848 | 1271531.5055
51 | 2655145.848 | 1271531.5055 | 2655146.2985 | 1271561.3649
52 | 2655146.2985 | 1271561.3649 | 2655146.752 | 1271591.4264
53 | 2655125.5846 | 1271756.9868 | 2655120.8276 | 1271778.4264
54 | 2655172.855 | 1271845.2893 | 2655172.5366 | 1271846.1195
55 | 2655194.2685 | 1271894.7544 | 2655196.3447 | 1271895.6315
56 | 2655146.752 | 1271591.4264 | 2655146.9448 | 1271604.1996
57 | 2655146.9448 | 1271604.1996 | 2655147.0841 | 1271613.4329
58 | 2655147.3269 | 1271629.5268 | 2655147.0841 | 1271613.4329
59 | 2655147.4461 | 1271637.4283 | 2655147.3269 | 1271629.5268
60 | 2655195.1801 | 1271772.2049 | 2655199.092 | 1271758.6273
61 | 2655195.1801 | 1271772.2049 | 2655191.6286 | 1271784.5315
62 | 2655203.8956 | 1271741.9548 | 2655199.092 | 1271758.6273
63 | 2655191.1818 | 1271786.0824 | 2655191.6286 | 1271784.5315
64 | 2655203.8956 | 1271741.9548 | 2655205.539 | 1271736.2509 | 2655206.529 | 1271732.7343
65 | 2655185.3462 | 1271805.98 | 2655186.8892 | 1271800.9812 | 2655191.1818 | 1271786.0824
66 | 2655211.802 | 1271714.0037 | 2655206.529 | 1271732.7343
67 | 2655185.3462 | 1271805.98 | 2655185.1438 | 1271806.6358
68 | 2655212.8072 | 1271699.8135 | 2655211.802 | 1271714.0037
69 | 2655211.802 | 1271714.0037 | 2655202.7188 | 1271712.0618 | 2655195.766 | 1271710.828
70 | 2655184.1584 | 1271809.8282 | 2655185.1438 | 1271806.6358
71 | 2655180.2436 | 1271822.5106 | 2655184.1584 | 1271809.8282
72 | 2655180.2436 | 1271822.5106 | 2655179.882 | 1271823.6823
73 | 2655179.882 | 1271823.6823 | 2655176.9051 | 1271833.3263
74 | 2655172.9503 | 1271845.0408 | 2655174.6883 | 1271840.5082 | 2655176.9051 | 1271833.3263
75 | 2655172.9503 | 1271845.0408 | 2655172.855 | 1271845.2893
76 | 2655212.3234 | 1271902.3816 | 2655196.3447 | 1271895.6315
77 | 2655212.3234 | 1271902.3816 | 2655212.4997 | 1271902.4561
78 | 2655224.126 | 1271907.3675 | 2655212.4997 | 1271902.4561
79 | 2655224.126 | 1271907.3675 | 2655225.2413 | 1271907.8387
80 | 2655225.2413 | 1271907.8387 | 2655238.1324 | 1271913.2844
81 | 2655242.2785 | 1271915.0359 | 2655238.1324 | 1271913.2844
82 | 2655212.8072 | 1271699.8135 | 2655211.1142 | 1271683.7967 | 2655208.9984 | 1271668.4793
83 | 2655212.8072 | 1271699.8135 | 2655215.6304 | 1271699.5508 | 2655221.6065 | 1271696.7267 | 2655225.6589 | 1271693.7068 | 2655232.3208 | 1271681.4236
84 | 2655162.6719 | 1271704.525 | 2655173.4174 | 1271706.862 | 2655195.766 | 1271710.828
85 | 2655208.9984 | 1271668.4793 | 2655207.0633 | 1271654.47 | 2655204.1643 | 1271634.9652
86 | 2655245.2228 | 1271657.6348 | 2655232.3208 | 1271681.4236
87 | 2655155.8132 | 1271703.0334 | 2655162.6719 | 1271704.525
88 | 2655203.6672 | 1271631.6205 | 2655203.0227 | 1271627.2843
89 | 2655203.6672 | 1271631.6205 | 2655204.1643 | 1271634.9652
90 | 2655288.487 | 1271991.7291 | 2655279.3973 | 1271988.2653 | 2655273.0053 | 1271986.2564
91 | 2655269.0407 | 1271985.0104 | 2655273.0053 | 1271986.2564
92 | 2655301.6808 | 1271996.7569 | 2655288.487 | 1271991.7291
93 | 2655301.6808 | 1271996.7569 | 2655302.4006 | 1271997.0312
94 | 2655330.8225 | 1272004.7175 | 2655318.0774 | 1272003.0052 | 2655302.4006 | 1271997.0312
95 | 2655226.3937 | 1272038.9302 | 2655230.7462 | 1272039.9828 | 2655236.2022 | 1272042.5676
96 | 2655226.3937 | 1272038.9302 | 2655199.3749 | 1272013.6979
97 | 2655288.709 | 1272073.6534 | 2655264.9423 | 1272059.6508 | 2655242.6225 | 1272045.6092 | 2655236.2022 | 1272042.5676
98 | 2655302.528 | 1272081.1743 | 2655291.0628 | 1272075.0401 | 2655288.709 | 1272073.6534
99 | 2655354.4718 | 1271987.5234 | 2655350.8496 | 1271999.654 | 2655349.0297 | 1272003.6288 | 2655344.0042 | 1272005.3608 | 2655338.54 | 1272005.7544 | 2655330.8225 | 1272004.7175
100 | 2655330.8225 | 1272004.7175 | 2655312.7284 | 1272064.1569
101 | 2655245.2228 | 1271657.6348 | 2655253.6493 | 1271642.0979
102 | 2655253.6493 | 1271642.0979 | 2655256.9691 | 1271635.9768
103 | 2655258.7084 | 1271632.7697 | 2655256.9691 | 1271635.9768
104 | 2655258.7084 | 1271632.7697 | 2655264.5348 | 1271635.5152 | 2655277.2215 | 1271638.1795
105 | 2655258.7084 | 1271632.7697 | 2655267.5034 | 1271616.8613
106 | 2655278.6221 | 1271638.4737 | 2655277.2215 | 1271638.1795
107 | 2655270.836 | 1271610.8332 | 2655267.5034 | 1271616.8613
108 | 2655148.5145 | 1271700.2245 | 2655150.5524 | 1271701.8892 | 2655155.8132 | 1271703.0334
109 | 2655287.8243 | 1271640.4062 | 2655278.6221 | 1271638.4737
110 | 2655270.836 | 1271610.8332 | 2655320.0321 | 1271623.3809
111 | 2655147.4461 | 1271637.4283 | 2655147.6557 | 1271651.3229
112 | 2655242.2785 | 1271915.0359 | 2655247.0135 | 1271917.0362
113 | 2655262.0231 | 1271923.3769 | 2655247.0135 | 1271917.0362
114 | 2655262.0231 | 1271923.3769 | 2655272.6707 | 1271927.875
115 | 2655272.6707 | 1271927.875 | 2655281.4161 | 1271931.5694
116 | 2655298.7286 | 1271938.883 | 2655281.4161 | 1271931.5694
117 | 2655299.6556 | 1271939.2746 | 2655298.7286 | 1271938.883
118 | 2655299.6556 | 1271939.2746 | 2655314.1951 | 1271945.4167
119 | 2655320.0321 | 1271623.3809 | 2655439.9278 | 1271644.5873
120 | 2655439.9278 | 1271644.5873 | 2655448.4527 | 1271695.7018
121 | 2655299.9766 | 1271642.9584 | 2655287.8243 | 1271640.4062
122 | 2655147.6557 | 1271651.3229 | 2655147.9677 | 1271672.0041
123 | 2655147.9677 | 1271672.0041 | 2655148.1022 | 1271680.9139
124 | 2655148.5145 | 1271700.2245 | 2655148.3428 | 1271696.8648 | 2655148.1022 | 1271680.9139
125 | 2655148.5145 | 1271700.2245 | 2655142.2809 | 1271701.6229 | 2655131.8858 | 1271706.8949
126 | 2655299.9766 | 1271642.9584 | 2655307.792 | 1271644.5997
127 | 2655309.6451 | 1271644.9888 | 2655307.792 | 1271644.5997
128 | 2655320.1559 | 1271947.9348 | 2655314.1951 | 1271945.4167
129 | 2655302.528 | 1272081.1743 | 2655312.7284 | 1272064.1569
130 | 2655312.7284 | 1272064.1569 | 2655449.4737 | 1272099.4209
131 | 2655360.8357 | 1271966.2111 | 2655354.4718 | 1271987.5234
132 | 2655320.1559 | 1271947.9348 | 2655334.3009 | 1271953.9103
133 | 2655360.8357 | 1271966.2111 | 2655363.9454 | 1271967.5538
134 | 2655360.8357 | 1271966.2111 | 2655347.4705 | 1271959.7963
135 | 2655334.3009 | 1271953.9103 | 2655338.2437 | 1271955.5759
136 | 2655347.4705 | 1271959.7963 | 2655341.8617 | 1271957.1043 | 2655338.2437 | 1271955.5759

## bus_geodata
| x | y | coords
0 | 2654950.1301 | 1271758.9385
1 | 2654954.8807 | 1271740.6399
2 | 2654978.7513 | 1271742.6301
3 | 2654912.2184 | 1271749.3674
4 | 2654963.3406 | 1271790.1559
5 | 2654985.4 | 1271743.4251
6 | 2655000.3789 | 1271746.3927
7 | 2654993.0647 | 1271771.3869
8 | 2654993.1822 | 1271771.1538
9 | 2655005.069 | 1271747.5676
10 | 2655014.1504 | 1271750.51
11 | 2655017.3074 | 1271737.491
12 | 2655034.2373 | 1271768.8776
13 | 2655035.5215 | 1271590.4882
14 | 2655046.9931 | 1271556.2041
15 | 2655034.6181 | 1271603.5229
16 | 2655065.3773 | 1271497.3241
17 | 2655028.1646 | 1271668.7952
18 | 2655076.938 | 1271387.2429
19 | 2655049.2243 | 1271804.0668
20 | 2655045.4771 | 1271795.376
21 | 2655076.0396 | 1271842.3893
22 | 2655041.0524 | 1271784.8393
23 | 2655105.9666 | 1271853.8061
24 | 2655037.0695 | 1271773.0627
25 | 2655124.7012 | 1271861.5914
26 | 2655044.8129 | 1271762.4637
27 | 2655135.1956 | 1271866.726
28 | 2655113.2274 | 1271896.2965
29 | 2655124.949 | 1271880.5185
30 | 2655112.9302 | 1271896.6965
31 | 2655159.7333 | 1271880.1652
32 | 2655115.1662 | 1271823.9513
33 | 2655176.8999 | 1271944.2962
34 | 2655155.8722 | 1271907.0731
35 | 2655170.1933 | 1271852.2309
36 | 2655178.1435 | 1271887.9425
37 | 2655116.486 | 1271819.1635
38 | 2655095.1828 | 1271675.4626
39 | 2655095.8519 | 1271636.8094
40 | 2655098.9497 | 1271603.4787
41 | 2655103.3147 | 1271593.6215
42 | 2655110.5185 | 1271581.0658
43 | 2655119.075 | 1271809.7713
44 | 2655119.5884 | 1271795.9361
45 | 2655119.6283 | 1271784.4613
46 | 2655120.2954 | 1271780.8251
47 | 2655124.7767 | 1271549.4558
48 | 2655119.4851 | 1271512.8693
49 | 2655145.848 | 1271531.5055
50 | 2655146.2985 | 1271561.3649
51 | 2655120.8276 | 1271778.4264
52 | 2655172.5366 | 1271846.1195
53 | 2655194.2685 | 1271894.7544
54 | 2655125.5846 | 1271756.9868
55 | 2655146.752 | 1271591.4264
56 | 2655146.9448 | 1271604.1996
57 | 2655147.0841 | 1271613.4329
58 | 2655147.3269 | 1271629.5268
59 | 2655195.1801 | 1271772.2049
60 | 2655199.092 | 1271758.6273
61 | 2655191.6286 | 1271784.5315
62 | 2655203.8956 | 1271741.9548
63 | 2655191.1818 | 1271786.0824
64 | 2655206.529 | 1271732.7343
65 | 2655185.3462 | 1271805.98
66 | 2655211.802 | 1271714.0037
67 | 2655185.1438 | 1271806.6358
68 | 2655180.2436 | 1271822.5106
69 | 2655184.1584 | 1271809.8282
70 | 2655179.882 | 1271823.6823
71 | 2655176.9051 | 1271833.3263
72 | 2655172.9503 | 1271845.0408
73 | 2655172.855 | 1271845.2893
74 | 2655212.3234 | 1271902.3816
75 | 2655196.3447 | 1271895.6315
76 | 2655212.4998 | 1271902.4561
77 | 2655224.126 | 1271907.3675
78 | 2655225.2413 | 1271907.8387
79 | 2655238.1324 | 1271913.2844
80 | 2655212.8072 | 1271699.8135
81 | 2655195.766 | 1271710.828
82 | 2655208.9984 | 1271668.4793
83 | 2655232.3208 | 1271681.4236
84 | 2655162.6719 | 1271704.525
85 | 2655203.6672 | 1271631.6205
86 | 2655203.0227 | 1271627.2843
87 | 2655204.1643 | 1271634.9652
88 | 2655273.0053 | 1271986.2564
89 | 2655288.487 | 1271991.7291
90 | 2655269.0407 | 1271985.0104
91 | 2655301.6808 | 1271996.7569
92 | 2655302.4006 | 1271997.0312
93 | 2655226.3937 | 1272038.9302
94 | 2655236.2022 | 1272042.5676
95 | 2655199.3749 | 1272013.6979
96 | 2655288.709 | 1272073.6534
97 | 2655330.8225 | 1272004.7175
98 | 2655245.2228 | 1271657.6348
99 | 2655253.6493 | 1271642.0979
100 | 2655256.9691 | 1271635.9768
101 | 2655258.7084 | 1271632.7697
102 | 2655277.2215 | 1271638.1795
103 | 2655267.5034 | 1271616.8613
104 | 2655155.8132 | 1271703.0334
105 | 2655278.6221 | 1271638.4737
106 | 2655270.836 | 1271610.8332
107 | 2655147.4461 | 1271637.4283
108 | 2655242.2785 | 1271915.0359
109 | 2655247.0135 | 1271917.0362
110 | 2655262.0231 | 1271923.3769
111 | 2655272.6707 | 1271927.875
112 | 2655281.4161 | 1271931.5694
113 | 2655298.7286 | 1271938.883
114 | 2655299.6556 | 1271939.2746
115 | 2655320.0321 | 1271623.3809
116 | 2655439.9278 | 1271644.5873
117 | 2655287.8243 | 1271640.4062
118 | 2655448.4527 | 1271695.7018
119 | 2655147.6557 | 1271651.3229
120 | 2655147.9677 | 1271672.0041
121 | 2655148.1022 | 1271680.9139
122 | 2655148.5145 | 1271700.2245
123 | 2655131.8858 | 1271706.8949
124 | 2655299.9766 | 1271642.9584
125 | 2655307.792 | 1271644.5997
126 | 2655309.6451 | 1271644.9888
127 | 2655314.1951 | 1271945.4167
128 | 2655302.528 | 1272081.1743
129 | 2655312.7284 | 1272064.1569
130 | 2655449.4737 | 1272099.4209
131 | 2655354.4718 | 1271987.5234
132 | 2655320.1559 | 1271947.9348
133 | 2655360.8357 | 1271966.2111
134 | 2655334.3009 | 1271953.9103
135 | 2655338.2437 | 1271955.5759
136 | 2655347.4705 | 1271959.7963
137 | 2655363.9454 | 1271967.5538
138 | 2655211.802 | 1271714.0037

## line_std_types
| c_nf_per_km | r_ohm_per_km | x_ohm_per_km | max_i_ka | type | q_mm2 | alpha | voltage_rating
NAYY 4x50 SE | 210 | 0.642 | 0.083 | 0.142 | cs | 50 | 0.00403 | LV
NAYY 4x120 SE | 264 | 0.225 | 0.08 | 0.242 | cs | 120 | 0.00403 | LV
NAYY 4x150 SE | 261 | 0.208 | 0.08 | 0.27 | cs | 150 | 0.00403 | LV
NA2XS2Y 1x95 RM/25 12/20 kV | 216 | 0.313 | 0.132 | 0.252 | cs | 95 | 0.00403 | MV
NA2XS2Y 1x185 RM/25 12/20 kV | 273 | 0.161 | 0.117 | 0.362 | cs | 185 | 0.00403 | MV
NA2XS2Y 1x240 RM/25 12/20 kV | 304 | 0.122 | 0.112 | 0.421 | cs | 240 | 0.00403 | MV
NA2XS2Y 1x95 RM/25 6/10 kV | 315 | 0.313 | 0.123 | 0.249 | cs | 95 | 0.00403 | MV
NA2XS2Y 1x185 RM/25 6/10 kV | 406 | 0.161 | 0.11 | 0.358 | cs | 185 | 0.00403 | MV
NA2XS2Y 1x240 RM/25 6/10 kV | 456 | 0.122 | 0.105 | 0.416 | cs | 240 | 0.00403 | MV
NA2XS2Y 1x150 RM/25 12/20 kV | 250 | 0.206 | 0.116 | 0.319 | cs | 150 | 0.00403 | MV
NA2XS2Y 1x120 RM/25 12/20 kV | 230 | 0.253 | 0.119 | 0.283 | cs | 120 | 0.00403 | MV
NA2XS2Y 1x70 RM/25 12/20 kV | 190 | 0.443 | 0.132 | 0.22 | cs | 70 | 0.00403 | MV
NA2XS2Y 1x150 RM/25 6/10 kV | 360 | 0.206 | 0.11 | 0.315 | cs | 150 | 0.00403 | MV
NA2XS2Y 1x120 RM/25 6/10 kV | 340 | 0.253 | 0.113 | 0.28 | cs | 120 | 0.00403 | MV
NA2XS2Y 1x70 RM/25 6/10 kV | 280 | 0.443 | 0.123 | 0.217 | cs | 70 | 0.00403 | MV
N2XS(FL)2Y 1x120 RM/35 64/110 kV | 112 | 0.153 | 0.166 | 0.366 | cs | 120 | 0.00393 | HV
N2XS(FL)2Y 1x185 RM/35 64/110 kV | 125 | 0.099 | 0.156 | 0.457 | cs | 185 | 0.00393 | HV
N2XS(FL)2Y 1x240 RM/35 64/110 kV | 135 | 0.075 | 0.149 | 0.526 | cs | 240 | 0.00393 | HV
N2XS(FL)2Y 1x300 RM/35 64/110 kV | 144 | 0.06 | 0.144 | 0.588 | cs | 300 | 0.00393 | HV
15-AL1/3-ST1A 0.4 | 11 | 1.8769 | 0.35 | 0.105 | ol | 16 | 0.00403 | LV
24-AL1/4-ST1A 0.4 | 11.25 | 1.2012 | 0.335 | 0.14 | ol | 24 | 0.00403 | LV
48-AL1/8-ST1A 0.4 | 12.2 | 0.5939 | 0.3 | 0.21 | ol | 48 | 0.00403 | LV
94-AL1/15-ST1A 0.4 | 13.2 | 0.306 | 0.29 | 0.35 | ol | 94 | 0.00403 | LV
34-AL1/6-ST1A 10.0 | 9.7 | 0.8342 | 0.36 | 0.17 | ol | 34 | 0.00403 | MV
48-AL1/8-ST1A 10.0 | 10.1 | 0.5939 | 0.35 | 0.21 | ol | 48 | 0.00403 | MV
70-AL1/11-ST1A 10.0 | 10.4 | 0.4132 | 0.339 | 0.29 | ol | 70 | 0.00403 | MV
94-AL1/15-ST1A 10.0 | 10.75 | 0.306 | 0.33 | 0.35 | ol | 94 | 0.00403 | MV
122-AL1/20-ST1A 10.0 | 11.1 | 0.2376 | 0.323 | 0.41 | ol | 122 | 0.00403 | MV
149-AL1/24-ST1A 10.0 | 11.25 | 0.194 | 0.315 | 0.47 | ol | 149 | 0.00403 | MV
34-AL1/6-ST1A 20.0 | 9.15 | 0.8342 | 0.382 | 0.17 | ol | 34 | 0.00403 | MV
48-AL1/8-ST1A 20.0 | 9.5 | 0.5939 | 0.372 | 0.21 | ol | 48 | 0.00403 | MV
70-AL1/11-ST1A 20.0 | 9.7 | 0.4132 | 0.36 | 0.29 | ol | 70 | 0.00403 | MV
94-AL1/15-ST1A 20.0 | 10 | 0.306 | 0.35 | 0.35 | ol | 94 | 0.00403 | MV
122-AL1/20-ST1A 20.0 | 10.3 | 0.2376 | 0.344 | 0.41 | ol | 122 | 0.00403 | MV
149-AL1/24-ST1A 20.0 | 10.5 | 0.194 | 0.337 | 0.47 | ol | 149 | 0.00403 | MV
184-AL1/30-ST1A 20.0 | 10.75 | 0.1571 | 0.33 | 0.535 | ol | 184 | 0.00403 | MV
243-AL1/39-ST1A 20.0 | 11 | 0.1188 | 0.32 | 0.645 | ol | 243 | 0.00403 | MV
48-AL1/8-ST1A 110.0 | 8 | 0.5939 | 0.46 | 0.21 | ol | 48 | 0.00403 | HV
70-AL1/11-ST1A 110.0 | 8.4 | 0.4132 | 0.45 | 0.29 | ol | 70 | 0.00403 | HV
94-AL1/15-ST1A 110.0 | 8.65 | 0.306 | 0.44 | 0.35 | ol | 94 | 0.00403 | HV
122-AL1/20-ST1A 110.0 | 8.5 | 0.2376 | 0.43 | 0.41 | ol | 122 | 0.00403 | HV
149-AL1/24-ST1A 110.0 | 8.75 | 0.194 | 0.41 | 0.47 | ol | 149 | 0.00403 | HV
184-AL1/30-ST1A 110.0 | 8.8 | 0.1571 | 0.4 | 0.535 | ol | 184 | 0.00403 | HV
243-AL1/39-ST1A 110.0 | 9 | 0.1188 | 0.39 | 0.645 | ol | 243 | 0.00403 | HV
305-AL1/39-ST1A 110.0 | 9.2 | 0.0949 | 0.38 | 0.74 | ol | 305 | 0.00403 | HV
490-AL1/64-ST1A 110.0 | 9.75 | 0.059 | 0.37 | 0.96 | ol | 490 | 0.00403 | HV
679-AL1/86-ST1A 110.0 | 9.95 | 0.042 | 0.36 | 1.15 | ol | 679 | 0.00403 | HV
490-AL1/64-ST1A 220.0 | 10 | 0.059 | 0.285 | 0.96 | ol | 490 | 0.00403 | HV
679-AL1/86-ST1A 220.0 | 11.7 | 0.042 | 0.275 | 1.15 | ol | 679 | 0.00403 | HV
490-AL1/64-ST1A 380.0 | 11 | 0.059 | 0.253 | 0.96 | ol | 490 | 0.00403 | HV
679-AL1/86-ST1A 380.0 | 14.6 | 0.042 | 0.25 | 1.15 | ol | 679 | 0.00403 | HV

## trafo_std_types
| i0_percent | pfe_kw | vkr_percent | sn_mva | vn_lv_kv | vn_hv_kv | vk_percent | shift_degree | vector_group | tap_side | tap_neutral | tap_min | tap_max | tap_step_degree | tap_step_percent | tap_phase_shifter
160 MVA 380/110 kV | 0.06 | 60 | 0.25 | 160 | 110 | 380 | 12.2 | 0 | Yy0 | hv | 0 | -9 | 9 | 0 | 1.5 | FALSE
100 MVA 220/110 kV | 0.06 | 55 | 0.26 | 100 | 110 | 220 | 12 | 0 | Yy0 | hv | 0 | -9 | 9 | 0 | 1.5 | FALSE
63 MVA 110/20 kV | 0.04 | 22 | 0.32 | 63 | 20 | 110 | 18 | 150 | YNd5 | hv | 0 | -9 | 9 | 0 | 1.5 | FALSE
40 MVA 110/20 kV | 0.05 | 18 | 0.34 | 40 | 20 | 110 | 16.2 | 150 | YNd5 | hv | 0 | -9 | 9 | 0 | 1.5 | FALSE
25 MVA 110/20 kV | 0.07 | 14 | 0.41 | 25 | 20 | 110 | 12 | 150 | YNd5 | hv | 0 | -9 | 9 | 0 | 1.5 | FALSE
63 MVA 110/10 kV | 0.04 | 22 | 0.32 | 63 | 10 | 110 | 18 | 150 | YNd5 | hv | 0 | -9 | 9 | 0 | 1.5 | FALSE
40 MVA 110/10 kV | 0.05 | 18 | 0.34 | 40 | 10 | 110 | 16.2 | 150 | YNd5 | hv | 0 | -9 | 9 | 0 | 1.5 | FALSE
25 MVA 110/10 kV | 0.07 | 14 | 0.41 | 25 | 10 | 110 | 12 | 150 | YNd5 | hv | 0 | -9 | 9 | 0 | 1.5 | FALSE
0.25 MVA 20/0.4 kV | 0.32 | 0.8 | 1.44 | 0.25 | 0.4 | 20 | 6 | 150 | Yzn5 | hv | 0 | -2 | 2 | 0 | 2.5 | FALSE
0.4 MVA 20/0.4 kV | 0.3375 | 1.35 | 1.425 | 0.4 | 0.4 | 20 | 6 | 150 | Dyn5 | hv | 0 | -2 | 2 | 0 | 2.5 | FALSE
0.63 MVA 20/0.4 kV | 0.2619 | 1.65 | 1.206 | 0.63 | 0.4 | 20 | 6 | 150 | Dyn5 | hv | 0 | -2 | 2 | 0 | 2.5 | FALSE
0.25 MVA 10/0.4 kV | 0.24 | 0.6 | 1.2 | 0.25 | 0.4 | 10 | 4 | 150 | Dyn5 | hv | 0 | -2 | 2 | 0 | 2.5 | FALSE
0.4 MVA 10/0.4 kV | 0.2375 | 0.95 | 1.325 | 0.4 | 0.4 | 10 | 4 | 150 | Dyn5 | hv | 0 | -2 | 2 | 0 | 2.5 | FALSE
0.63 MVA 10/0.4 kV | 0.1873 | 1.18 | 1.0794 | 0.63 | 0.4 | 10 | 4 | 150 | Dyn5 | hv | 0 | -2 | 2 | 0 | 2.5 | FALSE

## trafo3w_std_types
| sn_hv_mva | sn_mv_mva | sn_lv_mva | vn_hv_kv | vn_mv_kv | vn_lv_kv | vk_hv_percent | vk_mv_percent | vk_lv_percent | vkr_hv_percent | vkr_mv_percent | vkr_lv_percent | pfe_kw | i0_percent | shift_mv_degree | shift_lv_degree | vector_group | tap_side | tap_neutral | tap_min | tap_max | tap_step_percent
63/25/38 MVA 110/20/10 kV | 63 | 25 | 38 | 110 | 20 | 10 | 10.4 | 10.4 | 10.4 | 0.28 | 0.32 | 0.35 | 35 | 0.89 | 0 | 0 | YN0yn0yn0 | hv | 0 | -10 | 10 | 1.2
63/25/38 MVA 110/10/10 kV | 63 | 25 | 38 | 110 | 10 | 10 | 10.4 | 10.4 | 10.4 | 0.28 | 0.32 | 0.35 | 35 | 0.89 | 0 | 0 | YN0yn0yn0 | hv | 0 | -10 | 10 | 1.2

## fuse_std_types
| fuse_type | i_rated_a | t_avg | t_min | t_total | x_avg | x_min | x_total
HV 100A | HV 100A | 100 | 0 | [10.0, 3.64, 0.854, 0.281, 0.1, 0.0531, 0.022, 0.01] | [10.0, 4.267, 1.21, 0.403, 0.1, 0.058, 0.022, 0.01] | 0 | [300.0, 350.0, 450.0, 550.0, 700.0, 850.0, 1200.0, 1752.0] | [600.0, 700.0, 900.0, 1150.0, 1665.0, 2000.0, 3000.0, 4313.0]
HV 10A | HV 10A | 10 | 0 | [10.0, 1675.0, 0.344, 0.156, 0.1, 0.0417, 0.0171, 0.01] | [10.0, 1.3, 0.3, 0.155, 0.1, 0.0555, 0.023, 0.01] | 0 | [30.0, 32.0, 35.0, 37.0, 39.0, 50.0, 70.0, 88.0] | [60.0, 70.0, 80.0, 87.0, 94.0, 110.0, 150.0, 216.0]
HV 125A | HV 125A | 125 | 0 | [10.0, 1.82, 0.344, 0.1, 0.0467, 0.0269, 0.01] | [10.0, 2.478, 0.426, 0.1, 0.0427, 0.0211, 0.01] | 0 | [375.0, 500.0, 700.0, 925.0, 1200.0, 1500.0, 2341.0] | [750.0, 1000.0, 1500.0, 2200.0, 3000.0, 4000.0, 5765.0]
HV 160A | HV 160A | 160 | 0 | [10.0, 4.15, 1.03, 0.198, 0.1, 0.051, 0.0172, 0.01] | [10.0, 2.3, 0.734, 0.274, 0.1, 0.046, 0.0177, 0.01] | 0 | [480.0, 550.0, 700.0, 1000.0, 1260.0, 1600.0, 2500.0, 3227.0] | [960.0, 1300.0, 1700.0, 2200.0, 2996.0, 4000.0, 6000.0, 7946.0]
HV 16A | HV 16A | 16 | 0 | [10.0, 0.352, 0.164, 0.1, 0.0649, 0.0342, 0.01] | [10.0, 2.34, 0.722, 0.181, 0.1, 0.055, 0.0296, 0.01] | 0 | [48.0, 60.0, 65.0, 71.0, 80.0, 100.0, 162.0] | [96.0, 110.0, 125.0, 150.0, 168.0, 200.0, 250.0, 398.0]
HV 200A | HV 200A | 200 | 0 | [10.0, 4.267, 1.21, 0.403, 0.1, 0.058, 0.022, 0.01] | [10.0, 3.73, 1.654, 0.328, 0.1, 0.0531, 0.019, 0.01] | 0 | [600.0, 700.0, 900.0, 1150.0, 1665.0, 2000.0, 3000.0, 4313.0] | [1200.0, 1500.0, 1800.0, 2700.0, 3960.0, 5000.0, 7500.0, 10620.0]
HV 20A | HV 20A | 20 | 0 | [10.0, 1.3, 0.3, 0.155, 0.1, 0.0555, 0.023, 0.01] | [10.0, 1.3, 0.161, 0.1, 0.0611, 0.0399, 0.0141, 0.01] | 0 | [60.0, 70.0, 80.0, 87.0, 94.0, 110.0, 150.0, 216.0] | [120.0, 150.0, 200.0, 223.0, 260.0, 300.0, 450.0, 532.0]
HV 25A | HV 25A | 25 | 0 | [10.0, 2.512, 0.833, 0.299, 0.1, 0.0372, 0.0223, 0.01] | [10.0, 3.125, 0.597, 0.198, 0.1, 0.0378, 0.022, 0.01] | 0 | [75.0, 82.0, 90.0, 100.0, 124.0, 170.0, 200.0, 289.0] | [150.0, 170.0, 210.0, 250.0, 294.0, 400.0, 500.0, 711.0]
HV 31.5A | HV 31.5A | 31.5 | 0 | [10.0, 2.34, 0.722, 0.181, 0.1, 0.055, 0.0296, 0.01] | [10.0, 2.84, 0.368, 0.164, 0.1, 0.0621, 0.0378, 0.0195, 0.01] | 0 | [95.0, 110.0, 125.0, 150.0, 165.0, 200.0, 250.0, 390.0] | [189.0, 220.0, 300.0, 350.0, 393.0, 450.0, 530.0, 700.0, 960.0]
HV 40A | HV 40A | 40 | 0 | [10.0, 1.3, 0.161, 0.1, 0.0611, 0.0399, 0.0141, 0.01] | [10.0, 2.05, 0.369, 0.198, 0.1, 0.051, 0.0298, 0.01] | 0 | [120.0, 150.0, 200.0, 223.0, 260.0, 300.0, 450.0, 532.0] | [240.0, 300.0, 400.0, 450.0, 530.0, 650.0, 800.0, 1311.0]
HV 50A | HV 50A | 50 | 0 | [10.0, 3.215, 0.597, 0.198, 0.1, 0.0378, 0.022, 0.01] | [10.0, 3.64, 0.854, 0.281, 0.1, 0.0531, 0.022, 0.01] | 0 | [150.0, 170.0, 210.0, 250.0, 294.0, 400.0, 500.0, 711.0] | [300.0, 350.0, 450.0, 550.0, 700.0, 850.0, 1200.0, 1752.0]
HV 6.3A | HV 6.3A | 6.3 | 0 | [10.0, 1.39, 0.344, 0.168, 0.1, 0.056, 0.0263, 0.01] | [10.0, 1.711, 0.516, 0.198, 0.1, 0.0634, 0.0303, 0.01] | 0 | [19.0, 19.5, 20.4, 20.8, 22.0, 25.0, 32.0, 48.0] | [38.0, 40.0, 43.0, 48.0, 53.0, 60.0, 75.0, 118.0]
HV 63A | HV 63A | 63 | 0 | [10.0, 2.84, 0.368, 0.164, 0.1, 0.0621, 0.0378, 0.0195, 0.01] | [10.0, 1.82, 0.344, 0.1, 0.0467, 0.0269, 0.01] | 0 | [189.0, 220.0, 300.0, 350.0, 393.0, 450.0, 530.0, 700.0, 961.0] | [378.0, 500.0, 700.0, 934.0, 1200.0, 1500.0, 2366.0]
HV 80A | HV 80A | 80 | 0 | [10.0, 2.05, 0.369, 0.198, 0.1, 0.051, 0.0298, 0.01] | [10.0, 4.15, 1.03, 0.198, 0.1, 0.051, 0.0172, 0.01] | 0 | [240.0, 300.0, 400.0, 450.0, 530.0, 650.0, 800.0, 1311.0] | [480.0, 550.0, 700.0, 1000.0, 1260.0, 1600.0, 2500.0, 3227.0]
Siemens NH-1-100 | Siemens NH-1-100 | 100 | [5400.0, 2000.0, 400.0, 20.0, 1.0, 0.2, 0.012, 0.004] | 0 | 0 | [150.0, 190.0, 250.0, 430.0, 900.0, 1250.0, 2700.0, 3600.0] | 0 | 0
Siemens NH-1-125 | Siemens NH-1-125 | 125 | [4800.0, 120.0, 7.0, 0.1, 0.004] | 0 | 0 | [180.0, 400.0, 740.0, 2000.0, 4250.0] | 0 | 0
Siemens NH-1-16 | Siemens NH-1-16 | 16 | [4000.0, 400.0, 2.0, 0.1, 0.04, 0.01] | 0 | 0 | [26.0, 35.0, 75.0, 150.0, 200.0, 300.0] | 0 | 0
Siemens NH-1-160 | Siemens NH-1-160 | 160 | [4800.0, 120.0, 7.0, 0.1, 0.004] | 0 | 0 | [210.0, 500.0, 900.0, 2300.0, 5000.0] | 0 | 0
Siemens NH-1-25 | Siemens NH-1-25 | 25 | [4000.0, 1000.0, 10.0, 0.2, 0.02, 0.01] | 0 | 0 | [40.0, 50.0, 100.0, 210.0, 400.0, 500.0] | 0 | 0
Siemens NH-1-50 | Siemens NH-1-50 | 50 | [4000.0, 40.0, 4.0, 1.0, 0.02, 0.01] | 0 | 0 | [86.0, 200.0, 300.0, 400.0, 1000.0, 1280.0] | 0 | 0
Siemens NH-1-63 | Siemens NH-1-63 | 63 | [4000.0, 100.0, 10.0, 2.0, 0.04, 0.01] | 0 | 0 | [100.0, 200.0, 300.0, 400.0, 1000.0, 1500.0] | 0 | 0
Siemens NH-1-80 | Siemens NH-1-80 | 80 | [4800.0, 120.0, 7.0, 0.1, 0.01] | 0 | 0 | [150.58, 250.0, 450.0, 1150.0, 2470.0] | 0 | 0
Siemens NH-2-1000 | Siemens NH-2-1000 | 1000 | [4800.0, 120.0, 7.0, 0.1, 0.004] | 0 | 0 | [1900.0, 3500.0, 8400.0, 24000.0, 52000.0] | 0 | 0
Siemens NH-2-200 | Siemens NH-2-200 | 200 | [4800.0, 120.0, 7.0, 0.1, 0.004] | 0 | 0 | [280.0, 650.0, 1200.0, 3000.0, 7000.0] | 0 | 0
Siemens NH-2-224 | Siemens NH-2-224 | 224 | [4800.0, 120.0, 7.0, 0.2, 0.04, 0.004] | 0 | 0 | [400.0, 750.0, 1453.0, 3025.0, 4315.0, 7600.0] | 0 | 0
Siemens NH-2-250 | Siemens NH-2-250 | 250 | [4800.0, 120.0, 7.0, 0.1, 0.004] | 0 | 0 | [450.0, 800.0, 1650.0, 4000.0, 8500.0] | 0 | 0
Siemens NH-2-315 | Siemens NH-2-315 | 315 | [4800.0, 120.0, 7.0, 0.1, 0.004] | 0 | 0 | [550.0, 920.0, 1900.0, 5000.0, 11000.0] | 0 | 0
Siemens NH-2-355 | Siemens NH-2-355 | 355 | [4800.0, 120.0, 6.0, 0.1, 0.004] | 0 | 0 | [650.0, 1116.27, 2350.0, 5840.0, 12790.0] | 0 | 0
Siemens NH-2-400 | Siemens NH-2-400 | 400 | [4800.0, 120.0, 7.0, 0.1, 0.004] | 0 | 0 | [720.0, 1350.0, 2800.0, 6500.0, 15000.0] | 0 | 0
Siemens NH-2-425 | Siemens NH-2-425 | 425 | [4800.0, 120.0, 7.0, 0.1, 0.004] | 0 | 0 | [850.0, 1500.0, 3050.0, 7500.0, 16500.0] | 0 | 0
Siemens NH-2-630 | Siemens NH-2-630 | 630 | [4800.0, 120.0, 7.0, 0.1, 0.004] | 0 | 0 | [1200.0, 2000.0, 4800.0, 12000.0, 26000.0] | 0 | 0

## dtypes
| element | column | dtype
0 | bus | name | object
1 | bus | vn_kv | float64
2 | bus | type | object
3 | bus | zone | object
4 | bus | in_service | bool
5 | load | name | object
6 | load | bus | uint32
7 | load | p_mw | float64
8 | load | q_mvar | float64
9 | load | const_z_percent | float64
10 | load | const_i_percent | float64
11 | load | sn_mva | float64
12 | load | scaling | float64
13 | load | in_service | bool
14 | load | type | object
15 | ext_grid | name | object
16 | ext_grid | bus | uint32
17 | ext_grid | vm_pu | float64
18 | ext_grid | va_degree | float64
19 | ext_grid | slack_weight | float64
20 | ext_grid | in_service | bool
21 | line | name | object
22 | line | std_type | object
23 | line | from_bus | uint32
24 | line | to_bus | uint32
25 | line | length_km | float64
26 | line | r_ohm_per_km | float64
27 | line | x_ohm_per_km | float64
28 | line | c_nf_per_km | float64
29 | line | g_us_per_km | float64
30 | line | max_i_ka | float64
31 | line | df | float64
32 | line | parallel | uint32
33 | line | type | object
34 | line | in_service | bool
35 | trafo | name | object
36 | trafo | std_type | object
37 | trafo | hv_bus | uint32
38 | trafo | lv_bus | uint32
39 | trafo | sn_mva | float64
40 | trafo | vn_hv_kv | float64
41 | trafo | vn_lv_kv | float64
42 | trafo | vk_percent | float64
43 | trafo | vkr_percent | float64
44 | trafo | pfe_kw | float64
45 | trafo | i0_percent | float64
46 | trafo | shift_degree | float64
47 | trafo | tap_side | object
48 | trafo | tap_neutral | int32
49 | trafo | tap_min | int32
50 | trafo | tap_max | int32
51 | trafo | tap_step_percent | float64
52 | trafo | tap_step_degree | float64
53 | trafo | tap_pos | int32
54 | trafo | tap_phase_shifter | bool
55 | trafo | parallel | uint32
56 | trafo | df | float64
57 | trafo | in_service | bool
58 | line_geodata | coords | object
59 | bus_geodata | x | float64
60 | bus_geodata | y | float64
61 | bus_geodata | coords | object

## parameters
| version | format_version | converged | OPF_converged | name | f_hz | sn_mva
0 | 2.14.6 | 2.14.0 | FALSE | FALSE |  | 50 | 1