## bus
| name | vn_kv | type | zone | in_service
0 | bus_LV_4320-4_0_7_node_0 | 0.4 | n |  | TRUE
1 | bus_LV_4320-4_0_7_node_1 | 0.4 | n |  | TRUE
2 | bus_LV_4320-4_0_7_node_2 | 0.4 | n |  | TRUE
3 | bus_LV_4320-4_0_7_node_3 | 0.4 | n |  | TRUE
4 | bus_LV_4320-4_0_7_node_4 | 0.4 | n |  | TRUE
5 | bus_LV_4320-4_0_7_node_83 | 0.4 | n |  | TRUE
6 | bus_LV_4320-4_0_7_node_85 | 0.4 | n |  | TRUE
7 | bus_LV_4320-4_0_7_node_6 | 0.4 | n |  | TRUE
8 | bus_LV_4320-4_0_7_node_68 | 0.4 | n |  | TRUE
9 | bus_LV_4320-4_0_7_node_76 | 0.4 | n |  | TRUE
10 | bus_LV_4320-4_0_7_node_8 | 0.4 | n |  | TRUE
11 | bus_LV_4320-4_0_7_node_9 | 0.4 | n |  | TRUE
12 | bus_LV_4320-4_0_7_node_38 | 0.4 | n |  | TRUE
13 | bus_LV_4320-4_0_7_node_66 | 0.4 | n |  | TRUE
14 | bus_LV_4320-4_0_7_node_73 | 0.4 | n |  | TRUE
15 | bus_LV_4320-4_0_7_node_72 | 0.4 | n |  | TRUE
16 | bus_LV_4320-4_0_7_node_67 | 0.4 | n |  | TRUE
17 | bus_LV_4320-4_0_7_node_77 | 0.4 | n |  | TRUE
18 | bus_LV_4320-4_0_7_node_75 | 0.4 | n |  | TRUE
19 | bus_LV_4320-4_0_7_node_116 | 0.4 | n |  | TRUE
20 | bus_LV_4320-4_0_7_node_115 | 0.4 | n |  | TRUE
21 | bus_LV_4320-4_0_7_node_74 | 0.4 | n |  | TRUE
22 | bus_LV_4320-4_0_7_node_91 | 0.4 | n |  | TRUE
23 | bus_LV_4320-4_0_7_node_100 | 0.4 | n |  | TRUE
24 | bus_LV_4320-4_0_7_node_46 | 0.4 | n |  | TRUE
25 | bus_LV_4320-4_0_7_node_110 | 0.4 | n |  | TRUE
26 | bus_LV_4320-4_0_7_node_48 | 0.4 | n |  | TRUE
27 | bus_LV_4320-4_0_7_node_64 | 0.4 | n |  | TRUE
28 | bus_LV_4320-4_0_7_node_36 | 0.4 | n |  | TRUE
29 | bus_LV_4320-4_0_7_node_118 | 0.4 | n |  | TRUE
30 | bus_LV_4320-4_0_7_node_90 | 0.4 | n |  | TRUE
31 | bus_LV_4320-4_0_7_node_103 | 0.4 | n |  | TRUE
32 | bus_LV_4320-4_0_7_node_106 | 0.4 | n |  | TRUE
33 | bus_LV_4320-4_0_7_node_102 | 0.4 | n |  | TRUE
34 | bus_LV_4320-4_0_7_node_120 | 0.4 | n |  | TRUE
35 | bus_LV_4320-4_0_7_node_19 | 0.4 | n |  | TRUE
36 | bus_LV_4320-4_0_7_node_70 | 0.4 | n |  | TRUE
37 | bus_LV_4320-4_0_7_node_10 | 0.4 | n |  | TRUE
38 | bus_LV_4320-4_0_7_node_11 | 0.4 | n |  | TRUE
39 | bus_LV_4320-4_0_7_node_12 | 0.4 | n |  | TRUE
40 | bus_LV_4320-4_0_7_node_13 | 0.4 | n |  | TRUE
41 | bus_LV_4320-4_0_7_node_14 | 0.4 | n |  | TRUE
42 | bus_LV_4320-4_0_7_node_84 | 0.4 | n |  | TRUE
43 | bus_LV_4320-4_0_7_node_88 | 0.4 | n |  | TRUE
44 | bus_LV_4320-4_0_7_node_82 | 0.4 | n |  | TRUE
45 | bus_LV_4320-4_0_7_node_86 | 0.4 | n |  | TRUE
46 | bus_LV_4320-4_0_7_node_15 | 0.4 | n |  | TRUE
47 | bus_LV_4320-4_0_7_node_17 | 0.4 | n |  | TRUE
48 | bus_LV_4320-4_0_7_node_23 | 0.4 | n |  | TRUE
49 | bus_LV_4320-4_0_7_node_18 | 0.4 | n |  | TRUE
50 | bus_LV_4320-4_0_7_node_25 | 0.4 | n |  | TRUE
51 | bus_LV_4320-4_0_7_node_24 | 0.4 | n |  | TRUE
52 | bus_LV_4320-4_0_7_node_21 | 0.4 | n |  | TRUE
53 | bus_LV_4320-4_0_7_node_20 | 0.4 | n |  | TRUE
54 | bus_LV_4320-4_0_7_node_29 | 0.4 | n |  | TRUE
55 | bus_LV_4320-4_0_7_node_27 | 0.4 | n |  | TRUE
56 | bus_LV_4320-4_0_7_node_57 | 0.4 | n |  | TRUE
57 | bus_LV_4320-4_0_7_node_22 | 0.4 | n |  | TRUE
58 | bus_LV_4320-4_0_7_node_26 | 0.4 | n |  | TRUE
59 | bus_LV_4320-4_0_7_node_28 | 0.4 | n |  | TRUE
60 | bus_LV_4320-4_0_7_node_119 | 0.4 | n |  | TRUE
61 | bus_LV_4320-4_0_7_node_121 | 0.4 | n |  | TRUE
62 | bus_LV_4320-4_0_7_node_52 | 0.4 | n |  | TRUE
63 | bus_LV_4320-4_0_7_node_53 | 0.4 | n |  | TRUE
64 | bus_LV_4320-4_0_7_node_45 | 0.4 | n |  | TRUE
65 | bus_LV_4320-4_0_7_node_55 | 0.4 | n |  | TRUE
66 | bus_LV_4320-4_0_7_node_31 | 0.4 | n |  | TRUE
67 | bus_LV_4320-4_0_7_node_37 | 0.4 | n |  | TRUE
68 | bus_LV_4320-4_0_7_node_32 | 0.4 | n |  | TRUE
69 | bus_LV_4320-4_0_7_node_35 | 0.4 | n |  | TRUE
70 | bus_LV_4320-4_0_7_node_33 | 0.4 | n |  | TRUE
71 | bus_LV_4320-4_0_7_node_34 | 0.4 | n |  | TRUE
72 | bus_LV_4320-4_0_7_node_65 | 0.4 | n |  | TRUE
73 | bus_LV_4320-4_0_7_node_39 | 0.4 | n |  | TRUE
74 | bus_LV_4320-4_0_7_node_40 | 0.4 | n |  | TRUE
75 | bus_LV_4320-4_0_7_node_41 | 0.4 | n |  | TRUE
76 | bus_LV_4320-4_0_7_node_42 | 0.4 | n |  | TRUE
77 | bus_LV_4320-4_0_7_node_44 | 0.4 | n |  | TRUE
78 | bus_LV_4320-4_0_7_node_49 | 0.4 | n |  | TRUE
79 | bus_LV_4320-4_0_7_node_47 | 0.4 | n |  | TRUE
80 | bus_LV_4320-4_0_7_node_50 | 0.4 | n |  | TRUE
81 | bus_LV_4320-4_0_7_node_111 | 0.4 | n |  | TRUE
82 | bus_LV_4320-4_0_7_node_51 | 0.4 | n |  | TRUE
83 | bus_LV_4320-4_0_7_node_54 | 0.4 | n |  | TRUE
84 | bus_LV_4320-4_0_7_node_56 | 0.4 | n |  | TRUE
85 | bus_LV_4320-4_0_7_node_60 | 0.4 | n |  | TRUE
86 | bus_LV_4320-4_0_7_node_58 | 0.4 | n |  | TRUE
87 | bus_LV_4320-4_0_7_node_61 | 0.4 | n |  | TRUE
88 | bus_LV_4320-4_0_7_node_59 | 0.4 | n |  | TRUE
89 | bus_LV_4320-4_0_7_node_62 | 0.4 | n |  | TRUE
90 | bus_LV_4320-4_0_7_node_112 | 0.4 | n |  | TRUE
91 | bus_LV_4320-4_0_7_node_117 | 0.4 | n |  | TRUE
92 | bus_LV_4320-4_0_7_node_69 | 0.4 | n |  | TRUE
93 | bus_LV_4320-4_0_7_node_71 | 0.4 | n |  | TRUE
94 | bus_LV_4320-4_0_7_node_114 | 0.4 | n |  | TRUE
95 | bus_LV_4320-4_0_7_node_81 | 0.4 | n |  | TRUE
96 | bus_LV_4320-4_0_7_node_80 | 0.4 | n |  | TRUE
97 | bus_LV_4320-4_0_7_node_107 | 0.4 | n |  | TRUE
98 | bus_LV_4320-4_0_7_node_99 | 0.4 | n |  | TRUE
99 | bus_LV_4320-4_0_7_node_78 | 0.4 | n |  | TRUE
100 | bus_LV_4320-4_0_7_node_79 | 0.4 | n |  | TRUE
101 | bus_LV_4320-4_0_7_node_89 | 0.4 | n |  | TRUE
102 | bus_LV_4320-4_0_7_node_92 | 0.4 | n |  | TRUE
103 | bus_LV_4320-4_0_7_node_93 | 0.4 | n |  | TRUE
104 | bus_LV_4320-4_0_7_node_94 | 0.4 | n |  | TRUE
105 | bus_LV_4320-4_0_7_node_95 | 0.4 | n |  | TRUE
106 | bus_LV_4320-4_0_7_node_96 | 0.4 | n |  | TRUE
107 | bus_LV_4320-4_0_7_node_97 | 0.4 | n |  | TRUE
108 | bus_LV_4320-4_0_7_node_98 | 0.4 | n |  | TRUE
109 | bus_LV_4320-4_0_7_node_101 | 0.4 | n |  | TRUE
110 | bus_LV_4320-4_0_7_node_104 | 0.4 | n |  | TRUE
111 | bus_LV_4320-4_0_7_node_105 | 0.4 | n |  | TRUE
112 | bus_LV_4320-4_0_7_node_108 | 0.4 | n |  | TRUE
113 | bus_LV_4320-4_0_7_node_109 | 0.4 | n |  | TRUE
114 | bus_LV_4320-4_0_7_node_113 | 0.4 | n |  | TRUE
115 | bus_MV_425_1_node_217 | 20 | n |  | TRUE

## load
| name | bus | p_mw | q_mvar | const_z_percent | const_i_percent | sn_mva | scaling | in_service | type
0 | LV_4320-4_0_7_load_0 | 0 | 0.00053908 | 0.00013511 | 0 | 0 |  | 1 | TRUE | wye
1 | LV_4320-4_0_7_load_1 | 1 | 0.0041424 | 0.0010382 | 0 | 0 |  | 1 | TRUE | wye
2 | LV_4320-4_0_7_load_2 | 2 | 0.00088323 | 0.00022136 | 0 | 0 |  | 1 | TRUE | wye
3 | LV_4320-4_0_7_load_3 | 3 | 0.00085008 | 0.00021305 | 0 | 0 |  | 1 | TRUE | wye
4 | LV_4320-4_0_7_load_4 | 4 | 0.0037151 | 0.00093109 | 0 | 0 |  | 1 | TRUE | wye
5 | LV_4320-4_0_7_load_83 | 5 | 0.003506 | 0.00087869 | 0 | 0 |  | 1 | TRUE | wye
6 | LV_4320-4_0_7_load_68 | 8 | 0.0040315 | 0.0010104 | 0 | 0 |  | 1 | TRUE | wye
7 | LV_4320-4_0_7_load_76 | 9 | 0.0071959 | 0.0018035 | 0 | 0 |  | 1 | TRUE | wye
8 | LV_4320-4_0_7_load_73 | 14 | 0.001137 | 0.00028495 | 0 | 0 |  | 1 | TRUE | wye
9 | LV_4320-4_0_7_load_72 | 15 | 0.00038938 | 9.7588e-05 | 0 | 0 |  | 1 | TRUE | wye
10 | LV_4320-4_0_7_load_67 | 16 | 0.0014502 | 0.00036345 | 0 | 0 |  | 1 | TRUE | wye
11 | LV_4320-4_0_7_load_77 | 17 | 0.0043096 | 0.0010801 | 0 | 0 |  | 1 | TRUE | wye
12 | LV_4320-4_0_7_load_116 | 19 | 0.0026945 | 0.00067531 | 0 | 0 |  | 1 | TRUE | wye
13 | LV_4320-4_0_7_load_115 | 20 | 0.00094868 | 0.00023776 | 0 | 0 |  | 1 | TRUE | wye
14 | LV_4320-4_0_7_load_100 | 23 | 0.0011477 | 0.00028765 | 0 | 0 |  | 1 | TRUE | wye
15 | LV_4320-4_0_7_load_48 | 26 | 0.001698 | 0.00042555 | 0 | 0 |  | 1 | TRUE | wye
16 | LV_4320-4_0_7_load_64 | 27 | 0.0021013 | 0.00052663 | 0 | 0 |  | 1 | TRUE | wye
17 | LV_4320-4_0_7_load_118 | 29 | 0.0025508 | 0.00063928 | 0 | 0 |  | 1 | TRUE | wye
18 | LV_4320-4_0_7_load_90 | 30 | 0.0026508 | 0.00066435 | 0 | 0 |  | 1 | TRUE | wye
19 | LV_4320-4_0_7_load_106 | 32 | 0.005016 | 0.0012571 | 0 | 0 |  | 1 | TRUE | wye
20 | LV_4320-4_0_7_load_120 | 34 | 0.0033096 | 0.00082947 | 0 | 0 |  | 1 | TRUE | wye
21 | LV_4320-4_0_7_load_10 | 37 | 0.001684 | 0.00042204 | 0 | 0 |  | 1 | TRUE | wye
22 | LV_4320-4_0_7_load_11 | 38 | 0.0041897 | 0.00105 | 0 | 0 |  | 1 | TRUE | wye
23 | LV_4320-4_0_7_load_12 | 39 | 0.0052775 | 0.0013227 | 0 | 0 |  | 1 | TRUE | wye
24 | LV_4320-4_0_7_load_13 | 40 | 0.00058363 | 0.00014627 | 0 | 0 |  | 1 | TRUE | wye
25 | LV_4320-4_0_7_load_14 | 41 | 0.0038862 | 0.00097396 | 0 | 0 |  | 1 | TRUE | wye
26 | LV_4320-4_0_7_load_84 | 42 | 0.0010476 | 0.00026255 | 0 | 0 |  | 1 | TRUE | wye
27 | LV_4320-4_0_7_load_88 | 43 | 0.00029784 | 7.4645e-05 | 0 | 0 |  | 1 | TRUE | wye
28 | LV_4320-4_0_7_load_82 | 44 | 0.0013111 | 0.00032859 | 0 | 0 |  | 1 | TRUE | wye
29 | LV_4320-4_0_7_load_86 | 45 | 0.0058264 | 0.0014602 | 0 | 0 |  | 1 | TRUE | wye
30 | LV_4320-4_0_7_load_15 | 46 | 0.003662 | 0.00091778 | 0 | 0 |  | 1 | TRUE | wye
31 | LV_4320-4_0_7_load_25 | 50 | 0.0016911 | 0.00042383 | 0 | 0 |  | 1 | TRUE | wye
32 | LV_4320-4_0_7_load_24 | 51 | 0.0041742 | 0.0010462 | 0 | 0 |  | 1 | TRUE | wye
33 | LV_4320-4_0_7_load_27 | 55 | 0.0060963 | 0.0015279 | 0 | 0 |  | 1 | TRUE | wye
34 | LV_4320-4_0_7_load_57 | 56 | 0.00084346 | 0.00021139 | 0 | 0 |  | 1 | TRUE | wye
35 | LV_4320-4_0_7_load_26 | 58 | 0.00069731 | 0.00017476 | 0 | 0 |  | 1 | TRUE | wye
36 | LV_4320-4_0_7_load_119 | 60 | 0.00082863 | 0.00020767 | 0 | 0 |  | 1 | TRUE | wye
37 | LV_4320-4_0_7_load_121 | 61 | 0.003239 | 0.00081176 | 0 | 0 |  | 1 | TRUE | wye
38 | LV_4320-4_0_7_load_53 | 63 | 0.0010905 | 0.00027332 | 0 | 0 |  | 1 | TRUE | wye
39 | LV_4320-4_0_7_load_45 | 64 | 0.00042341 | 0.00010612 | 0 | 0 |  | 1 | TRUE | wye
40 | LV_4320-4_0_7_load_37 | 67 | 0.0017001 | 0.0004261 | 0 | 0 |  | 1 | TRUE | wye
41 | LV_4320-4_0_7_load_35 | 69 | 0.0021501 | 0.00053888 | 0 | 0 |  | 1 | TRUE | wye
42 | LV_4320-4_0_7_load_33 | 70 | 0.020069 | 0.0050297 | 0 | 0 |  | 1 | TRUE | wye
43 | LV_4320-4_0_7_load_34 | 71 | 0.011471 | 0.0028748 | 0 | 0 |  | 1 | TRUE | wye
44 | LV_4320-4_0_7_load_65 | 72 | 0.0012679 | 0.00031776 | 0 | 0 |  | 1 | TRUE | wye
45 | LV_4320-4_0_7_load_39 | 73 | 0.0024002 | 0.00060155 | 0 | 0 |  | 1 | TRUE | wye
46 | LV_4320-4_0_7_load_40 | 74 | 0.00070607 | 0.00017696 | 0 | 0 |  | 1 | TRUE | wye
47 | LV_4320-4_0_7_load_41 | 75 | 0.00087767 | 0.00021996 | 0 | 0 |  | 1 | TRUE | wye
48 | LV_4320-4_0_7_load_49 | 78 | 0.0021903 | 0.00054893 | 0 | 0 |  | 1 | TRUE | wye
49 | LV_4320-4_0_7_load_47 | 79 | 0.0037348 | 0.00093603 | 0 | 0 |  | 1 | TRUE | wye
50 | LV_4320-4_0_7_load_50 | 80 | 0.0019624 | 0.00049181 | 0 | 0 |  | 1 | TRUE | wye
51 | LV_4320-4_0_7_load_111 | 81 | 0.0031282 | 0.000784 | 0 | 0 |  | 1 | TRUE | wye
52 | LV_4320-4_0_7_load_51 | 82 | 0.0019165 | 0.00048032 | 0 | 0 |  | 1 | TRUE | wye
53 | LV_4320-4_0_7_load_54 | 83 | 0.0019411 | 0.00048648 | 0 | 0 |  | 1 | TRUE | wye
54 | LV_4320-4_0_7_load_58 | 86 | 0.0019416 | 0.00048662 | 0 | 0 |  | 1 | TRUE | wye
55 | LV_4320-4_0_7_load_61 | 87 | 0.0019326 | 0.00048435 | 0 | 0 |  | 1 | TRUE | wye
56 | LV_4320-4_0_7_load_59 | 88 | 0.0010981 | 0.0002752 | 0 | 0 |  | 1 | TRUE | wye
57 | LV_4320-4_0_7_load_62 | 89 | 0.0010974 | 0.00027504 | 0 | 0 |  | 1 | TRUE | wye
58 | LV_4320-4_0_7_load_112 | 90 | 0.0018392 | 0.00046095 | 0 | 0 |  | 1 | TRUE | wye
59 | LV_4320-4_0_7_load_117 | 91 | 0.0010697 | 0.00026808 | 0 | 0 |  | 1 | TRUE | wye
60 | LV_4320-4_0_7_load_71 | 93 | 0.0041121 | 0.0010306 | 0 | 0 |  | 1 | TRUE | wye
61 | LV_4320-4_0_7_load_114 | 94 | 0.00096545 | 0.00024197 | 0 | 0 |  | 1 | TRUE | wye
62 | LV_4320-4_0_7_load_81 | 95 | 0.0021216 | 0.00053174 | 0 | 0 |  | 1 | TRUE | wye
63 | LV_4320-4_0_7_load_107 | 97 | 0.0020393 | 0.0005111 | 0 | 0 |  | 1 | TRUE | wye
64 | LV_4320-4_0_7_load_78 | 99 | 0.00122 | 0.00030577 | 0 | 0 |  | 1 | TRUE | wye
65 | LV_4320-4_0_7_load_79 | 100 | 0.0038243 | 0.00095846 | 0 | 0 |  | 1 | TRUE | wye
66 | LV_4320-4_0_7_load_89 | 101 | 0.0026219 | 0.00065712 | 0 | 0 |  | 1 | TRUE | wye
67 | LV_4320-4_0_7_load_92 | 102 | 0.00064757 | 0.0001623 | 0 | 0 |  | 1 | TRUE | wye
68 | LV_4320-4_0_7_load_93 | 103 | 0.00063498 | 0.00015914 | 0 | 0 |  | 1 | TRUE | wye
69 | LV_4320-4_0_7_load_94 | 104 | 0.00079738 | 0.00019984 | 0 | 0 |  | 1 | TRUE | wye
70 | LV_4320-4_0_7_load_95 | 105 | 0.00084381 | 0.00021148 | 0 | 0 |  | 1 | TRUE | wye
71 | LV_4320-4_0_7_load_96 | 106 | 0.00056075 | 0.00014054 | 0 | 0 |  | 1 | TRUE | wye
72 | LV_4320-4_0_7_load_97 | 107 | 0.0027268 | 0.00068341 | 0 | 0 |  | 1 | TRUE | wye
73 | LV_4320-4_0_7_load_98 | 108 | 0.0016725 | 0.00041916 | 0 | 0 |  | 1 | TRUE | wye
74 | LV_4320-4_0_7_load_101 | 109 | 0.0011445 | 0.00028683 | 0 | 0 |  | 1 | TRUE | wye
75 | LV_4320-4_0_7_load_104 | 110 | 0.0016468 | 0.00041271 | 0 | 0 |  | 1 | TRUE | wye
76 | LV_4320-4_0_7_load_105 | 111 | 0.0017348 | 0.00043479 | 0 | 0 |  | 1 | TRUE | wye
77 | LV_4320-4_0_7_load_108 | 112 | 0.0013471 | 0.00033762 | 0 | 0 |  | 1 | TRUE | wye
78 | LV_4320-4_0_7_load_109 | 113 | 0.0015781 | 0.0003955 | 0 | 0 |  | 1 | TRUE | wye
79 | LV_4320-4_0_7_load_113 | 114 | 0.0016538 | 0.00041449 | 0 | 0 |  | 1 | TRUE | wye

## ext_grid
| name | bus | vm_pu | va_degree | slack_weight | in_service
0 |  | 10 | 1 | 0 | 1 | TRUE

## line
| name | std_type | from_bus | to_bus | length_km | r_ohm_per_km | x_ohm_per_km | c_nf_per_km | g_us_per_km | max_i_ka | df | parallel | type | in_service
0 | LV_4320-4_0_7_line_0 | NAYY 4x150 SE | 0 | 1 | 0.0041886 | 0.208 | 0.08 | 261 | 0 | 0.27 | 1 | 1 | cs | TRUE
1 | LV_4320-4_0_7_line_1 | NAYY 4x150 SE | 0 | 2 | 0.024317 | 0.208 | 0.08 | 261 | 0 | 0.27 | 1 | 1 | cs | TRUE
2 | LV_4320-4_0_7_line_2 | NAYY 4x150 SE | 1 | 3 | 0.02589 | 0.208 | 0.08 | 261 | 0 | 0.27 | 1 | 1 | cs | TRUE
3 | LV_4320-4_0_7_line_3 | NAYY 4x150 SE | 2 | 4 | 0.037644 | 0.208 | 0.08 | 261 | 0 | 0.27 | 1 | 1 | cs | TRUE
4 | LV_4320-4_0_7_line_4 | NAYY 4x150 SE | 4 | 5 | 0.05764 | 0.208 | 0.08 | 261 | 0 | 0.27 | 1 | 1 | cs | TRUE
5 | LV_4320-4_0_7_line_5 | NAYY 4x150 SE | 5 | 6 | 0.039109 | 0.208 | 0.08 | 261 | 0 | 0.27 | 1 | 1 | cs | TRUE
6 | LV_4320-4_0_7_line_6 | NAYY 4x150 SE | 6 | 45 | 0.067237 | 0.208 | 0.08 | 261 | 0 | 0.27 | 1 | 1 | cs | TRUE
7 | LV_4320-4_0_7_line_7 | NAYY 4x150 SE | 7 | 8 | 0.043268 | 0.208 | 0.08 | 261 | 0 | 0.27 | 1 | 3 | cs | TRUE
8 | LV_4320-4_0_7_line_8 | NAYY 4x150 SE | 7 | 9 | 0.034886 | 0.208 | 0.08 | 261 | 0 | 0.27 | 1 | 3 | cs | TRUE
9 | LV_4320-4_0_7_line_9 | NAYY 4x150 SE | 8 | 16 | 0.026951 | 0.208 | 0.08 | 261 | 0 | 0.27 | 1 | 3 | cs | TRUE
10 | LV_4320-4_0_7_line_10 | NAYY 4x150 SE | 9 | 17 | 0.017617 | 0.208 | 0.08 | 261 | 0 | 0.27 | 1 | 3 | cs | TRUE
11 | LV_4320-4_0_7_line_11 | NAYY 4x150 SE | 10 | 11 | 0.32935 | 0.208 | 0.08 | 261 | 0 | 0.27 | 1 | 3 | cs | TRUE
12 | LV_4320-4_0_7_line_12 | NAYY 4x150 SE | 10 | 12 | 0.24911 | 0.208 | 0.08 | 261 | 0 | 0.27 | 1 | 3 | cs | TRUE
13 | LV_4320-4_0_7_line_13 | NAYY 4x150 SE | 10 | 13 | 0.23518 | 0.208 | 0.08 | 261 | 0 | 0.27 | 1 | 1 | cs | TRUE
14 | LV_4320-4_0_7_line_14 | NAYY 4x150 SE | 11 | 14 | 0.030876 | 0.208 | 0.08 | 261 | 0 | 0.27 | 1 | 3 | cs | TRUE
15 | LV_4320-4_0_7_line_15 | NAYY 4x150 SE | 11 | 15 | 0.020217 | 0.208 | 0.08 | 261 | 0 | 0.27 | 1 | 1 | cs | TRUE
16 | LV_4320-4_0_7_line_16 | NAYY 4x150 SE | 12 | 27 | 0.016643 | 0.208 | 0.08 | 261 | 0 | 0.27 | 1 | 1 | cs | TRUE
17 | LV_4320-4_0_7_line_17 | NAYY 4x150 SE | 12 | 28 | 0.006304 | 0.208 | 0.08 | 261 | 0 | 0.27 | 1 | 3 | cs | TRUE
18 | LV_4320-4_0_7_line_18 | NAYY 4x150 SE | 13 | 29 | 0.055762 | 0.208 | 0.08 | 261 | 0 | 0.27 | 1 | 1 | cs | TRUE
19 | LV_4320-4_0_7_line_19 | NAYY 4x150 SE | 14 | 36 | 0.0089419 | 0.208 | 0.08 | 261 | 0 | 0.27 | 1 | 3 | cs | TRUE
20 | LV_4320-4_0_7_line_20 | NAYY 4x150 SE | 16 | 92 | 0.012075 | 0.208 | 0.08 | 261 | 0 | 0.27 | 1 | 3 | cs | TRUE
21 | LV_4320-4_0_7_line_21 | NAYY 4x150 SE | 17 | 99 | 0.011 | 0.208 | 0.08 | 261 | 0 | 0.27 | 1 | 3 | cs | TRUE
22 | LV_4320-4_0_7_line_22 | NAYY 4x150 SE | 18 | 19 | 0.0054798 | 0.208 | 0.08 | 261 | 0 | 0.27 | 1 | 1 | cs | TRUE
23 | LV_4320-4_0_7_line_23 | NAYY 4x150 SE | 18 | 20 | 0.028001 | 0.208 | 0.08 | 261 | 0 | 0.27 | 1 | 1 | cs | TRUE
24 | LV_4320-4_0_7_line_24 | NAYY 4x150 SE | 18 | 21 | 0.038929 | 0.208 | 0.08 | 261 | 0 | 0.27 | 1 | 1 | cs | TRUE
25 | LV_4320-4_0_7_line_25 | NAYY 4x150 SE | 20 | 94 | 0.013104 | 0.208 | 0.08 | 261 | 0 | 0.27 | 1 | 1 | cs | TRUE
26 | LV_4320-4_0_7_line_26 | NAYY 4x150 SE | 21 | 22 | 0.041836 | 0.208 | 0.08 | 261 | 0 | 0.27 | 1 | 1 | cs | TRUE
27 | LV_4320-4_0_7_line_27 | NAYY 4x150 SE | 21 | 23 | 0.036113 | 0.208 | 0.08 | 261 | 0 | 0.27 | 1 | 1 | cs | TRUE
28 | LV_4320-4_0_7_line_28 | NAYY 4x150 SE | 22 | 30 | 0.0031768 | 0.208 | 0.08 | 261 | 0 | 0.27 | 1 | 1 | cs | TRUE
29 | LV_4320-4_0_7_line_29 | NAYY 4x150 SE | 23 | 98 | 0.011392 | 0.208 | 0.08 | 261 | 0 | 0.27 | 1 | 1 | cs | TRUE
30 | LV_4320-4_0_7_line_30 | NAYY 4x150 SE | 24 | 25 | 0.038907 | 0.208 | 0.08 | 261 | 0 | 0.27 | 1 | 1 | cs | TRUE
31 | LV_4320-4_0_7_line_31 | NAYY 4x150 SE | 24 | 26 | 0.032837 | 0.208 | 0.08 | 261 | 0 | 0.27 | 1 | 1 | cs | TRUE
32 | LV_4320-4_0_7_line_32 | NAYY 4x150 SE | 25 | 81 | 0.056927 | 0.208 | 0.08 | 261 | 0 | 0.27 | 1 | 1 | cs | TRUE
33 | LV_4320-4_0_7_line_33 | NAYY 4x150 SE | 26 | 79 | 0.023375 | 0.208 | 0.08 | 261 | 0 | 0.27 | 1 | 1 | cs | TRUE
34 | LV_4320-4_0_7_line_34 | NAYY 4x150 SE | 27 | 72 | 0.030686 | 0.208 | 0.08 | 261 | 0 | 0.27 | 1 | 1 | cs | TRUE
35 | LV_4320-4_0_7_line_35 | NAYY 4x150 SE | 28 | 69 | 0.028984 | 0.208 | 0.08 | 261 | 0 | 0.27 | 1 | 3 | cs | TRUE
36 | LV_4320-4_0_7_line_36 | NAYY 4x150 SE | 29 | 91 | 0.030354 | 0.208 | 0.08 | 261 | 0 | 0.27 | 1 | 1 | cs | TRUE
37 | LV_4320-4_0_7_line_37 | NAYY 4x150 SE | 30 | 101 | 0.099938 | 0.208 | 0.08 | 261 | 0 | 0.27 | 1 | 1 | cs | TRUE
38 | LV_4320-4_0_7_line_38 | NAYY 4x150 SE | 31 | 32 | 0.029024 | 0.208 | 0.08 | 261 | 0 | 0.27 | 1 | 1 | cs | TRUE
39 | LV_4320-4_0_7_line_39 | NAYY 4x150 SE | 31 | 33 | 0.11133 | 0.208 | 0.08 | 261 | 0 | 0.27 | 1 | 1 | cs | TRUE
40 | LV_4320-4_0_7_line_40 | NAYY 4x150 SE | 32 | 111 | 0.0075993 | 0.208 | 0.08 | 261 | 0 | 0.27 | 1 | 1 | cs | TRUE
41 | LV_4320-4_0_7_line_41 | NAYY 4x150 SE | 33 | 97 | 0.028652 | 0.208 | 0.08 | 261 | 0 | 0.27 | 1 | 1 | cs | TRUE
42 | LV_4320-4_0_7_line_42 | NAYY 4x150 SE | 34 | 35 | 0.14775 | 0.208 | 0.08 | 261 | 0 | 0.27 | 1 | 1 | cs | TRUE
43 | LV_4320-4_0_7_line_43 | NAYY 4x150 SE | 35 | 52 | 0.060447 | 0.208 | 0.08 | 261 | 0 | 0.27 | 1 | 2 | cs | TRUE
44 | LV_4320-4_0_7_line_44 | NAYY 4x150 SE | 35 | 49 | 0.10134 | 0.208 | 0.08 | 261 | 0 | 0.27 | 1 | 3 | cs | TRUE
45 | LV_4320-4_0_7_line_45 | NAYY 4x150 SE | 36 | 94 | 0.019931 | 0.208 | 0.08 | 261 | 0 | 0.27 | 1 | 1 | cs | TRUE
46 | LV_4320-4_0_7_line_46 | NAYY 4x150 SE | 36 | 92 | 0.004412 | 0.208 | 0.08 | 261 | 0 | 0.27 | 1 | 3 | cs | TRUE
47 | LV_4320-4_0_7_line_47 | NAYY 4x150 SE | 37 | 38 | 0.005909 | 0.208 | 0.08 | 261 | 0 | 0.27 | 1 | 3 | cs | TRUE
48 | LV_4320-4_0_7_line_48 | NAYY 4x150 SE | 37 | 39 | 0.011741 | 0.208 | 0.08 | 261 | 0 | 0.27 | 1 | 2 | cs | TRUE
49 | LV_4320-4_0_7_line_49 | NAYY 4x150 SE | 38 | 40 | 0.0091108 | 0.208 | 0.08 | 261 | 0 | 0.27 | 1 | 3 | cs | TRUE
50 | LV_4320-4_0_7_line_50 | NAYY 4x150 SE | 39 | 41 | 0.019062 | 0.208 | 0.08 | 261 | 0 | 0.27 | 1 | 1 | cs | TRUE
51 | LV_4320-4_0_7_line_51 | NAYY 4x150 SE | 40 | 42 | 0.0062439 | 0.208 | 0.08 | 261 | 0 | 0.27 | 1 | 3 | cs | TRUE
52 | LV_4320-4_0_7_line_52 | NAYY 4x150 SE | 41 | 43 | 0.010918 | 0.208 | 0.08 | 261 | 0 | 0.27 | 1 | 1 | cs | TRUE
53 | LV_4320-4_0_7_line_53 | NAYY 4x150 SE | 42 | 44 | 0.011876 | 0.208 | 0.08 | 261 | 0 | 0.27 | 1 | 3 | cs | TRUE
54 | LV_4320-4_0_7_line_54 | NAYY 4x150 SE | 43 | 45 | 0.021285 | 0.208 | 0.08 | 261 | 0 | 0.27 | 1 | 1 | cs | TRUE
55 | LV_4320-4_0_7_line_55 | NAYY 4x150 SE | 44 | 96 | 0.025501 | 0.208 | 0.08 | 261 | 0 | 0.27 | 1 | 3 | cs | TRUE
56 | LV_4320-4_0_7_line_56 | NAYY 4x150 SE | 46 | 47 | 0.0364 | 0.208 | 0.08 | 261 | 0 | 0.27 | 1 | 1 | cs | TRUE
57 | LV_4320-4_0_7_line_57 | NAYY 4x150 SE | 47 | 48 | 0.058452 | 0.208 | 0.08 | 261 | 0 | 0.27 | 1 | 1 | cs | TRUE
58 | LV_4320-4_0_7_line_58 | NAYY 4x150 SE | 48 | 59 | 0.024917 | 0.208 | 0.08 | 261 | 0 | 0.27 | 1 | 1 | cs | TRUE
59 | LV_4320-4_0_7_line_59 | NAYY 4x150 SE | 48 | 55 | 0.056227 | 0.208 | 0.08 | 261 | 0 | 0.27 | 1 | 1 | cs | TRUE
60 | LV_4320-4_0_7_line_60 | NAYY 4x150 SE | 49 | 50 | 0.027429 | 0.208 | 0.08 | 261 | 0 | 0.27 | 1 | 1 | cs | TRUE
61 | LV_4320-4_0_7_line_61 | NAYY 4x150 SE | 49 | 51 | 0.038661 | 0.208 | 0.08 | 261 | 0 | 0.27 | 1 | 3 | cs | TRUE
62 | LV_4320-4_0_7_line_62 | NAYY 4x150 SE | 51 | 57 | 0.088995 | 0.208 | 0.08 | 261 | 0 | 0.27 | 1 | 3 | cs | TRUE
63 | LV_4320-4_0_7_line_63 | NAYY 4x150 SE | 52 | 56 | 0.030328 | 0.208 | 0.08 | 261 | 0 | 0.27 | 1 | 2 | cs | TRUE
64 | LV_4320-4_0_7_line_64 | NAYY 4x150 SE | 53 | 54 | 0.057627 | 0.208 | 0.08 | 261 | 0 | 0.27 | 1 | 1 | cs | TRUE
65 | LV_4320-4_0_7_line_65 | NAYY 4x150 SE | 53 | 55 | 0.16224 | 0.208 | 0.08 | 261 | 0 | 0.27 | 1 | 1 | cs | TRUE
66 | LV_4320-4_0_7_line_66 | NAYY 4x150 SE | 54 | 60 | 0.038363 | 0.208 | 0.08 | 261 | 0 | 0.27 | 1 | 1 | cs | TRUE
67 | LV_4320-4_0_7_line_67 | NAYY 4x150 SE | 54 | 61 | 0.031416 | 0.208 | 0.08 | 261 | 0 | 0.27 | 1 | 1 | cs | TRUE
68 | LV_4320-4_0_7_line_68 | NAYY 4x150 SE | 56 | 65 | 0.016753 | 0.208 | 0.08 | 261 | 0 | 0.27 | 1 | 1 | cs | TRUE
69 | LV_4320-4_0_7_line_69 | NAYY 4x150 SE | 57 | 58 | 0.030541 | 0.208 | 0.08 | 261 | 0 | 0.27 | 1 | 3 | cs | TRUE
70 | LV_4320-4_0_7_line_70 | NAYY 4x150 SE | 58 | 66 | 0.043976 | 0.208 | 0.08 | 261 | 0 | 0.27 | 1 | 3 | cs | TRUE
71 | LV_4320-4_0_7_line_71 | NAYY 4x150 SE | 59 | 66 | 0.031948 | 0.208 | 0.08 | 261 | 0 | 0.27 | 1 | 1 | cs | TRUE
72 | LV_4320-4_0_7_line_72 | NAYY 4x150 SE | 59 | 67 | 0.032427 | 0.208 | 0.08 | 261 | 0 | 0.27 | 1 | 1 | cs | TRUE
73 | LV_4320-4_0_7_line_73 | NAYY 4x150 SE | 62 | 63 | 0.029075 | 0.208 | 0.08 | 261 | 0 | 0.27 | 1 | 1 | cs | TRUE
74 | LV_4320-4_0_7_line_74 | NAYY 4x150 SE | 62 | 64 | 0.036945 | 0.208 | 0.08 | 261 | 0 | 0.27 | 1 | 1 | cs | TRUE
75 | LV_4320-4_0_7_line_75 | NAYY 4x150 SE | 63 | 83 | 0.016387 | 0.208 | 0.08 | 261 | 0 | 0.27 | 1 | 1 | cs | TRUE
76 | LV_4320-4_0_7_line_76 | NAYY 4x150 SE | 64 | 76 | 0.0041971 | 0.208 | 0.08 | 261 | 0 | 0.27 | 1 | 1 | cs | TRUE
77 | LV_4320-4_0_7_line_77 | NAYY 4x150 SE | 65 | 84 | 0.02455 | 0.208 | 0.08 | 261 | 0 | 0.27 | 1 | 1 | cs | TRUE
78 | LV_4320-4_0_7_line_78 | NAYY 4x150 SE | 65 | 83 | 0.012693 | 0.208 | 0.08 | 261 | 0 | 0.27 | 1 | 1 | cs | TRUE
79 | LV_4320-4_0_7_line_79 | NAYY 4x150 SE | 66 | 68 | 0.06059 | 0.208 | 0.08 | 261 | 0 | 0.27 | 1 | 3 | cs | TRUE
80 | LV_4320-4_0_7_line_80 | NAYY 4x150 SE | 68 | 69 | 0.02142 | 0.208 | 0.08 | 261 | 0 | 0.27 | 1 | 3 | cs | TRUE
81 | LV_4320-4_0_7_line_81 | NAYY 4x150 SE | 68 | 70 | 0.02806 | 0.208 | 0.08 | 261 | 0 | 0.27 | 1 | 1 | cs | TRUE
82 | LV_4320-4_0_7_line_82 | NAYY 4x150 SE | 70 | 71 | 0.001756 | 0.208 | 0.08 | 261 | 0 | 0.27 | 1 | 1 | cs | TRUE
83 | LV_4320-4_0_7_line_83 | NAYY 4x150 SE | 73 | 74 | 0.014223 | 0.208 | 0.08 | 261 | 0 | 0.27 | 1 | 1 | cs | TRUE
84 | LV_4320-4_0_7_line_84 | NAYY 4x150 SE | 73 | 75 | 0.012889 | 0.208 | 0.08 | 261 | 0 | 0.27 | 1 | 1 | cs | TRUE
85 | LV_4320-4_0_7_line_85 | NAYY 4x150 SE | 74 | 76 | 0.062311 | 0.208 | 0.08 | 261 | 0 | 0.27 | 1 | 1 | cs | TRUE
86 | LV_4320-4_0_7_line_86 | NAYY 4x150 SE | 76 | 77 | 0.032579 | 0.208 | 0.08 | 261 | 0 | 0.27 | 1 | 1 | cs | TRUE
87 | LV_4320-4_0_7_line_87 | NAYY 4x150 SE | 77 | 78 | 0.017844 | 0.208 | 0.08 | 261 | 0 | 0.27 | 1 | 1 | cs | TRUE
88 | LV_4320-4_0_7_line_88 | NAYY 4x150 SE | 77 | 79 | 0.035223 | 0.208 | 0.08 | 261 | 0 | 0.27 | 1 | 1 | cs | TRUE
89 | LV_4320-4_0_7_line_89 | NAYY 4x150 SE | 78 | 80 | 0.0080117 | 0.208 | 0.08 | 261 | 0 | 0.27 | 1 | 1 | cs | TRUE
90 | LV_4320-4_0_7_line_90 | NAYY 4x150 SE | 80 | 82 | 0.025212 | 0.208 | 0.08 | 261 | 0 | 0.27 | 1 | 1 | cs | TRUE
91 | LV_4320-4_0_7_line_91 | NAYY 4x150 SE | 81 | 90 | 0.013428 | 0.208 | 0.08 | 261 | 0 | 0.27 | 1 | 1 | cs | TRUE
92 | LV_4320-4_0_7_line_92 | NAYY 4x150 SE | 84 | 85 | 0.024863 | 0.208 | 0.08 | 261 | 0 | 0.27 | 1 | 1 | cs | TRUE
93 | LV_4320-4_0_7_line_93 | NAYY 4x150 SE | 84 | 86 | 0.011305 | 0.208 | 0.08 | 261 | 0 | 0.27 | 1 | 1 | cs | TRUE
94 | LV_4320-4_0_7_line_94 | NAYY 4x150 SE | 85 | 87 | 0.01261 | 0.208 | 0.08 | 261 | 0 | 0.27 | 1 | 1 | cs | TRUE
95 | LV_4320-4_0_7_line_95 | NAYY 4x150 SE | 86 | 88 | 0.014989 | 0.208 | 0.08 | 261 | 0 | 0.27 | 1 | 1 | cs | TRUE
96 | LV_4320-4_0_7_line_96 | NAYY 4x150 SE | 87 | 89 | 0.013651 | 0.208 | 0.08 | 261 | 0 | 0.27 | 1 | 1 | cs | TRUE
97 | LV_4320-4_0_7_line_97 | NAYY 4x150 SE | 92 | 93 | 0.010989 | 0.208 | 0.08 | 261 | 0 | 0.27 | 1 | 1 | cs | TRUE
98 | LV_4320-4_0_7_line_98 | NAYY 4x150 SE | 95 | 96 | 0.019603 | 0.208 | 0.08 | 261 | 0 | 0.27 | 1 | 1 | cs | TRUE
99 | LV_4320-4_0_7_line_99 | NAYY 4x150 SE | 96 | 100 | 0.0038374 | 0.208 | 0.08 | 261 | 0 | 0.27 | 1 | 3 | cs | TRUE
100 | LV_4320-4_0_7_line_100 | NAYY 4x150 SE | 97 | 112 | 0.10464 | 0.208 | 0.08 | 261 | 0 | 0.27 | 1 | 1 | cs | TRUE
101 | LV_4320-4_0_7_line_101 | NAYY 4x150 SE | 98 | 109 | 0.026753 | 0.208 | 0.08 | 261 | 0 | 0.27 | 1 | 1 | cs | TRUE
102 | LV_4320-4_0_7_line_102 | NAYY 4x150 SE | 98 | 108 | 0.014424 | 0.208 | 0.08 | 261 | 0 | 0.27 | 1 | 1 | cs | TRUE
103 | LV_4320-4_0_7_line_103 | NAYY 4x150 SE | 99 | 100 | 0.035394 | 0.208 | 0.08 | 261 | 0 | 0.27 | 1 | 3 | cs | TRUE
104 | LV_4320-4_0_7_line_104 | NAYY 4x150 SE | 102 | 103 | 0.008317 | 0.208 | 0.08 | 261 | 0 | 0.27 | 1 | 1 | cs | TRUE
105 | LV_4320-4_0_7_line_105 | NAYY 4x150 SE | 102 | 104 | 0.0040429 | 0.208 | 0.08 | 261 | 0 | 0.27 | 1 | 1 | cs | TRUE
106 | LV_4320-4_0_7_line_106 | NAYY 4x150 SE | 103 | 105 | 0.016314 | 0.208 | 0.08 | 261 | 0 | 0.27 | 1 | 1 | cs | TRUE
107 | LV_4320-4_0_7_line_107 | NAYY 4x150 SE | 105 | 106 | 0.007488 | 0.208 | 0.08 | 261 | 0 | 0.27 | 1 | 1 | cs | TRUE
108 | LV_4320-4_0_7_line_108 | NAYY 4x150 SE | 106 | 107 | 0.028799 | 0.208 | 0.08 | 261 | 0 | 0.27 | 1 | 1 | cs | TRUE
109 | LV_4320-4_0_7_line_109 | NAYY 4x150 SE | 107 | 108 | 0.027045 | 0.208 | 0.08 | 261 | 0 | 0.27 | 1 | 1 | cs | TRUE
110 | LV_4320-4_0_7_line_110 | NAYY 4x150 SE | 109 | 110 | 0.019386 | 0.208 | 0.08 | 261 | 0 | 0.27 | 1 | 1 | cs | TRUE
111 | LV_4320-4_0_7_line_111 | NAYY 4x150 SE | 110 | 111 | 0.022899 | 0.208 | 0.08 | 261 | 0 | 0.27 | 1 | 1 | cs | TRUE
112 | LV_4320-4_0_7_line_112 | NAYY 4x150 SE | 112 | 113 | 0.02537 | 0.208 | 0.08 | 261 | 0 | 0.27 | 1 | 1 | cs | TRUE
113 | LV_4320-4_0_7_line_113 | NAYY 4x150 SE | 113 | 114 | 0.014656 | 0.208 | 0.08 | 261 | 0 | 0.27 | 1 | 1 | cs | TRUE

## trafo
| name | std_type | hv_bus | lv_bus | sn_mva | vn_hv_kv | vn_lv_kv | vk_percent | vkr_percent | pfe_kw | i0_percent | shift_degree | tap_side | tap_neutral | tap_min | tap_max | tap_step_percent | tap_step_degree | tap_pos | tap_phase_shifter | parallel | df | in_service
0 | LV_4320-4_0_7_trafo_8 | 0.25 MVA 20/0.4 kV | 115 | 10 | 0.25 | 20 | 0.4 | 6 | 1.44 | 0.8 | 0.32 | 150 | hv | 0 | -2 | 2 | 2.5 | 0 | 0 | FALSE | 1 | 1 | TRUE

## line_geodata
| x0 | y0 | x1 | y1 | x2 | y2 | x3 | y3 | x4 | y4 | x5 | y5 | x6 | y6 | x7 | y7 | x8 | y8 | x9 | y9 | x10 | y10 | x11 | y11 | x12 | y12 | x13 | y13 | x14 | y14 | x15 | y15 | x16 | y16 | x17 | y17 | x18 | y18
0 | 2663912.2086 | 1267898.3194 | 2663908.7497 | 1267900.6818
1 | 2663912.2086 | 1267898.3194 | 2663920.188 | 1267892.8697 | 2663929.4835 | 1267881.5407
2 | 2663886.7045 | 1267914.2368 | 2663902.9748 | 1267904.6258 | 2663908.7497 | 1267900.6818
3 | 2663929.4835 | 1267881.5407 | 2663929.4936 | 1267881.5284 | 2663940.159 | 1267862.0734 | 2663947.1629 | 1267848.3115
4 | 2663947.1629 | 1267848.3115 | 2663950.8411 | 1267841.0842 | 2663959.1535 | 1267826.9412 | 2663964.8815 | 1267815.817 | 2663969.9211 | 1267798.0692 | 2663970.564 | 1267796.0032
5 | 2663995.7235 | 1267771.684 | 2663987.0221 | 1267773.0909 | 2663979.5908 | 1267776.0571 | 2663975.2006 | 1267781.1023 | 2663970.564 | 1267796.0032
6 | 2663995.7235 | 1267771.684 | 2663990.4768 | 1267838.7162
7 | 2663861.2652 | 1267997.5233 | 2663864.7738 | 1268002.9876 | 2663883.1121 | 1268009.6574 | 2663900.3713 | 1268009.447
8 | 2663861.2652 | 1267997.5233 | 2663871.834 | 1267992.5337 | 2663892.6993 | 1267982.3936
9 | 2663927.3199 | 1268009.1185 | 2663900.3713 | 1268009.447
10 | 2663892.6993 | 1267982.3936 | 2663902.2742 | 1267977.7403 | 2663908.0124 | 1267973.7818
11 | 2663847.5214 | 1268287.8839 | 2663839.1166 | 1268266.7883 | 2663829.2506 | 1268239.5277 | 2663813.371 | 1268244.2932 | 2663810.0404 | 1268236.2956 | 2663809.2355 | 1268234.1631 | 2663801.3622 | 1268191.7126 | 2663800.9155 | 1268182.9011 | 2663801.8685 | 1268179.6867 | 2663801.348 | 1268175.6113 | 2663802.2278 | 1268173.5971 | 2663798.8731 | 1268154.5798 | 2663798.3201 | 1268152.8169 | 2663797.0035 | 1268148.5884 | 2663801.4252 | 1268146.857 | 2663804.3554 | 1268144.5536 | 2663827.233 | 1268124.641 | 2663892.4602 | 1268068.8144 | 2663921.1467 | 1268043.5498
12 | 2663847.5214 | 1268287.8839 | 2663860.4759 | 1268284.2544 | 2663881.1366 | 1268289.0591 | 2663912.0525 | 1268296.2432 | 2663933.3977 | 1268303.157 | 2663933.0362 | 1268310.8256 | 2663938.5403 | 1268339.8071 | 2663940.3563 | 1268349.3451 | 2663949.6204 | 1268398.0824 | 2663952.9508 | 1268417.889 | 2663967.5884 | 1268455.4982 | 2663968.7966 | 1268458.6025
13 | 2663847.5214 | 1268287.8839 | 2663860.4759 | 1268284.2544 | 2663881.1366 | 1268289.0591 | 2663912.0525 | 1268296.2432 | 2663933.3977 | 1268303.157 | 2663960.9574 | 1268311.6616 | 2663994.5255 | 1268322.0328 | 2663993.8763 | 1268329.8539 | 2664010.9032 | 1268381.7221 | 2664017.118 | 1268400.6483
14 | 2663921.1467 | 1268043.5498 | 2663933.7592 | 1268031.933 | 2663941.7406 | 1268021.9117 | 2663942.0182 | 1268021.0375
15 | 2663921.1467 | 1268043.5498 | 2663908.2889 | 1268027.9483
16 | 2663968.7966 | 1268458.6025 | 2663962.3648 | 1268463.1808 | 2663953.9087 | 1268465.4239
17 | 2663968.7966 | 1268458.6025 | 2663971.4969 | 1268464.3027
18 | 2664017.118 | 1268400.6483 | 2664025.4237 | 1268425.9463 | 2664035.2034 | 1268453.3916
19 | 2663942.6711 | 1268012.4368 | 2663943.5563 | 1268016.1937 | 2663942.0182 | 1268021.0375
20 | 2663939.2799 | 1268010.0427 | 2663935.3688 | 1268009.0886 | 2663929.5055 | 1268009.0919 | 2663927.3199 | 1268009.1185
21 | 2663908.0124 | 1267973.7818 | 2663917.067 | 1267967.5354
22 | 2663999.4886 | 1267997.3291 | 2664002.8767 | 1267993.0222
23 | 2663999.4886 | 1267997.3291 | 2663995.9301 | 1267999.2587 | 2663990.6521 | 1267998.7234 | 2663987.0331 | 1267997.2053 | 2663978.7282 | 1267996.7817 | 2663972.6167 | 1267998.706
24 | 2663999.4886 | 1267997.3291 | 2664001.9224 | 1267999.1679 | 2664010.3578 | 1268005.6086 | 2664026.7636 | 1267986.3939
25 | 2663960.3735 | 1268003.3743 | 2663972.0367 | 1267998.8887 | 2663972.6167 | 1267998.706
26 | 2664026.7636 | 1267986.3939 | 2664021.6781 | 1267981.9911 | 2664038.6379 | 1267959.5911 | 2664032.5488 | 1267956.1114
27 | 2664026.7636 | 1267986.3939 | 2664029.7207 | 1267983.7017 | 2664031.563 | 1267985.2561 | 2664025.0978 | 1267993.5591 | 2664039.7581 | 1268005.9263
28 | 2664032.5488 | 1267956.1114 | 2664033.2147 | 1267953.0051
29 | 2664048.4654 | 1268013.2716 | 2664039.7581 | 1268005.9263
30 | 2663778.7021 | 1268495.4208 | 2663773.8055 | 1268497.236 | 2663759.5145 | 1268500.6288 | 2663751.3541 | 1268499.4288 | 2663740.7999 | 1268496.8797
31 | 2663778.7021 | 1268495.4208 | 2663785.0965 | 1268511.0127 | 2663791.4657 | 1268525.6739
32 | 2663740.7999 | 1268496.8797 | 2663731.6535 | 1268527.0707 | 2663725.9033 | 1268551.7914
33 | 2663800.7795 | 1268547.1129 | 2663791.4657 | 1268525.6739
34 | 2663928.2021 | 1268459.842 | 2663937.3135 | 1268469.8259 | 2663953.9087 | 1268465.4239
35 | 2663971.4969 | 1268464.3027 | 2663964.3477 | 1268472.5872 | 2663968.8483 | 1268490.0578
36 | 2664045.392 | 1268481.9847 | 2664035.2034 | 1268453.3916
37 | 2664044.8092 | 1267868.8681 | 2664046.0636 | 1267875.1965 | 2664048.4577 | 1267878.6139 | 2664051.0349 | 1267880.421 | 2664056.8523 | 1267882.5856 | 2664059.1217 | 1267882.9327 | 2664060.7134 | 1267885.3851 | 2664061.4947 | 1267888.2958 | 2664060.9686 | 1267891.6927 | 2664046.8767 | 1267934.8839 | 2664044.8784 | 1267939.3878 | 2664033.2147 | 1267953.0051 | 2664033.2147 | 1267953.0051
38 | 2664099.7984 | 1267928.586 | 2664104.0143 | 1267943.076 | 2664099.7832 | 1267956.3513 | 2664099.7832 | 1267956.3513
39 | 2664099.7984 | 1267928.586 | 2664120.734 | 1267915.7922 | 2664130.5259 | 1267913.7636 | 2664135.1407 | 1267918.5395 | 2664140.7898 | 1267923.7158 | 2664142.5351 | 1267939.7469 | 2664134.0587 | 1267975.9046 | 2664133.9585 | 1267985.1327
40 | 2664094.6946 | 1267961.9955 | 2664099.7832 | 1267956.3513
41 | 2664133.9585 | 1267985.1327 | 2664114.2634 | 1268005.9421
42 | 2663846.0784 | 1268724.2442 | 2663854.3025 | 1268684.7141 | 2663879.4556 | 1268580.3285
43 | 2663813.216 | 1268698.2029 | 2663811.9664 | 1268701.7143 | 2663812.0113 | 1268710.0989 | 2663815.3442 | 1268720.6429 | 2663820.4145 | 1268725.7126 | 2663827.2995 | 1268729.3008 | 2663832.3012 | 1268731.6677 | 2663834.5744 | 1268728.1452 | 2663837.8836 | 1268725.5567 | 2663841.8718 | 1268724.2099 | 2663846.0784 | 1268724.2442
44 | 2663846.0784 | 1268724.2442 | 2663849.8273 | 1268725.5413 | 2663852.9847 | 1268727.9439 | 2663855.2297 | 1268731.215 | 2663856.34 | 1268735.0188 | 2663856.207 | 1268738.9648 | 2663861.1664 | 1268739.6745 | 2663905.8488 | 1268744.3832 | 2663907.943 | 1268735.8549 | 2663909.8164 | 1268728.2472 | 2663911.9105 | 1268719.73 | 2663913.3905 | 1268713.7081
45 | 2663942.6711 | 1268012.4368 | 2663955.1365 | 1268005.3885 | 2663960.3735 | 1268003.3743
46 | 2663942.6711 | 1268012.4368 | 2663941.2693 | 1268010.5202 | 2663939.2799 | 1268010.0427
47 | 2663985.3357 | 1267901.4923 | 2663983.832 | 1267907.2068
48 | 2663985.3357 | 1267901.4923 | 2663985.6596 | 1267900.2614 | 2663986.4765 | 1267889.8248
49 | 2663983.832 | 1267907.2068 | 2663982.9199 | 1267910.6729 | 2663980.4164 | 1267915.6001
50 | 2663986.4765 | 1267889.8248 | 2663987.9639 | 1267870.821
51 | 2663977.1232 | 1267920.8736 | 2663978.9361 | 1267918.5135 | 2663980.4164 | 1267915.6001
52 | 2663988.8159 | 1267859.9365 | 2663987.9639 | 1267870.821
53 | 2663969.8885 | 1267930.292 | 2663977.1232 | 1267920.8736
54 | 2663990.4768 | 1267838.7162 | 2663988.8159 | 1267859.9365
55 | 2663949.3596 | 1267945.2582 | 2663968.5761 | 1267932.0005 | 2663969.8885 | 1267930.292
56 | 2664033.9718 | 1268649.6311 | 2664032.8821 | 1268661.2949 | 2664031.2984 | 1268685.9296
57 | 2664037.8096 | 1268591.3617 | 2664037.8365 | 1268608.3194 | 2664034.925 | 1268639.4559 | 2664033.9718 | 1268649.6311
58 | 2664037.8096 | 1268591.3617 | 2664025.2489 | 1268569.8204
59 | 2664037.8096 | 1268591.3617 | 2664050.5227 | 1268606.4776 | 2664066.2578 | 1268621.2038 | 2664077.6847 | 1268630.8041
60 | 2663913.3905 | 1268713.7081 | 2663895.6211 | 1268709.6129 | 2663897.6858 | 1268700.6536
61 | 2663913.3905 | 1268713.7081 | 2663922.6257 | 1268676.1664
62 | 2663974.2722 | 1268636.1077 | 2663934.1653 | 1268629.2575 | 2663922.6257 | 1268676.1664
63 | 2663813.216 | 1268698.2029 | 2663806.8316 | 1268695.6431 | 2663800.5328 | 1268691.4386 | 2663792.4648 | 1268677.7646
64 | 2664213.196 | 1268711.7672 | 2664229.3546 | 1268710.3305 | 2664244.0716 | 1268709.968 | 2664247.5198 | 1268699.4641 | 2664249.5022 | 1268683.9628
65 | 2664213.196 | 1268711.7672 | 2664200.6109 | 1268711.9417 | 2664184.2715 | 1268708.5506 | 2664173.5735 | 1268705.432 | 2664157.3449 | 1268696.6936 | 2664142.873 | 1268685.5726 | 2664077.6847 | 1268630.8041
66 | 2664249.5022 | 1268683.9628 | 2664251.2703 | 1268656.3276 | 2664249.5123 | 1268645.8024
67 | 2664249.5022 | 1268683.9628 | 2664259.3438 | 1268677.2535 | 2664264.0927 | 1268675.1702 | 2664278.192 | 1268677.6704
68 | 2663782.8794 | 1268664.0495 | 2663790.0012 | 1268673.5892 | 2663792.4648 | 1268677.7646
69 | 2663974.2722 | 1268636.1077 | 2663993.0843 | 1268612.0486
70 | 2663993.2522 | 1268568.0726 | 2663993.0843 | 1268612.0486
71 | 2663993.2522 | 1268568.0726 | 2664025.2489 | 1268569.8204
72 | 2664025.2489 | 1268569.8204 | 2664008.9044 | 1268541.8136
73 | 2663822.8634 | 1268653.006 | 2663806.6401 | 1268637.4413 | 2663802.2488 | 1268642.3588
74 | 2663822.8634 | 1268653.006 | 2663820.1392 | 1268616.1611
75 | 2663802.2488 | 1268642.3588 | 2663791.3341 | 1268654.5816
76 | 2663819.8297 | 1268611.9754 | 2663820.1392 | 1268616.1611
77 | 2663782.8794 | 1268664.0495 | 2663781.44 | 1268662.1325 | 2663767.3219 | 1268648.8479 | 2663764.9677 | 1268647.3213
78 | 2663782.8794 | 1268664.0495 | 2663791.3341 | 1268654.5816
79 | 2663993.2522 | 1268568.0726 | 2663990.4319 | 1268551.9076 | 2663974.1919 | 1268510.8005
80 | 2663974.1919 | 1268510.8005 | 2663968.8483 | 1268490.0578
81 | 2663974.1919 | 1268510.8005 | 2663949.4528 | 1268524.0415
82 | 2663947.9046 | 1268524.8701 | 2663949.4528 | 1268524.0415
83 | 2663843.6692 | 1268558.6257 | 2663846.4972 | 1268572.5643
84 | 2663843.6692 | 1268558.6257 | 2663843.6692 | 1268558.6257 | 2663837.6006 | 1268550.5095 | 2663837.2226 | 1268547.7802
85 | 2663819.8297 | 1268611.9754 | 2663842.2988 | 1268608.8157 | 2663847.8437 | 1268603.4048 | 2663850.245 | 1268598.4825 | 2663850.8502 | 1268594.019 | 2663846.4972 | 1268572.5643
86 | 2663812.881 | 1268580.1429 | 2663819.8297 | 1268611.9754
87 | 2663812.881 | 1268580.1429 | 2663798.6035 | 1268590.8456
88 | 2663812.881 | 1268580.1429 | 2663812.1425 | 1268576.7434 | 2663803.9472 | 1268554.4047 | 2663800.7795 | 1268547.1129
89 | 2663798.6035 | 1268590.8456 | 2663792.193 | 1268595.651
90 | 2663770.2779 | 1268589.0565 | 2663786.2888 | 1268598.5254 | 2663790.7712 | 1268596.7168 | 2663792.193 | 1268595.651
91 | 2663725.9033 | 1268551.7914 | 2663725.3635 | 1268554.1123 | 2663724.3318 | 1268565.1091
92 | 2663744.0487 | 1268633.7854 | 2663764.9677 | 1268647.3213
93 | 2663764.9677 | 1268647.3213 | 2663771.8529 | 1268638.3554
94 | 2663744.0487 | 1268633.7854 | 2663751.3056 | 1268623.4722
95 | 2663780.9823 | 1268626.4671 | 2663771.8529 | 1268638.3554
96 | 2663751.3056 | 1268623.4722 | 2663759.1612 | 1268612.3081
97 | 2663939.2799 | 1268010.0427 | 2663944.1757 | 1268005.559 | 2663947.5833 | 1268002.8544
98 | 2663949.3596 | 1267945.2582 | 2663962.7692 | 1267959.5573
99 | 2663949.3596 | 1267945.2582 | 2663946.2009 | 1267947.4373
100 | 2664114.2634 | 1268005.9421 | 2664107.2179 | 1268013.3863 | 2664085.7414 | 1268043.4652 | 2664042.1312 | 1268080.8347
101 | 2664048.4654 | 1268013.2716 | 2664066.3797 | 1267993.4016
102 | 2664048.4654 | 1268013.2716 | 2664038.4309 | 1268023.6333
103 | 2663917.067 | 1267967.5354 | 2663946.2009 | 1267947.4373
104 | 2663974.568 | 1268083.9964 | 2663980.8634 | 1268078.5613
105 | 2663971.5078 | 1268086.6384 | 2663974.568 | 1268083.9964
106 | 2663980.8634 | 1268078.5613 | 2663993.2122 | 1268067.9001
107 | 2663993.2122 | 1268067.9001 | 2663998.8802 | 1268063.0067
108 | 2663998.8802 | 1268063.0067 | 2664007.5438 | 1268055.5271 | 2664019.6164 | 1268043.061
109 | 2664019.6164 | 1268043.061 | 2664038.4309 | 1268023.6333
110 | 2664066.3797 | 1267993.4016 | 2664079.361 | 1267979.0031
111 | 2664079.361 | 1267979.0031 | 2664094.6946 | 1267961.9955
112 | 2664042.1312 | 1268080.8347 | 2664022.8668 | 1268097.3424
113 | 2664022.8668 | 1268097.3424 | 2664011.7381 | 1268106.8786

## bus_geodata
| x | y | coords
0 | 2663912.2086 | 1267898.3194
1 | 2663908.7497 | 1267900.6818
2 | 2663929.4835 | 1267881.5407
3 | 2663886.7045 | 1267914.2368
4 | 2663947.1629 | 1267848.3115
5 | 2663970.564 | 1267796.0032
6 | 2663995.7235 | 1267771.684
7 | 2663861.2652 | 1267997.5233
8 | 2663900.3713 | 1268009.447
9 | 2663892.6993 | 1267982.3936
10 | 2663847.5214 | 1268287.8839
11 | 2663921.1467 | 1268043.5498
12 | 2663968.7966 | 1268458.6025
13 | 2664017.118 | 1268400.6483
14 | 2663942.0182 | 1268021.0375
15 | 2663908.2889 | 1268027.9483
16 | 2663927.3199 | 1268009.1185
17 | 2663908.0124 | 1267973.7818
18 | 2663999.4886 | 1267997.3291
19 | 2664002.8767 | 1267993.0222
20 | 2663972.6167 | 1267998.706
21 | 2664026.7636 | 1267986.3939
22 | 2664032.5488 | 1267956.1114
23 | 2664039.7581 | 1268005.9263
24 | 2663778.7021 | 1268495.4208
25 | 2663740.7999 | 1268496.8797
26 | 2663791.4657 | 1268525.6739
27 | 2663953.9087 | 1268465.4239
28 | 2663971.4969 | 1268464.3027
29 | 2664035.2034 | 1268453.3916
30 | 2664033.2147 | 1267953.0051
31 | 2664099.7984 | 1267928.586
32 | 2664099.7832 | 1267956.3513
33 | 2664133.9585 | 1267985.1327
34 | 2663879.4556 | 1268580.3285
35 | 2663846.0784 | 1268724.2442
36 | 2663942.6711 | 1268012.4368
37 | 2663985.3357 | 1267901.4923
38 | 2663983.832 | 1267907.2068
39 | 2663986.4765 | 1267889.8248
40 | 2663980.4164 | 1267915.6001
41 | 2663987.9639 | 1267870.821
42 | 2663977.1232 | 1267920.8736
43 | 2663988.8159 | 1267859.9365
44 | 2663969.8885 | 1267930.292
45 | 2663990.4768 | 1267838.7162
46 | 2664031.2984 | 1268685.9296
47 | 2664033.9718 | 1268649.6311
48 | 2664037.8096 | 1268591.3617
49 | 2663913.3905 | 1268713.7081
50 | 2663897.6858 | 1268700.6536
51 | 2663922.6257 | 1268676.1664
52 | 2663813.216 | 1268698.2029
53 | 2664213.196 | 1268711.7672
54 | 2664249.5022 | 1268683.9628
55 | 2664077.6847 | 1268630.8041
56 | 2663792.4648 | 1268677.7646
57 | 2663974.2722 | 1268636.1077
58 | 2663993.0843 | 1268612.0486
59 | 2664025.2489 | 1268569.8204
60 | 2664249.5123 | 1268645.8024
61 | 2664278.192 | 1268677.6704
62 | 2663822.8634 | 1268653.006
63 | 2663802.2488 | 1268642.3588
64 | 2663820.1392 | 1268616.1611
65 | 2663782.8794 | 1268664.0495
66 | 2663993.2522 | 1268568.0726
67 | 2664008.9044 | 1268541.8136
68 | 2663974.1919 | 1268510.8005
69 | 2663968.8483 | 1268490.0578
70 | 2663949.4528 | 1268524.0415
71 | 2663947.9046 | 1268524.8701
72 | 2663928.2021 | 1268459.842
73 | 2663843.6692 | 1268558.6257
74 | 2663846.4972 | 1268572.5643
75 | 2663837.2226 | 1268547.7802
76 | 2663819.8297 | 1268611.9754
77 | 2663812.881 | 1268580.1429
78 | 2663798.6035 | 1268590.8456
79 | 2663800.7795 | 1268547.1129
80 | 2663792.193 | 1268595.651
81 | 2663725.9033 | 1268551.7914
82 | 2663770.2779 | 1268589.0565
83 | 2663791.3341 | 1268654.5816
84 | 2663764.9677 | 1268647.3213
85 | 2663744.0487 | 1268633.7854
86 | 2663771.8529 | 1268638.3554
87 | 2663751.3056 | 1268623.4722
88 | 2663780.9823 | 1268626.4671
89 | 2663759.1612 | 1268612.3081
90 | 2663724.3318 | 1268565.1091
91 | 2664045.392 | 1268481.9847
92 | 2663939.2799 | 1268010.0427
93 | 2663947.5833 | 1268002.8544
94 | 2663960.3735 | 1268003.3743
95 | 2663962.7692 | 1267959.5572
96 | 2663949.3596 | 1267945.2582
97 | 2664114.2634 | 1268005.9421
98 | 2664048.4654 | 1268013.2716
99 | 2663917.067 | 1267967.5354
100 | 2663946.2009 | 1267947.4373
101 | 2664044.8092 | 1267868.8681
102 | 2663974.568 | 1268083.9964
103 | 2663980.8634 | 1268078.5613
104 | 2663971.5078 | 1268086.6384
105 | 2663993.2122 | 1268067.9001
106 | 2663998.8802 | 1268063.0067
107 | 2664019.6164 | 1268043.061
108 | 2664038.4309 | 1268023.6333
109 | 2664066.3797 | 1267993.4016
110 | 2664079.361 | 1267979.0031
111 | 2664094.6946 | 1267961.9955
112 | 2664042.1312 | 1268080.8347
113 | 2664022.8668 | 1268097.3424
114 | 2664011.7381 | 1268106.8786
115 | 2663881.1366 | 1268289.0591

## line_std_types
| c_nf_per_km | r_ohm_per_km | x_ohm_per_km | max_i_ka | type | q_mm2 | alpha | voltage_rating
NAYY 4x50 SE | 210 | 0.642 | 0.083 | 0.142 | cs | 50 | 0.00403 | LV
NAYY 4x120 SE | 264 | 0.225 | 0.08 | 0.242 | cs | 120 | 0.00403 | LV
NAYY 4x150 SE | 261 | 0.208 | 0.08 | 0.27 | cs | 150 | 0.00403 | LV
NA2XS2Y 1x95 RM/25 12/20 kV | 216 | 0.313 | 0.132 | 0.252 | cs | 95 | 0.00403 | MV
NA2XS2Y 1x185 RM/25 12/20 kV | 273 | 0.161 | 0.117 | 0.362 | cs | 185 | 0.00403 | MV
NA2XS2Y 1x240 RM/25 12/20 kV | 304 | 0.122 | 0.112 | 0.421 | cs | 240 | 0.00403 | MV
NA2XS2Y 1x95 RM/25 6/10 kV | 315 | 0.313 | 0.123 | 0.249 | cs | 95 | 0.00403 | MV
NA2XS2Y 1x185 RM/25 6/10 kV | 406 | 0.161 | 0.11 | 0.358 | cs | 185 | 0.00403 | MV
NA2XS2Y 1x240 RM/25 6/10 kV | 456 | 0.122 | 0.105 | 0.416 | cs | 240 | 0.00403 | MV
NA2XS2Y 1x150 RM/25 12/20 kV | 250 | 0.206 | 0.116 | 0.319 | cs | 150 | 0.00403 | MV
NA2XS2Y 1x120 RM/25 12/20 kV | 230 | 0.253 | 0.119 | 0.283 | cs | 120 | 0.00403 | MV
NA2XS2Y 1x70 RM/25 12/20 kV | 190 | 0.443 | 0.132 | 0.22 | cs | 70 | 0.00403 | MV
NA2XS2Y 1x150 RM/25 6/10 kV | 360 | 0.206 | 0.11 | 0.315 | cs | 150 | 0.00403 | MV
NA2XS2Y 1x120 RM/25 6/10 kV | 340 | 0.253 | 0.113 | 0.28 | cs | 120 | 0.00403 | MV
NA2XS2Y 1x70 RM/25 6/10 kV | 280 | 0.443 | 0.123 | 0.217 | cs | 70 | 0.00403 | MV
N2XS(FL)2Y 1x120 RM/35 64/110 kV | 112 | 0.153 | 0.166 | 0.366 | cs | 120 | 0.00393 | HV
N2XS(FL)2Y 1x185 RM/35 64/110 kV | 125 | 0.099 | 0.156 | 0.457 | cs | 185 | 0.00393 | HV
N2XS(FL)2Y 1x240 RM/35 64/110 kV | 135 | 0.075 | 0.149 | 0.526 | cs | 240 | 0.00393 | HV
N2XS(FL)2Y 1x300 RM/35 64/110 kV | 144 | 0.06 | 0.144 | 0.588 | cs | 300 | 0.00393 | HV
15-AL1/3-ST1A 0.4 | 11 | 1.8769 | 0.35 | 0.105 | ol | 16 | 0.00403 | LV
24-AL1/4-ST1A 0.4 | 11.25 | 1.2012 | 0.335 | 0.14 | ol | 24 | 0.00403 | LV
48-AL1/8-ST1A 0.4 | 12.2 | 0.5939 | 0.3 | 0.21 | ol | 48 | 0.00403 | LV
94-AL1/15-ST1A 0.4 | 13.2 | 0.306 | 0.29 | 0.35 | ol | 94 | 0.00403 | LV
34-AL1/6-ST1A 10.0 | 9.7 | 0.8342 | 0.36 | 0.17 | ol | 34 | 0.00403 | MV
48-AL1/8-ST1A 10.0 | 10.1 | 0.5939 | 0.35 | 0.21 | ol | 48 | 0.00403 | MV
70-AL1/11-ST1A 10.0 | 10.4 | 0.4132 | 0.339 | 0.29 | ol | 70 | 0.00403 | MV
94-AL1/15-ST1A 10.0 | 10.75 | 0.306 | 0.33 | 0.35 | ol | 94 | 0.00403 | MV
122-AL1/20-ST1A 10.0 | 11.1 | 0.2376 | 0.323 | 0.41 | ol | 122 | 0.00403 | MV
149-AL1/24-ST1A 10.0 | 11.25 | 0.194 | 0.315 | 0.47 | ol | 149 | 0.00403 | MV
34-AL1/6-ST1A 20.0 | 9.15 | 0.8342 | 0.382 | 0.17 | ol | 34 | 0.00403 | MV
48-AL1/8-ST1A 20.0 | 9.5 | 0.5939 | 0.372 | 0.21 | ol | 48 | 0.00403 | MV
70-AL1/11-ST1A 20.0 | 9.7 | 0.4132 | 0.36 | 0.29 | ol | 70 | 0.00403 | MV
94-AL1/15-ST1A 20.0 | 10 | 0.306 | 0.35 | 0.35 | ol | 94 | 0.00403 | MV
122-AL1/20-ST1A 20.0 | 10.3 | 0.2376 | 0.344 | 0.41 | ol | 122 | 0.00403 | MV
149-AL1/24-ST1A 20.0 | 10.5 | 0.194 | 0.337 | 0.47 | ol | 149 | 0.00403 | MV
184-AL1/30-ST1A 20.0 | 10.75 | 0.1571 | 0.33 | 0.535 | ol | 184 | 0.00403 | MV
243-AL1/39-ST1A 20.0 | 11 | 0.1188 | 0.32 | 0.645 | ol | 243 | 0.00403 | MV
48-AL1/8-ST1A 110.0 | 8 | 0.5939 | 0.46 | 0.21 | ol | 48 | 0.00403 | HV
70-AL1/11-ST1A 110.0 | 8.4 | 0.4132 | 0.45 | 0.29 | ol | 70 | 0.00403 | HV
94-AL1/15-ST1A 110.0 | 8.65 | 0.306 | 0.44 | 0.35 | ol | 94 | 0.00403 | HV
122-AL1/20-ST1A 110.0 | 8.5 | 0.2376 | 0.43 | 0.41 | ol | 122 | 0.00403 | HV
149-AL1/24-ST1A 110.0 | 8.75 | 0.194 | 0.41 | 0.47 | ol | 149 | 0.00403 | HV
184-AL1/30-ST1A 110.0 | 8.8 | 0.1571 | 0.4 | 0.535 | ol | 184 | 0.00403 | HV
243-AL1/39-ST1A 110.0 | 9 | 0.1188 | 0.39 | 0.645 | ol | 243 | 0.00403 | HV
305-AL1/39-ST1A 110.0 | 9.2 | 0.0949 | 0.38 | 0.74 | ol | 305 | 0.00403 | HV
490-AL1/64-ST1A 110.0 | 9.75 | 0.059 | 0.37 | 0.96 | ol | 490 | 0.00403 | HV
679-AL1/86-ST1A 110.0 | 9.95 | 0.042 | 0.36 | 1.15 | ol | 679 | 0.00403 | HV
490-AL1/64-ST1A 220.0 | 10 | 0.059 | 0.285 | 0.96 | ol | 490 | 0.00403 | HV
679-AL1/86-ST1A 220.0 | 11.7 | 0.042 | 0.275 | 1.15 | ol | 679 | 0.00403 | HV
490-AL1/64-ST1A 380.0 | 11 | 0.059 | 0.253 | 0.96 | ol | 490 | 0.00403 | HV
679-AL1/86-ST1A 380.0 | 14.6 | 0.042 | 0.25 | 1.15 | ol | 679 | 0.00403 | HV

## trafo_std_types
| i0_percent | pfe_kw | vkr_percent | sn_mva | vn_lv_kv | vn_hv_kv | vk_percent | shift_degree | vector_group | tap_side | tap_neutral | tap_min | tap_max | tap_step_degree | tap_step_percent | tap_phase_shifter
160 MVA 380/110 kV | 0.06 | 60 | 0.25 | 160 | 110 | 380 | 12.2 | 0 | Yy0 | hv | 0 | -9 | 9 | 0 | 1.5 | FALSE
100 MVA 220/110 kV | 0.06 | 55 | 0.26 | 100 | 110 | 220 | 12 | 0 | Yy0 | hv | 0 | -9 | 9 | 0 | 1.5 | FALSE
63 MVA 110/20 kV | 0.04 | 22 | 0.32 | 63 | 20 | 110 | 18 | 150 | YNd5 | hv | 0 | -9 | 9 | 0 | 1.5 | FALSE
40 MVA 110/20 kV | 0.05 | 18 | 0.34 | 40 | 20 | 110 | 16.2 | 150 | YNd5 | hv | 0 | -9 | 9 | 0 | 1.5 | FALSE
25 MVA 110/20 kV | 0.07 | 14 | 0.41 | 25 | 20 | 110 | 12 | 150 | YNd5 | hv | 0 | -9 | 9 | 0 | 1.5 | FALSE
63 MVA 110/10 kV | 0.04 | 22 | 0.32 | 63 | 10 | 110 | 18 | 150 | YNd5 | hv | 0 | -9 | 9 | 0 | 1.5 | FALSE
40 MVA 110/10 kV | 0.05 | 18 | 0.34 | 40 | 10 | 110 | 16.2 | 150 | YNd5 | hv | 0 | -9 | 9 | 0 | 1.5 | FALSE
25 MVA 110/10 kV | 0.07 | 14 | 0.41 | 25 | 10 | 110 | 12 | 150 | YNd5 | hv | 0 | -9 | 9 | 0 | 1.5 | FALSE
0.25 MVA 20/0.4 kV | 0.32 | 0.8 | 1.44 | 0.25 | 0.4 | 20 | 6 | 150 | Yzn5 | hv | 0 | -2 | 2 | 0 | 2.5 | FALSE
0.4 MVA 20/0.4 kV | 0.3375 | 1.35 | 1.425 | 0.4 | 0.4 | 20 | 6 | 150 | Dyn5 | hv | 0 | -2 | 2 | 0 | 2.5 | FALSE
0.63 MVA 20/0.4 kV | 0.2619 | 1.65 | 1.206 | 0.63 | 0.4 | 20 | 6 | 150 | Dyn5 | hv | 0 | -2 | 2 | 0 | 2.5 | FALSE
0.25 MVA 10/0.4 kV | 0.24 | 0.6 | 1.2 | 0.25 | 0.4 | 10 | 4 | 150 | Dyn5 | hv | 0 | -2 | 2 | 0 | 2.5 | FALSE
0.4 MVA 10/0.4 kV | 0.2375 | 0.95 | 1.325 | 0.4 | 0.4 | 10 | 4 | 150 | Dyn5 | hv | 0 | -2 | 2 | 0 | 2.5 | FALSE
0.63 MVA 10/0.4 kV | 0.1873 | 1.18 | 1.0794 | 0.63 | 0.4 | 10 | 4 | 150 | Dyn5 | hv | 0 | -2 | 2 | 0 | 2.5 | FALSE

## trafo3w_std_types
| sn_hv_mva | sn_mv_mva | sn_lv_mva | vn_hv_kv | vn_mv_kv | vn_lv_kv | vk_hv_percent | vk_mv_percent | vk_lv_percent | vkr_hv_percent | vkr_mv_percent | vkr_lv_percent | pfe_kw | i0_percent | shift_mv_degree | shift_lv_degree | vector_group | tap_side | tap_neutral | tap_min | tap_max | tap_step_percent
63/25/38 MVA 110/20/10 kV | 63 | 25 | 38 | 110 | 20 | 10 | 10.4 | 10.4 | 10.4 | 0.28 | 0.32 | 0.35 | 35 | 0.89 | 0 | 0 | YN0yn0yn0 | hv | 0 | -10 | 10 | 1.2
63/25/38 MVA 110/10/10 kV | 63 | 25 | 38 | 110 | 10 | 10 | 10.4 | 10.4 | 10.4 | 0.28 | 0.32 | 0.35 | 35 | 0.89 | 0 | 0 | YN0yn0yn0 | hv | 0 | -10 | 10 | 1.2

## fuse_std_types
| fuse_type | i_rated_a | t_avg | t_min | t_total | x_avg | x_min | x_total
HV 100A | HV 100A | 100 | 0 | [10.0, 3.64, 0.854, 0.281, 0.1, 0.0531, 0.022, 0.01] | [10.0, 4.267, 1.21, 0.403, 0.1, 0.058, 0.022, 0.01] | 0 | [300.0, 350.0, 450.0, 550.0, 700.0, 850.0, 1200.0, 1752.0] | [600.0, 700.0, 900.0, 1150.0, 1665.0, 2000.0, 3000.0, 4313.0]
HV 10A | HV 10A | 10 | 0 | [10.0, 1675.0, 0.344, 0.156, 0.1, 0.0417, 0.0171, 0.01] | [10.0, 1.3, 0.3, 0.155, 0.1, 0.0555, 0.023, 0.01] | 0 | [30.0, 32.0, 35.0, 37.0, 39.0, 50.0, 70.0, 88.0] | [60.0, 70.0, 80.0, 87.0, 94.0, 110.0, 150.0, 216.0]
HV 125A | HV 125A | 125 | 0 | [10.0, 1.82, 0.344, 0.1, 0.0467, 0.0269, 0.01] | [10.0, 2.478, 0.426, 0.1, 0.0427, 0.0211, 0.01] | 0 | [375.0, 500.0, 700.0, 925.0, 1200.0, 1500.0, 2341.0] | [750.0, 1000.0, 1500.0, 2200.0, 3000.0, 4000.0, 5765.0]
HV 160A | HV 160A | 160 | 0 | [10.0, 4.15, 1.03, 0.198, 0.1, 0.051, 0.0172, 0.01] | [10.0, 2.3, 0.734, 0.274, 0.1, 0.046, 0.0177, 0.01] | 0 | [480.0, 550.0, 700.0, 1000.0, 1260.0, 1600.0, 2500.0, 3227.0] | [960.0, 1300.0, 1700.0, 2200.0, 2996.0, 4000.0, 6000.0, 7946.0]
HV 16A | HV 16A | 16 | 0 | [10.0, 0.352, 0.164, 0.1, 0.0649, 0.0342, 0.01] | [10.0, 2.34, 0.722, 0.181, 0.1, 0.055, 0.0296, 0.01] | 0 | [48.0, 60.0, 65.0, 71.0, 80.0, 100.0, 162.0] | [96.0, 110.0, 125.0, 150.0, 168.0, 200.0, 250.0, 398.0]
HV 200A | HV 200A | 200 | 0 | [10.0, 4.267, 1.21, 0.403, 0.1, 0.058, 0.022, 0.01] | [10.0, 3.73, 1.654, 0.328, 0.1, 0.0531, 0.019, 0.01] | 0 | [600.0, 700.0, 900.0, 1150.0, 1665.0, 2000.0, 3000.0, 4313.0] | [1200.0, 1500.0, 1800.0, 2700.0, 3960.0, 5000.0, 7500.0, 10620.0]
HV 20A | HV 20A | 20 | 0 | [10.0, 1.3, 0.3, 0.155, 0.1, 0.0555, 0.023, 0.01] | [10.0, 1.3, 0.161, 0.1, 0.0611, 0.0399, 0.0141, 0.01] | 0 | [60.0, 70.0, 80.0, 87.0, 94.0, 110.0, 150.0, 216.0] | [120.0, 150.0, 200.0, 223.0, 260.0, 300.0, 450.0, 532.0]
HV 25A | HV 25A | 25 | 0 | [10.0, 2.512, 0.833, 0.299, 0.1, 0.0372, 0.0223, 0.01] | [10.0, 3.125, 0.597, 0.198, 0.1, 0.0378, 0.022, 0.01] | 0 | [75.0, 82.0, 90.0, 100.0, 124.0, 170.0, 200.0, 289.0] | [150.0, 170.0, 210.0, 250.0, 294.0, 400.0, 500.0, 711.0]
HV 31.5A | HV 31.5A | 31.5 | 0 | [10.0, 2.34, 0.722, 0.181, 0.1, 0.055, 0.0296, 0.01] | [10.0, 2.84, 0.368, 0.164, 0.1, 0.0621, 0.0378, 0.0195, 0.01] | 0 | [95.0, 110.0, 125.0, 150.0, 165.0, 200.0, 250.0, 390.0] | [189.0, 220.0, 300.0, 350.0, 393.0, 450.0, 530.0, 700.0, 960.0]
HV 40A | HV 40A | 40 | 0 | [10.0, 1.3, 0.161, 0.1, 0.0611, 0.0399, 0.0141, 0.01] | [10.0, 2.05, 0.369, 0.198, 0.1, 0.051, 0.0298, 0.01] | 0 | [120.0, 150.0, 200.0, 223.0, 260.0, 300.0, 450.0, 532.0] | [240.0, 300.0, 400.0, 450.0, 530.0, 650.0, 800.0, 1311.0]
HV 50A | HV 50A | 50 | 0 | [10.0, 3.215, 0.597, 0.198, 0.1, 0.0378, 0.022, 0.01] | [10.0, 3.64, 0.854, 0.281, 0.1, 0.0531, 0.022, 0.01] | 0 | [150.0, 170.0, 210.0, 250.0, 294.0, 400.0, 500.0, 711.0] | [300.0, 350.0, 450.0, 550.0, 700.0, 850.0, 1200.0, 1752.0]
HV 6.3A | HV 6.3A | 6.3 | 0 | [10.0, 1.39, 0.344, 0.168, 0.1, 0.056, 0.0263, 0.01] | [10.0, 1.711, 0.516, 0.198, 0.1, 0.0634, 0.0303, 0.01] | 0 | [19.0, 19.5, 20.4, 20.8, 22.0, 25.0, 32.0, 48.0] | [38.0, 40.0, 43.0, 48.0, 53.0, 60.0, 75.0, 118.0]
HV 63A | HV 63A | 63 | 0 | [10.0, 2.84, 0.368, 0.164, 0.1, 0.0621, 0.0378, 0.0195, 0.01] | [10.0, 1.82, 0.344, 0.1, 0.0467, 0.0269, 0.01] | 0 | [189.0, 220.0, 300.0, 350.0, 393.0, 450.0, 530.0, 700.0, 961.0] | [378.0, 500.0, 700.0, 934.0, 1200.0, 1500.0, 2366.0]
HV 80A | HV 80A | 80 | 0 | [10.0, 2.05, 0.369, 0.198, 0.1, 0.051, 0.0298, 0.01] | [10.0, 4.15, 1.03, 0.198, 0.1, 0.051, 0.0172, 0.01] | 0 | [240.0, 300.0, 400.0, 450.0, 530.0, 650.0, 800.0, 1311.0] | [480.0, 550.0, 700.0, 1000.0, 1260.0, 1600.0, 2500.0, 3227.0]
Siemens NH-1-100 | Siemens NH-1-100 | 100 | [5400.0, 2000.0, 400.0, 20.0, 1.0, 0.2, 0.012, 0.004] | 0 | 0 | [150.0, 190.0, 250.0, 430.0, 900.0, 1250.0, 2700.0, 3600.0] | 0 | 0
Siemens NH-1-125 | Siemens NH-1-125 | 125 | [4800.0, 120.0, 7.0, 0.1, 0.004] | 0 | 0 | [180.0, 400.0, 740.0, 2000.0, 4250.0] | 0 | 0
Siemens NH-1-16 | Siemens NH-1-16 | 16 | [4000.0, 400.0, 2.0, 0.1, 0.04, 0.01] | 0 | 0 | [26.0, 35.0, 75.0, 150.0, 200.0, 300.0] | 0 | 0
Siemens NH-1-160 | Siemens NH-1-160 | 160 | [4800.0, 120.0, 7.0, 0.1, 0.004] | 0 | 0 | [210.0, 500.0, 900.0, 2300.0, 5000.0] | 0 | 0
Siemens NH-1-25 | Siemens NH-1-25 | 25 | [4000.0, 1000.0, 10.0, 0.2, 0.02, 0.01] | 0 | 0 | [40.0, 50.0, 100.0, 210.0, 400.0, 500.0] | 0 | 0
Siemens NH-1-50 | Siemens NH-1-50 | 50 | [4000.0, 40.0, 4.0, 1.0, 0.02, 0.01] | 0 | 0 | [86.0, 200.0, 300.0, 400.0, 1000.0, 1280.0] | 0 | 0
Siemens NH-1-63 | Siemens NH-1-63 | 63 | [4000.0, 100.0, 10.0, 2.0, 0.04, 0.01] | 0 | 0 | [100.0, 200.0, 300.0, 400.0, 1000.0, 1500.0] | 0 | 0
Siemens NH-1-80 | Siemens NH-1-80 | 80 | [4800.0, 120.0, 7.0, 0.1, 0.01] | 0 | 0 | [150.58, 250.0, 450.0, 1150.0, 2470.0] | 0 | 0
Siemens NH-2-1000 | Siemens NH-2-1000 | 1000 | [4800.0, 120.0, 7.0, 0.1, 0.004] | 0 | 0 | [1900.0, 3500.0, 8400.0, 24000.0, 52000.0] | 0 | 0
Siemens NH-2-200 | Siemens NH-2-200 | 200 | [4800.0, 120.0, 7.0, 0.1, 0.004] | 0 | 0 | [280.0, 650.0, 1200.0, 3000.0, 7000.0] | 0 | 0
Siemens NH-2-224 | Siemens NH-2-224 | 224 | [4800.0, 120.0, 7.0, 0.2, 0.04, 0.004] | 0 | 0 | [400.0, 750.0, 1453.0, 3025.0, 4315.0, 7600.0] | 0 | 0
Siemens NH-2-250 | Siemens NH-2-250 | 250 | [4800.0, 120.0, 7.0, 0.1, 0.004] | 0 | 0 | [450.0, 800.0, 1650.0, 4000.0, 8500.0] | 0 | 0
Siemens NH-2-315 | Siemens NH-2-315 | 315 | [4800.0, 120.0, 7.0, 0.1, 0.004] | 0 | 0 | [550.0, 920.0, 1900.0, 5000.0, 11000.0] | 0 | 0
Siemens NH-2-355 | Siemens NH-2-355 | 355 | [4800.0, 120.0, 6.0, 0.1, 0.004] | 0 | 0 | [650.0, 1116.27, 2350.0, 5840.0, 12790.0] | 0 | 0
Siemens NH-2-400 | Siemens NH-2-400 | 400 | [4800.0, 120.0, 7.0, 0.1, 0.004] | 0 | 0 | [720.0, 1350.0, 2800.0, 6500.0, 15000.0] | 0 | 0
Siemens NH-2-425 | Siemens NH-2-425 | 425 | [4800.0, 120.0, 7.0, 0.1, 0.004] | 0 | 0 | [850.0, 1500.0, 3050.0, 7500.0, 16500.0] | 0 | 0
Siemens NH-2-630 | Siemens NH-2-630 | 630 | [4800.0, 120.0, 7.0, 0.1, 0.004] | 0 | 0 | [1200.0, 2000.0, 4800.0, 12000.0, 26000.0] | 0 | 0

## dtypes
| element | column | dtype
0 | bus | name | object
1 | bus | vn_kv | float64
2 | bus | type | object
3 | bus | zone | object
4 | bus | in_service | bool
5 | load | name | object
6 | load | bus | uint32
7 | load | p_mw | float64
8 | load | q_mvar | float64
9 | load | const_z_percent | float64
10 | load | const_i_percent | float64
11 | load | sn_mva | float64
12 | load | scaling | float64
13 | load | in_service | bool
14 | load | type | object
15 | ext_grid | name | object
16 | ext_grid | bus | uint32
17 | ext_grid | vm_pu | float64
18 | ext_grid | va_degree | float64
19 | ext_grid | slack_weight | float64
20 | ext_grid | in_service | bool
21 | line | name | object
22 | line | std_type | object
23 | line | from_bus | uint32
24 | line | to_bus | uint32
25 | line | length_km | float64
26 | line | r_ohm_per_km | float64
27 | line | x_ohm_per_km | float64
28 | line | c_nf_per_km | float64
29 | line | g_us_per_km | float64
30 | line | max_i_ka | float64
31 | line | df | float64
32 | line | parallel | uint32
33 | line | type | object
34 | line | in_service | bool
35 | trafo | name | object
36 | trafo | std_type | object
37 | trafo | hv_bus | uint32
38 | trafo | lv_bus | uint32
39 | trafo | sn_mva | float64
40 | trafo | vn_hv_kv | float64
41 | trafo | vn_lv_kv | float64
42 | trafo | vk_percent | float64
43 | trafo | vkr_percent | float64
44 | trafo | pfe_kw | float64
45 | trafo | i0_percent | float64
46 | trafo | shift_degree | float64
47 | trafo | tap_side | object
48 | trafo | tap_neutral | int32
49 | trafo | tap_min | int32
50 | trafo | tap_max | int32
51 | trafo | tap_step_percent | float64
52 | trafo | tap_step_degree | float64
53 | trafo | tap_pos | int32
54 | trafo | tap_phase_shifter | bool
55 | trafo | parallel | uint32
56 | trafo | df | float64
57 | trafo | in_service | bool
58 | line_geodata | coords | object
59 | bus_geodata | x | float64
60 | bus_geodata | y | float64
61 | bus_geodata | coords | object

## parameters
| version | format_version | converged | OPF_converged | name | f_hz | sn_mva
0 | 2.14.6 | 2.14.0 | FALSE | FALSE |  | 50 | 1