## bus
| name | vn_kv | type | zone | in_service
0 | bus_LV_4324-26_0_3_node_0 | 0.4 | n |  | TRUE
1 | bus_LV_4324-26_0_3_node_1 | 0.4 | n |  | TRUE
2 | bus_LV_4324-26_0_3_node_2 | 0.4 | n |  | TRUE
3 | bus_LV_4324-26_0_3_node_3 | 0.4 | n |  | TRUE
4 | bus_LV_4324-26_0_3_node_4 | 0.4 | n |  | TRUE
5 | bus_LV_4324-26_0_3_node_42 | 0.4 | n |  | TRUE
6 | bus_LV_4324-26_0_3_node_44 | 0.4 | n |  | TRUE
7 | bus_LV_4324-26_0_3_node_41 | 0.4 | n |  | TRUE
8 | bus_LV_4324-26_0_3_node_118 | 0.4 | n |  | TRUE
9 | bus_LV_4324-26_0_3_node_98 | 0.4 | n |  | TRUE
10 | bus_LV_4324-26_0_3_node_112 | 0.4 | n |  | TRUE
11 | bus_LV_4324-26_0_3_node_97 | 0.4 | n |  | TRUE
12 | bus_LV_4324-26_0_3_node_117 | 0.4 | n |  | TRUE
13 | bus_LV_4324-26_0_3_node_73 | 0.4 | n |  | TRUE
14 | bus_LV_4324-26_0_3_node_96 | 0.4 | n |  | TRUE
15 | bus_LV_4324-26_0_3_node_116 | 0.4 | n |  | TRUE
16 | bus_LV_4324-26_0_3_node_93 | 0.4 | n |  | TRUE
17 | bus_LV_4324-26_0_3_node_11 | 0.4 | n |  | TRUE
18 | bus_LV_4324-26_0_3_node_15 | 0.4 | n |  | TRUE
19 | bus_LV_4324-26_0_3_node_113 | 0.4 | n |  | TRUE
20 | bus_LV_4324-26_0_3_node_43 | 0.4 | n |  | TRUE
21 | bus_LV_4324-26_0_3_node_45 | 0.4 | n |  | TRUE
22 | bus_LV_4324-26_0_3_node_111 | 0.4 | n |  | TRUE
23 | bus_LV_4324-26_0_3_node_74 | 0.4 | n |  | TRUE
24 | bus_LV_4324-26_0_3_node_14 | 0.4 | n |  | TRUE
25 | bus_LV_4324-26_0_3_node_100 | 0.4 | n |  | TRUE
26 | bus_LV_4324-26_0_3_node_35 | 0.4 | n |  | TRUE
27 | bus_LV_4324-26_0_3_node_33 | 0.4 | n |  | TRUE
28 | bus_LV_4324-26_0_3_node_36 | 0.4 | n |  | TRUE
29 | bus_LV_4324-26_0_3_node_31 | 0.4 | n |  | TRUE
30 | bus_LV_4324-26_0_3_node_47 | 0.4 | n |  | TRUE
31 | bus_LV_4324-26_0_3_node_34 | 0.4 | n |  | TRUE
32 | bus_LV_4324-26_0_3_node_120 | 0.4 | n |  | TRUE
33 | bus_LV_4324-26_0_3_node_119 | 0.4 | n |  | TRUE
34 | bus_LV_4324-26_0_3_node_5 | 0.4 | n |  | TRUE
35 | bus_LV_4324-26_0_3_node_6 | 0.4 | n |  | TRUE
36 | bus_LV_4324-26_0_3_node_7 | 0.4 | n |  | TRUE
37 | bus_LV_4324-26_0_3_node_8 | 0.4 | n |  | TRUE
38 | bus_LV_4324-26_0_3_node_21 | 0.4 | n |  | TRUE
39 | bus_LV_4324-26_0_3_node_101 | 0.4 | n |  | TRUE
40 | bus_LV_4324-26_0_3_node_22 | 0.4 | n |  | TRUE
41 | bus_LV_4324-26_0_3_node_9 | 0.4 | n |  | TRUE
42 | bus_LV_4324-26_0_3_node_10 | 0.4 | n |  | TRUE
43 | bus_LV_4324-26_0_3_node_12 | 0.4 | n |  | TRUE
44 | bus_LV_4324-26_0_3_node_13 | 0.4 | n |  | TRUE
45 | bus_LV_4324-26_0_3_node_39 | 0.4 | n |  | TRUE
46 | bus_LV_4324-26_0_3_node_20 | 0.4 | n |  | TRUE
47 | bus_LV_4324-26_0_3_node_37 | 0.4 | n |  | TRUE
48 | bus_LV_4324-26_0_3_node_30 | 0.4 | n |  | TRUE
49 | bus_LV_4324-26_0_3_node_19 | 0.4 | n |  | TRUE
50 | bus_LV_4324-26_0_3_node_16 | 0.4 | n |  | TRUE
51 | bus_LV_4324-26_0_3_node_17 | 0.4 | n |  | TRUE
52 | bus_LV_4324-26_0_3_node_18 | 0.4 | n |  | TRUE
53 | bus_LV_4324-26_0_3_node_23 | 0.4 | n |  | TRUE
54 | bus_LV_4324-26_0_3_node_28 | 0.4 | n |  | TRUE
55 | bus_LV_4324-26_0_3_node_26 | 0.4 | n |  | TRUE
56 | bus_LV_4324-26_0_3_node_24 | 0.4 | n |  | TRUE
57 | bus_LV_4324-26_0_3_node_25 | 0.4 | n |  | TRUE
58 | bus_LV_4324-26_0_3_node_27 | 0.4 | n |  | TRUE
59 | bus_LV_4324-26_0_3_node_29 | 0.4 | n |  | TRUE
60 | bus_LV_4324-26_0_3_node_66 | 0.4 | n |  | TRUE
61 | bus_LV_4324-26_0_3_node_67 | 0.4 | n |  | TRUE
62 | bus_LV_4324-26_0_3_node_65 | 0.4 | n |  | TRUE
63 | bus_LV_4324-26_0_3_node_32 | 0.4 | n |  | TRUE
64 | bus_LV_4324-26_0_3_node_46 | 0.4 | n |  | TRUE
65 | bus_LV_4324-26_0_3_node_115 | 0.4 | n |  | TRUE
66 | bus_LV_4324-26_0_3_node_38 | 0.4 | n |  | TRUE
67 | bus_LV_4324-26_0_3_node_40 | 0.4 | n |  | TRUE
68 | bus_LV_4324-26_0_3_node_76 | 0.4 | n |  | TRUE
69 | bus_LV_4324-26_0_3_node_77 | 0.4 | n |  | TRUE
70 | bus_LV_4324-26_0_3_node_114 | 0.4 | n |  | TRUE
71 | bus_LV_4324-26_0_3_node_48 | 0.4 | n |  | TRUE
72 | bus_LV_4324-26_0_3_node_49 | 0.4 | n |  | TRUE
73 | bus_LV_4324-26_0_3_node_50 | 0.4 | n |  | TRUE
74 | bus_LV_4324-26_0_3_node_51 | 0.4 | n |  | TRUE
75 | bus_LV_4324-26_0_3_node_57 | 0.4 | n |  | TRUE
76 | bus_LV_4324-26_0_3_node_58 | 0.4 | n |  | TRUE
77 | bus_LV_4324-26_0_3_node_59 | 0.4 | n |  | TRUE
78 | bus_LV_4324-26_0_3_node_55 | 0.4 | n |  | TRUE
79 | bus_LV_4324-26_0_3_node_52 | 0.4 | n |  | TRUE
80 | bus_LV_4324-26_0_3_node_60 | 0.4 | n |  | TRUE
81 | bus_LV_4324-26_0_3_node_105 | 0.4 | n |  | TRUE
82 | bus_LV_4324-26_0_3_node_53 | 0.4 | n |  | TRUE
83 | bus_LV_4324-26_0_3_node_54 | 0.4 | n |  | TRUE
84 | bus_LV_4324-26_0_3_node_61 | 0.4 | n |  | TRUE
85 | bus_LV_4324-26_0_3_node_62 | 0.4 | n |  | TRUE
86 | bus_LV_4324-26_0_3_node_63 | 0.4 | n |  | TRUE
87 | bus_LV_4324-26_0_3_node_56 | 0.4 | n |  | TRUE
88 | bus_LV_4324-26_0_3_node_106 | 0.4 | n |  | TRUE
89 | bus_LV_4324-26_0_3_node_68 | 0.4 | n |  | TRUE
90 | bus_LV_4324-26_0_3_node_64 | 0.4 | n |  | TRUE
91 | bus_LV_4324-26_0_3_node_72 | 0.4 | n |  | TRUE
92 | bus_LV_4324-26_0_3_node_102 | 0.4 | n |  | TRUE
93 | bus_LV_4324-26_0_3_node_70 | 0.4 | n |  | TRUE
94 | bus_LV_4324-26_0_3_node_103 | 0.4 | n |  | TRUE
95 | bus_LV_4324-26_0_3_node_69 | 0.4 | n |  | TRUE
96 | bus_LV_4324-26_0_3_node_92 | 0.4 | n |  | TRUE
97 | bus_LV_4324-26_0_3_node_89 | 0.4 | n |  | TRUE
98 | bus_LV_4324-26_0_3_node_82 | 0.4 | n |  | TRUE
99 | bus_LV_4324-26_0_3_node_90 | 0.4 | n |  | TRUE
100 | bus_LV_4324-26_0_3_node_71 | 0.4 | n |  | TRUE
101 | bus_LV_4324-26_0_3_node_104 | 0.4 | n |  | TRUE
102 | bus_LV_4324-26_0_3_node_75 | 0.4 | n |  | TRUE
103 | bus_LV_4324-26_0_3_node_85 | 0.4 | n |  | TRUE
104 | bus_LV_4324-26_0_3_node_86 | 0.4 | n |  | TRUE
105 | bus_LV_4324-26_0_3_node_87 | 0.4 | n |  | TRUE
106 | bus_LV_4324-26_0_3_node_88 | 0.4 | n |  | TRUE
107 | bus_LV_4324-26_0_3_node_78 | 0.4 | n |  | TRUE
108 | bus_LV_4324-26_0_3_node_79 | 0.4 | n |  | TRUE
109 | bus_LV_4324-26_0_3_node_80 | 0.4 | n |  | TRUE
110 | bus_LV_4324-26_0_3_node_81 | 0.4 | n |  | TRUE
111 | bus_LV_4324-26_0_3_node_83 | 0.4 | n |  | TRUE
112 | bus_LV_4324-26_0_3_node_84 | 0.4 | n |  | TRUE
113 | bus_LV_4324-26_0_3_node_94 | 0.4 | n |  | TRUE
114 | bus_LV_4324-26_0_3_node_95 | 0.4 | n |  | TRUE
115 | bus_LV_4324-26_0_3_node_107 | 0.4 | n |  | TRUE
116 | bus_LV_4324-26_0_3_node_91 | 0.4 | n |  | TRUE
117 | bus_LV_4324-26_0_3_node_108 | 0.4 | n |  | TRUE
118 | bus_LV_4324-26_0_3_node_109 | 0.4 | n |  | TRUE
119 | bus_LV_4324-26_0_3_node_110 | 0.4 | n |  | TRUE
120 | bus_MV_425_1_node_128 | 20 | n |  | TRUE

## load
| name | bus | p_mw | q_mvar | const_z_percent | const_i_percent | sn_mva | scaling | in_service | type
0 | LV_4324-26_0_3_load_0 | 0 | 0.007538 | 0.0018892 | 0 | 0 |  | 1 | TRUE | wye
1 | LV_4324-26_0_3_load_1 | 1 | 0.0046153 | 0.0011567 | 0 | 0 |  | 1 | TRUE | wye
2 | LV_4324-26_0_3_load_4 | 4 | 0.0049171 | 0.0012323 | 0 | 0 |  | 1 | TRUE | wye
3 | LV_4324-26_0_3_load_42 | 5 | 0.0016907 | 0.00042373 | 0 | 0 |  | 1 | TRUE | wye
4 | LV_4324-26_0_3_load_44 | 6 | 0.0084723 | 0.0021234 | 0 | 0 |  | 1 | TRUE | wye
5 | LV_4324-26_0_3_load_41 | 7 | 0.0019468 | 0.00048792 | 0 | 0 |  | 1 | TRUE | wye
6 | LV_4324-26_0_3_load_118 | 8 | 0.001571 | 0.00039374 | 0 | 0 |  | 1 | TRUE | wye
7 | LV_4324-26_0_3_load_98 | 9 | 0.0012281 | 0.00030779 | 0 | 0 |  | 1 | TRUE | wye
8 | LV_4324-26_0_3_load_97 | 11 | 0.0010227 | 0.00025632 | 0 | 0 |  | 1 | TRUE | wye
9 | LV_4324-26_0_3_load_117 | 12 | 0.0014533 | 0.00036423 | 0 | 0 |  | 1 | TRUE | wye
10 | LV_4324-26_0_3_load_73 | 13 | 0.0019275 | 0.00048309 | 0 | 0 |  | 1 | TRUE | wye
11 | LV_4324-26_0_3_load_96 | 14 | 0.0010732 | 0.00026896 | 0 | 0 |  | 1 | TRUE | wye
12 | LV_4324-26_0_3_load_116 | 15 | 0.0014981 | 0.00037546 | 0 | 0 |  | 1 | TRUE | wye
13 | LV_4324-26_0_3_load_93 | 16 | 0.0043495 | 0.0010901 | 0 | 0 |  | 1 | TRUE | wye
14 | LV_4324-26_0_3_load_11 | 17 | 0.0034891 | 0.00087444 | 0 | 0 |  | 1 | TRUE | wye
15 | LV_4324-26_0_3_load_15 | 18 | 0.0012442 | 0.00031182 | 0 | 0 |  | 1 | TRUE | wye
16 | LV_4324-26_0_3_load_113 | 19 | 0.0012427 | 0.00031144 | 0 | 0 |  | 1 | TRUE | wye
17 | LV_4324-26_0_3_load_43 | 20 | 0.0017192 | 0.00043086 | 0 | 0 |  | 1 | TRUE | wye
18 | LV_4324-26_0_3_load_45 | 21 | 0.0018568 | 0.00046537 | 0 | 0 |  | 1 | TRUE | wye
19 | LV_4324-26_0_3_load_111 | 22 | 0.0014372 | 0.0003602 | 0 | 0 |  | 1 | TRUE | wye
20 | LV_4324-26_0_3_load_74 | 23 | 0.0031292 | 0.00078426 | 0 | 0 |  | 1 | TRUE | wye
21 | LV_4324-26_0_3_load_35 | 26 | 0.0012391 | 0.00031054 | 0 | 0 |  | 1 | TRUE | wye
22 | LV_4324-26_0_3_load_36 | 28 | 0.0012918 | 0.00032376 | 0 | 0 |  | 1 | TRUE | wye
23 | LV_4324-26_0_3_load_31 | 29 | 0.0051785 | 0.0012978 | 0 | 0 |  | 1 | TRUE | wye
24 | LV_4324-26_0_3_load_47 | 30 | 0.0018762 | 0.00047022 | 0 | 0 |  | 1 | TRUE | wye
25 | LV_4324-26_0_3_load_120 | 32 | 0.0040547 | 0.0010162 | 0 | 0 |  | 1 | TRUE | wye
26 | LV_4324-26_0_3_load_119 | 33 | 0.00088615 | 0.00022209 | 0 | 0 |  | 1 | TRUE | wye
27 | LV_4324-26_0_3_load_5 | 34 | 0.0013073 | 0.00032763 | 0 | 0 |  | 1 | TRUE | wye
28 | LV_4324-26_0_3_load_7 | 36 | 0.0027047 | 0.00067786 | 0 | 0 |  | 1 | TRUE | wye
29 | LV_4324-26_0_3_load_8 | 37 | 0.0018581 | 0.00046569 | 0 | 0 |  | 1 | TRUE | wye
30 | LV_4324-26_0_3_load_21 | 38 | 0.002168 | 0.00054334 | 0 | 0 |  | 1 | TRUE | wye
31 | LV_4324-26_0_3_load_101 | 39 | 0.0025416 | 0.00063698 | 0 | 0 |  | 1 | TRUE | wye
32 | LV_4324-26_0_3_load_22 | 40 | 0.0032386 | 0.00081168 | 0 | 0 |  | 1 | TRUE | wye
33 | LV_4324-26_0_3_load_9 | 41 | 0.0060375 | 0.0015131 | 0 | 0 |  | 1 | TRUE | wye
34 | LV_4324-26_0_3_load_13 | 44 | 0.0028111 | 0.00070452 | 0 | 0 |  | 1 | TRUE | wye
35 | LV_4324-26_0_3_load_39 | 45 | 0.0024384 | 0.00061111 | 0 | 0 |  | 1 | TRUE | wye
36 | LV_4324-26_0_3_load_20 | 46 | 0.0019308 | 0.0004839 | 0 | 0 |  | 1 | TRUE | wye
37 | LV_4324-26_0_3_load_37 | 47 | 0.0020661 | 0.00051782 | 0 | 0 |  | 1 | TRUE | wye
38 | LV_4324-26_0_3_load_19 | 49 | 0.0017655 | 0.00044249 | 0 | 0 |  | 1 | TRUE | wye
39 | LV_4324-26_0_3_load_16 | 50 | 0.0017511 | 0.00043888 | 0 | 0 |  | 1 | TRUE | wye
40 | LV_4324-26_0_3_load_17 | 51 | 0.0021343 | 0.0005349 | 0 | 0 |  | 1 | TRUE | wye
41 | LV_4324-26_0_3_load_18 | 52 | 0.00092849 | 0.0002327 | 0 | 0 |  | 1 | TRUE | wye
42 | LV_4324-26_0_3_load_23 | 53 | 0.0015764 | 0.00039509 | 0 | 0 |  | 1 | TRUE | wye
43 | LV_4324-26_0_3_load_28 | 54 | 0.001507 | 0.0003777 | 0 | 0 |  | 1 | TRUE | wye
44 | LV_4324-26_0_3_load_24 | 56 | 0.0013806 | 0.00034601 | 0 | 0 |  | 1 | TRUE | wye
45 | LV_4324-26_0_3_load_25 | 57 | 0.0027821 | 0.00069727 | 0 | 0 |  | 1 | TRUE | wye
46 | LV_4324-26_0_3_load_27 | 58 | 0.0013418 | 0.00033628 | 0 | 0 |  | 1 | TRUE | wye
47 | LV_4324-26_0_3_load_29 | 59 | 0.00253 | 0.00063409 | 0 | 0 |  | 1 | TRUE | wye
48 | LV_4324-26_0_3_load_65 | 62 | 0.0039151 | 0.00098122 | 0 | 0 |  | 1 | TRUE | wye
49 | LV_4324-26_0_3_load_32 | 63 | 0.0020718 | 0.00051923 | 0 | 0 |  | 1 | TRUE | wye
50 | LV_4324-26_0_3_load_115 | 65 | 0.004062 | 0.001018 | 0 | 0 |  | 1 | TRUE | wye
51 | LV_4324-26_0_3_load_38 | 66 | 0.0016528 | 0.00041423 | 0 | 0 |  | 1 | TRUE | wye
52 | LV_4324-26_0_3_load_40 | 67 | 0.0017589 | 0.00044082 | 0 | 0 |  | 1 | TRUE | wye
53 | LV_4324-26_0_3_load_76 | 68 | 0.001478 | 0.00037043 | 0 | 0 |  | 1 | TRUE | wye
54 | LV_4324-26_0_3_load_77 | 69 | 0.0019623 | 0.00049179 | 0 | 0 |  | 1 | TRUE | wye
55 | LV_4324-26_0_3_load_114 | 70 | 0.004508 | 0.0011298 | 0 | 0 |  | 1 | TRUE | wye
56 | LV_4324-26_0_3_load_48 | 71 | 0.0011395 | 0.00028558 | 0 | 0 |  | 1 | TRUE | wye
57 | LV_4324-26_0_3_load_50 | 73 | 0.0013099 | 0.0003283 | 0 | 0 |  | 1 | TRUE | wye
58 | LV_4324-26_0_3_load_51 | 74 | 0.00089632 | 0.00022464 | 0 | 0 |  | 1 | TRUE | wye
59 | LV_4324-26_0_3_load_58 | 76 | 0.0020833 | 0.00052212 | 0 | 0 |  | 1 | TRUE | wye
60 | LV_4324-26_0_3_load_59 | 77 | 0.0018055 | 0.0004525 | 0 | 0 |  | 1 | TRUE | wye
61 | LV_4324-26_0_3_load_55 | 78 | 0.0010627 | 0.00026634 | 0 | 0 |  | 1 | TRUE | wye
62 | LV_4324-26_0_3_load_60 | 80 | 0.0022438 | 0.00056234 | 0 | 0 |  | 1 | TRUE | wye
63 | LV_4324-26_0_3_load_105 | 81 | 0.00084602 | 0.00021203 | 0 | 0 |  | 1 | TRUE | wye
64 | LV_4324-26_0_3_load_53 | 82 | 0.00097124 | 0.00024342 | 0 | 0 |  | 1 | TRUE | wye
65 | LV_4324-26_0_3_load_54 | 83 | 0.0010122 | 0.00025367 | 0 | 0 |  | 1 | TRUE | wye
66 | LV_4324-26_0_3_load_61 | 84 | 0.00089185 | 0.00022352 | 0 | 0 |  | 1 | TRUE | wye
67 | LV_4324-26_0_3_load_62 | 85 | 0.0015856 | 0.00039739 | 0 | 0 |  | 1 | TRUE | wye
68 | LV_4324-26_0_3_load_63 | 86 | 0.0013687 | 0.00034302 | 0 | 0 |  | 1 | TRUE | wye
69 | LV_4324-26_0_3_load_56 | 87 | 0.0022743 | 0.00056998 | 0 | 0 |  | 1 | TRUE | wye
70 | LV_4324-26_0_3_load_106 | 88 | 0.0023381 | 0.00058599 | 0 | 0 |  | 1 | TRUE | wye
71 | LV_4324-26_0_3_load_68 | 89 | 0.0011185 | 0.00028031 | 0 | 0 |  | 1 | TRUE | wye
72 | LV_4324-26_0_3_load_72 | 91 | 0.0033133 | 0.00083039 | 0 | 0 |  | 1 | TRUE | wye
73 | LV_4324-26_0_3_load_102 | 92 | 0.0021093 | 0.00052864 | 0 | 0 |  | 1 | TRUE | wye
74 | LV_4324-26_0_3_load_70 | 93 | 0.0015737 | 0.0003944 | 0 | 0 |  | 1 | TRUE | wye
75 | LV_4324-26_0_3_load_69 | 95 | 0.0009926 | 0.00024877 | 0 | 0 |  | 1 | TRUE | wye
76 | LV_4324-26_0_3_load_92 | 96 | 0.0014578 | 0.00036536 | 0 | 0 |  | 1 | TRUE | wye
77 | LV_4324-26_0_3_load_89 | 97 | 0.0017744 | 0.0004447 | 0 | 0 |  | 1 | TRUE | wye
78 | LV_4324-26_0_3_load_90 | 99 | 0.0016338 | 0.00040946 | 0 | 0 |  | 1 | TRUE | wye
79 | LV_4324-26_0_3_load_71 | 100 | 0.0017608 | 0.00044129 | 0 | 0 |  | 1 | TRUE | wye
80 | LV_4324-26_0_3_load_75 | 102 | 0.0011319 | 0.00028369 | 0 | 0 |  | 1 | TRUE | wye
81 | LV_4324-26_0_3_load_85 | 103 | 0.0024492 | 0.00061382 | 0 | 0 |  | 1 | TRUE | wye
82 | LV_4324-26_0_3_load_86 | 104 | 0.0021918 | 0.00054932 | 0 | 0 |  | 1 | TRUE | wye
83 | LV_4324-26_0_3_load_88 | 106 | 0.0015292 | 0.00038326 | 0 | 0 |  | 1 | TRUE | wye
84 | LV_4324-26_0_3_load_78 | 107 | 0.0010903 | 0.00027326 | 0 | 0 |  | 1 | TRUE | wye
85 | LV_4324-26_0_3_load_79 | 108 | 0.0020707 | 0.00051897 | 0 | 0 |  | 1 | TRUE | wye
86 | LV_4324-26_0_3_load_81 | 110 | 0.0012595 | 0.00031567 | 0 | 0 |  | 1 | TRUE | wye
87 | LV_4324-26_0_3_load_83 | 111 | 0.0014757 | 0.00036983 | 0 | 0 |  | 1 | TRUE | wye
88 | LV_4324-26_0_3_load_84 | 112 | 0.0012657 | 0.00031721 | 0 | 0 |  | 1 | TRUE | wye
89 | LV_4324-26_0_3_load_94 | 113 | 0.0014796 | 0.00037083 | 0 | 0 |  | 1 | TRUE | wye
90 | LV_4324-26_0_3_load_95 | 114 | 0.0026782 | 0.00067123 | 0 | 0 |  | 1 | TRUE | wye
91 | LV_4324-26_0_3_load_107 | 115 | 0.0017125 | 0.00042919 | 0 | 0 |  | 1 | TRUE | wye
92 | LV_4324-26_0_3_load_91 | 116 | 0.004224 | 0.0010586 | 0 | 0 |  | 1 | TRUE | wye
93 | LV_4324-26_0_3_load_108 | 117 | 0.0019783 | 0.0004958 | 0 | 0 |  | 1 | TRUE | wye
94 | LV_4324-26_0_3_load_109 | 118 | 0.0016314 | 0.00040886 | 0 | 0 |  | 1 | TRUE | wye
95 | LV_4324-26_0_3_load_110 | 119 | 0.0014434 | 0.00036175 | 0 | 0 |  | 1 | TRUE | wye

## ext_grid
| name | bus | vm_pu | va_degree | slack_weight | in_service
0 |  | 68 | 1 | 0 | 1 | TRUE

## line
| name | std_type | from_bus | to_bus | length_km | r_ohm_per_km | x_ohm_per_km | c_nf_per_km | g_us_per_km | max_i_ka | df | parallel | type | in_service
0 | LV_4324-26_0_3_line_0 | NAYY 4x150 SE | 0 | 1 | 0.0074713 | 0.208 | 0.08 | 261 | 0 | 0.27 | 1 | 1 | cs | TRUE
1 | LV_4324-26_0_3_line_1 | NAYY 4x150 SE | 0 | 2 | 0.017351 | 0.208 | 0.08 | 261 | 0 | 0.27 | 1 | 1 | cs | TRUE
2 | LV_4324-26_0_3_line_2 | NAYY 4x150 SE | 1 | 3 | 0.014877 | 0.208 | 0.08 | 261 | 0 | 0.27 | 1 | 1 | cs | TRUE
3 | LV_4324-26_0_3_line_3 | NAYY 4x150 SE | 2 | 4 | 0.018594 | 0.208 | 0.08 | 261 | 0 | 0.27 | 1 | 1 | cs | TRUE
4 | LV_4324-26_0_3_line_4 | NAYY 4x150 SE | 3 | 13 | 0.03464 | 0.208 | 0.08 | 261 | 0 | 0.27 | 1 | 1 | cs | TRUE
5 | LV_4324-26_0_3_line_5 | NAYY 4x150 SE | 4 | 16 | 0.016701 | 0.208 | 0.08 | 261 | 0 | 0.27 | 1 | 1 | cs | TRUE
6 | LV_4324-26_0_3_line_6 | NAYY 4x150 SE | 5 | 6 | 0.003838 | 0.208 | 0.08 | 261 | 0 | 0.27 | 1 | 1 | cs | TRUE
7 | LV_4324-26_0_3_line_7 | NAYY 4x150 SE | 5 | 7 | 0.0071076 | 0.208 | 0.08 | 261 | 0 | 0.27 | 1 | 1 | cs | TRUE
8 | LV_4324-26_0_3_line_8 | NAYY 4x150 SE | 6 | 8 | 0.0025298 | 0.208 | 0.08 | 261 | 0 | 0.27 | 1 | 1 | cs | TRUE
9 | LV_4324-26_0_3_line_9 | NAYY 4x150 SE | 7 | 20 | 0.010537 | 0.208 | 0.08 | 261 | 0 | 0.27 | 1 | 1 | cs | TRUE
10 | LV_4324-26_0_3_line_10 | NAYY 4x150 SE | 8 | 12 | 0.0058756 | 0.208 | 0.08 | 261 | 0 | 0.27 | 1 | 1 | cs | TRUE
11 | LV_4324-26_0_3_line_11 | NAYY 4x150 SE | 9 | 10 | 0.013866 | 0.208 | 0.08 | 261 | 0 | 0.27 | 1 | 1 | cs | TRUE
12 | LV_4324-26_0_3_line_12 | NAYY 4x150 SE | 9 | 11 | 0.0063595 | 0.208 | 0.08 | 261 | 0 | 0.27 | 1 | 1 | cs | TRUE
13 | LV_4324-26_0_3_line_13 | NAYY 4x150 SE | 10 | 19 | 0.0076602 | 0.208 | 0.08 | 261 | 0 | 0.27 | 1 | 1 | cs | TRUE
14 | LV_4324-26_0_3_line_14 | NAYY 4x150 SE | 10 | 22 | 0.011552 | 0.208 | 0.08 | 261 | 0 | 0.27 | 1 | 1 | cs | TRUE
15 | LV_4324-26_0_3_line_15 | NAYY 4x150 SE | 11 | 14 | 0.0059643 | 0.208 | 0.08 | 261 | 0 | 0.27 | 1 | 1 | cs | TRUE
16 | LV_4324-26_0_3_line_16 | NAYY 4x150 SE | 12 | 15 | 0.0057248 | 0.208 | 0.08 | 261 | 0 | 0.27 | 1 | 1 | cs | TRUE
17 | LV_4324-26_0_3_line_17 | NAYY 4x150 SE | 13 | 23 | 0.0058879 | 0.208 | 0.08 | 261 | 0 | 0.27 | 1 | 1 | cs | TRUE
18 | LV_4324-26_0_3_line_18 | NAYY 4x150 SE | 14 | 43 | 0.012867 | 0.208 | 0.08 | 261 | 0 | 0.27 | 1 | 1 | cs | TRUE
19 | LV_4324-26_0_3_line_19 | NAYY 4x150 SE | 17 | 18 | 0.016664 | 0.208 | 0.08 | 261 | 0 | 0.27 | 1 | 1 | cs | TRUE
20 | LV_4324-26_0_3_line_20 | NAYY 4x150 SE | 18 | 19 | 0.00040497 | 0.208 | 0.08 | 261 | 0 | 0.27 | 1 | 1 | cs | TRUE
21 | LV_4324-26_0_3_line_21 | NAYY 4x150 SE | 20 | 21 | 0.0062027 | 0.208 | 0.08 | 261 | 0 | 0.27 | 1 | 1 | cs | TRUE
22 | LV_4324-26_0_3_line_22 | NAYY 4x150 SE | 21 | 30 | 0.0064705 | 0.208 | 0.08 | 261 | 0 | 0.27 | 1 | 1 | cs | TRUE
23 | LV_4324-26_0_3_line_23 | NAYY 4x150 SE | 22 | 28 | 0.0069271 | 0.208 | 0.08 | 261 | 0 | 0.27 | 1 | 1 | cs | TRUE
24 | LV_4324-26_0_3_line_24 | NAYY 4x150 SE | 23 | 102 | 0.0095171 | 0.208 | 0.08 | 261 | 0 | 0.27 | 1 | 1 | cs | TRUE
25 | LV_4324-26_0_3_line_25 | NAYY 4x150 SE | 24 | 25 | 0.002929 | 0.208 | 0.08 | 261 | 0 | 0.27 | 1 | 1 | cs | TRUE
26 | LV_4324-26_0_3_line_26 | NAYY 4x150 SE | 24 | 26 | 0.016993 | 0.208 | 0.08 | 261 | 0 | 0.27 | 1 | 1 | cs | TRUE
27 | LV_4324-26_0_3_line_27 | NAYY 4x150 SE | 25 | 32 | 0.0157 | 0.208 | 0.08 | 261 | 0 | 0.27 | 1 | 1 | cs | TRUE
28 | LV_4324-26_0_3_line_28 | NAYY 4x150 SE | 26 | 27 | 0.0087006 | 0.208 | 0.08 | 261 | 0 | 0.27 | 1 | 1 | cs | TRUE
29 | LV_4324-26_0_3_line_29 | NAYY 4x150 SE | 27 | 28 | 0.014917 | 0.208 | 0.08 | 261 | 0 | 0.27 | 1 | 1 | cs | TRUE
30 | LV_4324-26_0_3_line_30 | NAYY 4x150 SE | 27 | 29 | 0.015698 | 0.208 | 0.08 | 261 | 0 | 0.27 | 1 | 1 | cs | TRUE
31 | LV_4324-26_0_3_line_31 | NAYY 4x150 SE | 29 | 63 | 0.0089113 | 0.208 | 0.08 | 261 | 0 | 0.27 | 1 | 1 | cs | TRUE
32 | LV_4324-26_0_3_line_32 | NAYY 4x150 SE | 30 | 31 | 0.015067 | 0.208 | 0.08 | 261 | 0 | 0.27 | 1 | 1 | cs | TRUE
33 | LV_4324-26_0_3_line_33 | NAYY 4x150 SE | 31 | 64 | 0.007347 | 0.208 | 0.08 | 261 | 0 | 0.27 | 1 | 1 | cs | TRUE
34 | LV_4324-26_0_3_line_34 | NAYY 4x150 SE | 31 | 63 | 0.010491 | 0.208 | 0.08 | 261 | 0 | 0.27 | 1 | 1 | cs | TRUE
35 | LV_4324-26_0_3_line_35 | NAYY 4x150 SE | 32 | 33 | 0.32717 | 0.208 | 0.08 | 261 | 0 | 0.27 | 1 | 1 | cs | TRUE
36 | LV_4324-26_0_3_line_36 | NAYY 4x150 SE | 34 | 35 | 0.039283 | 0.208 | 0.08 | 261 | 0 | 0.27 | 1 | 1 | cs | TRUE
37 | LV_4324-26_0_3_line_37 | NAYY 4x150 SE | 35 | 36 | 0.022607 | 0.208 | 0.08 | 261 | 0 | 0.27 | 1 | 1 | cs | TRUE
38 | LV_4324-26_0_3_line_38 | NAYY 4x150 SE | 35 | 37 | 0.056107 | 0.208 | 0.08 | 261 | 0 | 0.27 | 1 | 1 | cs | TRUE
39 | LV_4324-26_0_3_line_39 | NAYY 4x150 SE | 36 | 38 | 0.0042903 | 0.208 | 0.08 | 261 | 0 | 0.27 | 1 | 1 | cs | TRUE
40 | LV_4324-26_0_3_line_40 | NAYY 4x150 SE | 37 | 39 | 0.017871 | 0.208 | 0.08 | 261 | 0 | 0.27 | 1 | 1 | cs | TRUE
41 | LV_4324-26_0_3_line_41 | NAYY 4x150 SE | 38 | 40 | 0.021224 | 0.208 | 0.08 | 261 | 0 | 0.27 | 1 | 1 | cs | TRUE
42 | LV_4324-26_0_3_line_42 | NAYY 4x150 SE | 40 | 53 | 0.0002647 | 0.208 | 0.08 | 261 | 0 | 0.27 | 1 | 1 | cs | TRUE
43 | LV_4324-26_0_3_line_43 | NAYY 4x150 SE | 41 | 42 | 0.0035466 | 0.208 | 0.08 | 261 | 0 | 0.27 | 1 | 1 | cs | TRUE
44 | LV_4324-26_0_3_line_44 | NAYY 4x150 SE | 42 | 43 | 0.024007 | 0.208 | 0.08 | 261 | 0 | 0.27 | 1 | 1 | cs | TRUE
45 | LV_4324-26_0_3_line_45 | NAYY 4x150 SE | 42 | 44 | 0.018416 | 0.208 | 0.08 | 261 | 0 | 0.27 | 1 | 1 | cs | TRUE
46 | LV_4324-26_0_3_line_46 | NAYY 4x150 SE | 44 | 48 | 0.030704 | 0.208 | 0.08 | 261 | 0 | 0.27 | 1 | 1 | cs | TRUE
47 | LV_4324-26_0_3_line_47 | NAYY 4x150 SE | 45 | 46 | 0.024573 | 0.208 | 0.08 | 261 | 0 | 0.27 | 1 | 1 | cs | TRUE
48 | LV_4324-26_0_3_line_48 | NAYY 4x150 SE | 45 | 47 | 0.00037475 | 0.208 | 0.08 | 261 | 0 | 0.27 | 1 | 1 | cs | TRUE
49 | LV_4324-26_0_3_line_49 | NAYY 4x150 SE | 46 | 52 | 0.014028 | 0.208 | 0.08 | 261 | 0 | 0.27 | 1 | 1 | cs | TRUE
50 | LV_4324-26_0_3_line_50 | NAYY 4x150 SE | 47 | 66 | 0.035013 | 0.208 | 0.08 | 261 | 0 | 0.27 | 1 | 1 | cs | TRUE
51 | LV_4324-26_0_3_line_51 | NAYY 4x150 SE | 48 | 49 | 0.020005 | 0.208 | 0.08 | 261 | 0 | 0.27 | 1 | 1 | cs | TRUE
52 | LV_4324-26_0_3_line_52 | NAYY 4x150 SE | 49 | 51 | 0.0027389 | 0.208 | 0.08 | 261 | 0 | 0.27 | 1 | 1 | cs | TRUE
53 | LV_4324-26_0_3_line_53 | NAYY 4x150 SE | 50 | 51 | 0.012802 | 0.208 | 0.08 | 261 | 0 | 0.27 | 1 | 1 | cs | TRUE
54 | LV_4324-26_0_3_line_54 | NAYY 4x150 SE | 50 | 52 | 0.0057432 | 0.208 | 0.08 | 261 | 0 | 0.27 | 1 | 1 | cs | TRUE
55 | LV_4324-26_0_3_line_55 | NAYY 4x150 SE | 53 | 54 | 0.019876 | 0.208 | 0.08 | 261 | 0 | 0.27 | 1 | 1 | cs | TRUE
56 | LV_4324-26_0_3_line_56 | NAYY 4x150 SE | 54 | 55 | 0.029478 | 0.208 | 0.08 | 261 | 0 | 0.27 | 1 | 1 | cs | TRUE
57 | LV_4324-26_0_3_line_57 | NAYY 4x150 SE | 55 | 59 | 0.020988 | 0.208 | 0.08 | 261 | 0 | 0.27 | 1 | 1 | cs | TRUE
58 | LV_4324-26_0_3_line_58 | NAYY 4x150 SE | 55 | 56 | 0.019381 | 0.208 | 0.08 | 261 | 0 | 0.27 | 1 | 1 | cs | TRUE
59 | LV_4324-26_0_3_line_59 | NAYY 4x150 SE | 56 | 57 | 0.00044119 | 0.208 | 0.08 | 261 | 0 | 0.27 | 1 | 1 | cs | TRUE
60 | LV_4324-26_0_3_line_60 | NAYY 4x150 SE | 57 | 58 | 0.028485 | 0.208 | 0.08 | 261 | 0 | 0.27 | 1 | 1 | cs | TRUE
61 | LV_4324-26_0_3_line_61 | NAYY 4x150 SE | 58 | 60 | 0.005348 | 0.208 | 0.08 | 261 | 0 | 0.27 | 1 | 1 | cs | TRUE
62 | LV_4324-26_0_3_line_62 | NAYY 4x150 SE | 60 | 61 | 0.013775 | 0.208 | 0.08 | 261 | 0 | 0.27 | 1 | 1 | cs | TRUE
63 | LV_4324-26_0_3_line_63 | NAYY 4x150 SE | 60 | 62 | 0.044965 | 0.208 | 0.08 | 261 | 0 | 0.27 | 1 | 1 | cs | TRUE
64 | LV_4324-26_0_3_line_64 | NAYY 4x150 SE | 61 | 96 | 0.022831 | 0.208 | 0.08 | 261 | 0 | 0.27 | 1 | 1 | cs | TRUE
65 | LV_4324-26_0_3_line_65 | NAYY 4x150 SE | 61 | 97 | 0.04056 | 0.208 | 0.08 | 261 | 0 | 0.27 | 1 | 1 | cs | TRUE
66 | LV_4324-26_0_3_line_66 | NAYY 4x150 SE | 62 | 76 | 0.023538 | 0.208 | 0.08 | 261 | 0 | 0.27 | 1 | 1 | cs | TRUE
67 | LV_4324-26_0_3_line_67 | NAYY 4x150 SE | 64 | 65 | 0.00722 | 0.208 | 0.08 | 261 | 0 | 0.27 | 1 | 1 | cs | TRUE
68 | LV_4324-26_0_3_line_68 | NAYY 4x150 SE | 65 | 70 | 0.0001362 | 0.208 | 0.08 | 261 | 0 | 0.27 | 1 | 1 | cs | TRUE
69 | LV_4324-26_0_3_line_69 | NAYY 4x150 SE | 66 | 67 | 0.0037309 | 0.208 | 0.08 | 261 | 0 | 0.27 | 1 | 1 | cs | TRUE
70 | LV_4324-26_0_3_line_70 | NAYY 4x150 SE | 67 | 68 | 0.014978 | 0.208 | 0.08 | 261 | 0 | 0.27 | 1 | 1 | cs | TRUE
71 | LV_4324-26_0_3_line_71 | NAYY 4x150 SE | 68 | 69 | 0.019602 | 0.208 | 0.08 | 261 | 0 | 0.27 | 1 | 2 | cs | TRUE
72 | LV_4324-26_0_3_line_72 | NAYY 4x150 SE | 69 | 105 | 0.013153 | 0.208 | 0.08 | 261 | 0 | 0.27 | 1 | 2 | cs | TRUE
73 | LV_4324-26_0_3_line_73 | NAYY 4x150 SE | 71 | 72 | 0.015796 | 0.208 | 0.08 | 261 | 0 | 0.27 | 1 | 1 | cs | TRUE
74 | LV_4324-26_0_3_line_74 | NAYY 4x150 SE | 72 | 73 | 0.024239 | 0.208 | 0.08 | 261 | 0 | 0.27 | 1 | 1 | cs | TRUE
75 | LV_4324-26_0_3_line_75 | NAYY 4x150 SE | 72 | 74 | 0.009496 | 0.208 | 0.08 | 261 | 0 | 0.27 | 1 | 1 | cs | TRUE
76 | LV_4324-26_0_3_line_76 | NAYY 4x150 SE | 73 | 79 | 0.0080334 | 0.208 | 0.08 | 261 | 0 | 0.27 | 1 | 1 | cs | TRUE
77 | LV_4324-26_0_3_line_77 | NAYY 4x150 SE | 74 | 80 | 0.02535 | 0.208 | 0.08 | 261 | 0 | 0.27 | 1 | 1 | cs | TRUE
78 | LV_4324-26_0_3_line_78 | NAYY 4x150 SE | 75 | 76 | 0.01787 | 0.208 | 0.08 | 261 | 0 | 0.27 | 1 | 1 | cs | TRUE
79 | LV_4324-26_0_3_line_79 | NAYY 4x150 SE | 75 | 77 | 0.032274 | 0.208 | 0.08 | 261 | 0 | 0.27 | 1 | 1 | cs | TRUE
80 | LV_4324-26_0_3_line_80 | NAYY 4x150 SE | 75 | 78 | 0.012099 | 0.208 | 0.08 | 261 | 0 | 0.27 | 1 | 1 | cs | TRUE
81 | LV_4324-26_0_3_line_81 | NAYY 4x150 SE | 77 | 81 | 0.021086 | 0.208 | 0.08 | 261 | 0 | 0.27 | 1 | 1 | cs | TRUE
82 | LV_4324-26_0_3_line_82 | NAYY 4x150 SE | 78 | 87 | 0.024397 | 0.208 | 0.08 | 261 | 0 | 0.27 | 1 | 1 | cs | TRUE
83 | LV_4324-26_0_3_line_83 | NAYY 4x150 SE | 79 | 82 | 0.014662 | 0.208 | 0.08 | 261 | 0 | 0.27 | 1 | 1 | cs | TRUE
84 | LV_4324-26_0_3_line_84 | NAYY 4x150 SE | 79 | 83 | 0.0053643 | 0.208 | 0.08 | 261 | 0 | 0.27 | 1 | 1 | cs | TRUE
85 | LV_4324-26_0_3_line_85 | NAYY 4x150 SE | 80 | 84 | 0.022311 | 0.208 | 0.08 | 261 | 0 | 0.27 | 1 | 1 | cs | TRUE
86 | LV_4324-26_0_3_line_86 | NAYY 4x150 SE | 81 | 88 | 0.026682 | 0.208 | 0.08 | 261 | 0 | 0.27 | 1 | 1 | cs | TRUE
87 | LV_4324-26_0_3_line_87 | NAYY 4x150 SE | 81 | 89 | 0.021178 | 0.208 | 0.08 | 261 | 0 | 0.27 | 1 | 1 | cs | TRUE
88 | LV_4324-26_0_3_line_88 | NAYY 4x150 SE | 84 | 89 | 0.016809 | 0.208 | 0.08 | 261 | 0 | 0.27 | 1 | 1 | cs | TRUE
89 | LV_4324-26_0_3_line_89 | NAYY 4x150 SE | 85 | 86 | 0.023633 | 0.208 | 0.08 | 261 | 0 | 0.27 | 1 | 1 | cs | TRUE
90 | LV_4324-26_0_3_line_90 | NAYY 4x150 SE | 86 | 90 | 0.017917 | 0.208 | 0.08 | 261 | 0 | 0.27 | 1 | 1 | cs | TRUE
91 | LV_4324-26_0_3_line_91 | NAYY 4x150 SE | 88 | 91 | 0.018086 | 0.208 | 0.08 | 261 | 0 | 0.27 | 1 | 1 | cs | TRUE
92 | LV_4324-26_0_3_line_92 | NAYY 4x150 SE | 90 | 92 | 0.0097616 | 0.208 | 0.08 | 261 | 0 | 0.27 | 1 | 1 | cs | TRUE
93 | LV_4324-26_0_3_line_93 | NAYY 4x150 SE | 91 | 93 | 0.0044422 | 0.208 | 0.08 | 261 | 0 | 0.27 | 1 | 1 | cs | TRUE
94 | LV_4324-26_0_3_line_94 | NAYY 4x150 SE | 92 | 94 | 0.0059317 | 0.208 | 0.08 | 261 | 0 | 0.27 | 1 | 1 | cs | TRUE
95 | LV_4324-26_0_3_line_95 | NAYY 4x150 SE | 93 | 95 | 0.032684 | 0.208 | 0.08 | 261 | 0 | 0.27 | 1 | 1 | cs | TRUE
96 | LV_4324-26_0_3_line_96 | NAYY 4x150 SE | 94 | 101 | 0.020547 | 0.208 | 0.08 | 261 | 0 | 0.27 | 1 | 1 | cs | TRUE
97 | LV_4324-26_0_3_line_97 | NAYY 4x150 SE | 95 | 100 | 0.00246 | 0.208 | 0.08 | 261 | 0 | 0.27 | 1 | 1 | cs | TRUE
98 | LV_4324-26_0_3_line_98 | NAYY 4x150 SE | 95 | 101 | 0.021685 | 0.208 | 0.08 | 261 | 0 | 0.27 | 1 | 1 | cs | TRUE
99 | LV_4324-26_0_3_line_99 | NAYY 4x150 SE | 96 | 98 | 0.0066227 | 0.208 | 0.08 | 261 | 0 | 0.27 | 1 | 1 | cs | TRUE
100 | LV_4324-26_0_3_line_100 | NAYY 4x150 SE | 97 | 99 | 0.0029146 | 0.208 | 0.08 | 261 | 0 | 0.27 | 1 | 1 | cs | TRUE
101 | LV_4324-26_0_3_line_101 | NAYY 4x150 SE | 98 | 113 | 0.01489 | 0.208 | 0.08 | 261 | 0 | 0.27 | 1 | 1 | cs | TRUE
102 | LV_4324-26_0_3_line_102 | NAYY 4x150 SE | 98 | 109 | 0.02508 | 0.208 | 0.08 | 261 | 0 | 0.27 | 1 | 1 | cs | TRUE
103 | LV_4324-26_0_3_line_103 | NAYY 4x150 SE | 99 | 116 | 0.01854 | 0.208 | 0.08 | 261 | 0 | 0.27 | 1 | 1 | cs | TRUE
104 | LV_4324-26_0_3_line_104 | NAYY 4x150 SE | 102 | 103 | 0.00023875 | 0.208 | 0.08 | 261 | 0 | 0.27 | 1 | 1 | cs | TRUE
105 | LV_4324-26_0_3_line_105 | NAYY 4x150 SE | 103 | 104 | 0.015337 | 0.208 | 0.08 | 261 | 0 | 0.27 | 1 | 1 | cs | TRUE
106 | LV_4324-26_0_3_line_106 | NAYY 4x150 SE | 104 | 105 | 0.019252 | 0.208 | 0.08 | 261 | 0 | 0.27 | 1 | 1 | cs | TRUE
107 | LV_4324-26_0_3_line_107 | NAYY 4x150 SE | 105 | 106 | 0.0021592 | 0.208 | 0.08 | 261 | 0 | 0.27 | 1 | 1 | cs | TRUE
108 | LV_4324-26_0_3_line_108 | NAYY 4x150 SE | 106 | 111 | 0.01848 | 0.208 | 0.08 | 261 | 0 | 0.27 | 1 | 1 | cs | TRUE
109 | LV_4324-26_0_3_line_109 | NAYY 4x150 SE | 107 | 108 | 0.0043604 | 0.208 | 0.08 | 261 | 0 | 0.27 | 1 | 1 | cs | TRUE
110 | LV_4324-26_0_3_line_110 | NAYY 4x150 SE | 107 | 109 | 0.012361 | 0.208 | 0.08 | 261 | 0 | 0.27 | 1 | 1 | cs | TRUE
111 | LV_4324-26_0_3_line_111 | NAYY 4x150 SE | 108 | 110 | 0.025694 | 0.208 | 0.08 | 261 | 0 | 0.27 | 1 | 1 | cs | TRUE
112 | LV_4324-26_0_3_line_112 | NAYY 4x150 SE | 109 | 111 | 0.0023553 | 0.208 | 0.08 | 261 | 0 | 0.27 | 1 | 1 | cs | TRUE
113 | LV_4324-26_0_3_line_113 | NAYY 4x150 SE | 110 | 112 | 0.026756 | 0.208 | 0.08 | 261 | 0 | 0.27 | 1 | 1 | cs | TRUE
114 | LV_4324-26_0_3_line_114 | NAYY 4x150 SE | 112 | 114 | 0.025929 | 0.208 | 0.08 | 261 | 0 | 0.27 | 1 | 1 | cs | TRUE
115 | LV_4324-26_0_3_line_115 | NAYY 4x150 SE | 113 | 115 | 0.006506 | 0.208 | 0.08 | 261 | 0 | 0.27 | 1 | 1 | cs | TRUE
116 | LV_4324-26_0_3_line_116 | NAYY 4x150 SE | 115 | 117 | 0.019623 | 0.208 | 0.08 | 261 | 0 | 0.27 | 1 | 1 | cs | TRUE
117 | LV_4324-26_0_3_line_117 | NAYY 4x150 SE | 117 | 118 | 0.0020618 | 0.208 | 0.08 | 261 | 0 | 0.27 | 1 | 1 | cs | TRUE
118 | LV_4324-26_0_3_line_118 | NAYY 4x150 SE | 118 | 119 | 0.0062692 | 0.208 | 0.08 | 261 | 0 | 0.27 | 1 | 1 | cs | TRUE

## trafo
| name | std_type | hv_bus | lv_bus | sn_mva | vn_hv_kv | vn_lv_kv | vk_percent | vkr_percent | pfe_kw | i0_percent | shift_degree | tap_side | tap_neutral | tap_min | tap_max | tap_step_percent | tap_step_degree | tap_pos | tap_phase_shifter | parallel | df | in_service
0 | LV_4324-26_0_3_trafo_76 | 0.25 MVA 20/0.4 kV | 120 | 68 | 0.25 | 20 | 0.4 | 6 | 1.44 | 0.8 | 0.32 | 150 | hv | 0 | -2 | 2 | 2.5 | 0 | 0 | FALSE | 1 | 1 | TRUE

## line_geodata
| x0 | y0 | x1 | y1 | x2 | y2 | x3 | y3
0 | 2664720.9378 | 1270680.6797 | 2664726.8676 | 1270676.1346
1 | 2664707.1663 | 1270691.2353 | 2664720.9378 | 1270680.6797
2 | 2664738.6756 | 1270667.0841 | 2664726.8676 | 1270676.1346
3 | 2664707.1663 | 1270691.2353 | 2664692.4097 | 1270702.5478
4 | 2664738.6756 | 1270667.0841 | 2664763.9137 | 1270652.2493 | 2664768.5391 | 1270649.5307
5 | 2664679.5935 | 1270713.2416 | 2664687.0454 | 1270706.6601 | 2664692.4097 | 1270702.5478
6 | 2664669.7398 | 1270623.7816 | 2664672.8182 | 1270621.4896
7 | 2664664.0389 | 1270628.0263 | 2664669.7398 | 1270623.7816
8 | 2664674.8474 | 1270619.9787 | 2664672.8182 | 1270621.4896
9 | 2664664.0389 | 1270628.0263 | 2664655.5875 | 1270634.3188
10 | 2664679.5602 | 1270616.4698 | 2664674.8474 | 1270619.9787
11 | 2664641.5305 | 1270602.104 | 2664652.8418 | 1270594.0837
12 | 2664652.8418 | 1270594.0837 | 2664658.0295 | 1270590.4054
13 | 2664641.5305 | 1270602.104 | 2664637.4802 | 1270595.6021
14 | 2664641.5305 | 1270602.104 | 2664632.1045 | 1270608.7818
15 | 2664662.8949 | 1270586.9556 | 2664658.0295 | 1270590.4054
16 | 2664684.1519 | 1270613.051 | 2664679.5602 | 1270616.4698
17 | 2664768.5391 | 1270649.5307 | 2664773.6152 | 1270646.5474
18 | 2664673.3915 | 1270579.513 | 2664662.8949 | 1270586.9556
19 | 2664628.4588 | 1270581.1115 | 2664630.0853 | 1270583.7313 | 2664637.2661 | 1270595.2584
20 | 2664637.4802 | 1270595.6021 | 2664637.2661 | 1270595.2584
21 | 2664655.5875 | 1270634.3188 | 2664650.6123 | 1270638.0231
22 | 2664650.6123 | 1270638.0231 | 2664645.4225 | 1270641.8873
23 | 2664632.1045 | 1270608.7818 | 2664626.4521 | 1270612.7862
24 | 2664781.8201 | 1270641.7251 | 2664773.6152 | 1270646.5474
25 | 2664601.3494 | 1270599.2067 | 2664598.909 | 1270600.8369
26 | 2664601.3494 | 1270599.2067 | 2664609.9013 | 1270613.8911
27 | 2664590.2045 | 1270587.7539 | 2664594.5933 | 1270594.3958 | 2664598.909 | 1270600.8369
28 | 2664614.28 | 1270621.4096 | 2664609.9013 | 1270613.8911
29 | 2664614.28 | 1270621.4096 | 2664626.4521 | 1270612.7862
30 | 2664614.28 | 1270621.4096 | 2664622.8032 | 1270634.5921
31 | 2664622.8032 | 1270634.5921 | 2664627.6417 | 1270642.0755
32 | 2664633.3376 | 1270650.8851 | 2664645.4225 | 1270641.8873
33 | 2664633.3376 | 1270650.8851 | 2664635.3163 | 1270653.6311 | 2664638.2893 | 1270656.2656
34 | 2664633.3376 | 1270650.8851 | 2664627.6417 | 1270642.0755
35 | 2664590.2045 | 1270587.7539 | 2664448.1434 | 1270293.0322
36 | 2664854.8788 | 1270452.9495 | 2664883.0849 | 1270425.6082
37 | 2664854.8788 | 1270452.9495 | 2664869.5667 | 1270470.1344
38 | 2664854.8788 | 1270452.9495 | 2664829.7624 | 1270467.5628 | 2664805.5182 | 1270479.5556
39 | 2664869.5667 | 1270470.1344 | 2664872.3542 | 1270473.3957
40 | 2664788.9403 | 1270486.1846 | 2664801.8336 | 1270481.3782 | 2664805.5182 | 1270479.5556
41 | 2664886.1437 | 1270489.5296 | 2664872.3542 | 1270473.3957
42 | 2664886.1437 | 1270489.5296 | 2664886.3157 | 1270489.7309
43 | 2664659.1964 | 1270560.1206 | 2664656.2676 | 1270562.1207
44 | 2664659.1964 | 1270560.1206 | 2664673.3915 | 1270579.513
45 | 2664659.1964 | 1270560.1206 | 2664674.8923 | 1270550.4869
46 | 2664701.0604 | 1270534.4257 | 2664674.8923 | 1270550.4869
47 | 2664762.178 | 1270552.587 | 2664737.6089 | 1270553.0292
48 | 2664762.178 | 1270552.587 | 2664762.3919 | 1270552.8947
49 | 2664737.6089 | 1270553.0292 | 2664725.856 | 1270560.6874
50 | 2664762.3919 | 1270552.8947 | 2664782.3729 | 1270581.6463
51 | 2664701.0604 | 1270534.4257 | 2664712.3071 | 1270550.9701
52 | 2664712.3071 | 1270550.9701 | 2664713.8469 | 1270553.2352
53 | 2664721.0442 | 1270563.8227 | 2664721.0442 | 1270563.8227 | 2664713.8469 | 1270553.2352
54 | 2664721.0442 | 1270563.8227 | 2664725.856 | 1270560.6874
55 | 2664899.2295 | 1270504.8401 | 2664886.3157 | 1270489.7309
56 | 2664918.3816 | 1270527.2483 | 2664899.2295 | 1270504.8401
57 | 2664918.3816 | 1270527.2483 | 2664931.8836 | 1270511.1796
58 | 2664918.3816 | 1270527.2483 | 2664906.1233 | 1270542.26
59 | 2664906.1233 | 1270542.26 | 2664905.8442 | 1270542.6017
60 | 2664887.8277 | 1270564.6651 | 2664905.8442 | 1270542.6017
61 | 2664884.4451 | 1270568.8075 | 2664887.8277 | 1270564.6651
62 | 2664874.239 | 1270578.0914 | 2664884.4451 | 1270568.8075
63 | 2664884.4451 | 1270568.8075 | 2664918.8161 | 1270597.7994
64 | 2664874.239 | 1270578.0914 | 2664856.5269 | 1270592.4982
65 | 2664874.239 | 1270578.0914 | 2664850.077 | 1270545.5132
66 | 2664918.8161 | 1270597.7994 | 2664936.8082 | 1270612.9757
67 | 2664638.2893 | 1270656.2656 | 2664632.5143 | 1270660.5991
68 | 2664632.4054 | 1270660.6808 | 2664632.5143 | 1270660.5991
69 | 2664784.5021 | 1270584.71 | 2664782.3729 | 1270581.6463
70 | 2664784.5021 | 1270584.71 | 2664793.0499 | 1270597.0098
71 | 2664804.2364 | 1270613.1065 | 2664793.0499 | 1270597.0098
72 | 2664811.7425 | 1270623.9075 | 2664804.2364 | 1270613.1065
73 | 2664977.949 | 1270689.6389 | 2664986.0186 | 1270676.0592
74 | 2664977.949 | 1270689.6389 | 2664994.434 | 1270707.4091
75 | 2664977.949 | 1270689.6389 | 2664971.1157 | 1270683.0451
76 | 2664999.8975 | 1270713.2985 | 2664994.434 | 1270707.4091
77 | 2664971.1157 | 1270683.0451 | 2664952.8735 | 1270665.4422
78 | 2664950.4681 | 1270624.4978 | 2664936.8082 | 1270612.9757
79 | 2664950.4681 | 1270624.4978 | 2664929.4787 | 1270649.0142
80 | 2664950.4681 | 1270624.4978 | 2664958.0287 | 1270615.0525
81 | 2664915.7654 | 1270665.0318 | 2664929.4787 | 1270649.0142
82 | 2664958.0287 | 1270615.0525 | 2664973.275 | 1270596.0056
83 | 2664999.8975 | 1270713.2985 | 2665006.8674 | 1270700.3997
84 | 2664999.8975 | 1270713.2985 | 2665001.1868 | 1270718.5056 | 2665001.1868 | 1270718.5056
85 | 2664952.8735 | 1270665.4422 | 2664949.7871 | 1270662.464 | 2664944.239 | 1270662.0916 | 2664936.0295 | 1270671.4663
86 | 2664915.7654 | 1270665.0318 | 2664900.1905 | 1270683.2239 | 2664898.3897 | 1270685.2803
87 | 2664915.7654 | 1270665.0318 | 2664924.9557 | 1270684.1119
88 | 2664924.9557 | 1270684.1119 | 2664936.0295 | 1270671.4663
89 | 2664958.614 | 1270729.8938 | 2664937.6594 | 1270728.815 | 2664935.0992 | 1270729.5005
90 | 2664917.7921 | 1270734.1341 | 2664935.0992 | 1270729.5005
91 | 2664898.3897 | 1270685.2803 | 2664886.4747 | 1270698.8864
92 | 2664917.7921 | 1270734.1341 | 2664908.0305 | 1270734.1167
93 | 2664886.4747 | 1270698.8864 | 2664883.5481 | 1270702.2283
94 | 2664902.0988 | 1270734.1062 | 2664908.0305 | 1270734.1167
95 | 2664861.651 | 1270726.4891 | 2664875.307 | 1270711.6391 | 2664883.5481 | 1270702.2283
96 | 2664881.5183 | 1270735.181 | 2664902.0988 | 1270734.1062
97 | 2664861.651 | 1270726.4891 | 2664859.9858 | 1270728.2999
98 | 2664861.651 | 1270726.4891 | 2664881.5183 | 1270735.181
99 | 2664851.3892 | 1270596.6771 | 2664856.5269 | 1270592.4982
100 | 2664850.077 | 1270545.5132 | 2664848.3407 | 1270543.1722
101 | 2664851.3892 | 1270596.6771 | 2664863.0412 | 1270605.9476
102 | 2664851.3892 | 1270596.6771 | 2664831.1308 | 1270611.544
103 | 2664837.2964 | 1270528.281 | 2664848.3407 | 1270543.1722
104 | 2664782.026 | 1270641.6041 | 2664781.8201 | 1270641.7251
105 | 2664782.026 | 1270641.6041 | 2664789.6744 | 1270637.1089 | 2664795.249 | 1270633.8338
106 | 2664811.7425 | 1270623.9075 | 2664804.5009 | 1270628.3982 | 2664795.249 | 1270633.8338
107 | 2664811.7425 | 1270623.9075 | 2664813.5631 | 1270622.7465
108 | 2664813.5631 | 1270622.7465 | 2664829.1449 | 1270612.8103
109 | 2664823.7242 | 1270601.6474 | 2664821.1115 | 1270598.1564
110 | 2664831.1308 | 1270611.544 | 2664823.7242 | 1270601.6474
111 | 2664821.1115 | 1270598.1564 | 2664805.716 | 1270577.5852
112 | 2664831.1308 | 1270611.544 | 2664829.1449 | 1270612.8103
113 | 2664805.716 | 1270577.5852 | 2664789.6844 | 1270556.164
114 | 2664774.1484 | 1270535.405 | 2664789.6844 | 1270556.164
115 | 2664863.0412 | 1270605.9476 | 2664868.1325 | 1270609.9982
116 | 2664883.4886 | 1270622.2156 | 2664868.1325 | 1270609.9982
117 | 2664883.4886 | 1270622.2156 | 2664885.102 | 1270623.4993
118 | 2664890.008 | 1270627.4025 | 2664885.102 | 1270623.4993

## bus_geodata
| x | y | coords
0 | 2664720.9378 | 1270680.6797
1 | 2664726.8676 | 1270676.1346
2 | 2664707.1663 | 1270691.2353
3 | 2664738.6756 | 1270667.0841
4 | 2664692.4097 | 1270702.5478
5 | 2664669.7398 | 1270623.7816
6 | 2664672.8182 | 1270621.4896
7 | 2664664.0389 | 1270628.0263
8 | 2664674.8474 | 1270619.9787
9 | 2664652.8418 | 1270594.0837
10 | 2664641.5305 | 1270602.104
11 | 2664658.0295 | 1270590.4054
12 | 2664679.5602 | 1270616.4698
13 | 2664768.5391 | 1270649.5307
14 | 2664662.8949 | 1270586.9556
15 | 2664684.1519 | 1270613.051
16 | 2664679.5935 | 1270713.2416
17 | 2664628.4588 | 1270581.1115
18 | 2664637.2661 | 1270595.2584
19 | 2664637.4802 | 1270595.6021
20 | 2664655.5875 | 1270634.3188
21 | 2664650.6123 | 1270638.0231
22 | 2664632.1045 | 1270608.7818
23 | 2664773.6152 | 1270646.5474
24 | 2664601.3494 | 1270599.2067
25 | 2664598.909 | 1270600.8369
26 | 2664609.9013 | 1270613.8911
27 | 2664614.28 | 1270621.4096
28 | 2664626.4521 | 1270612.7862
29 | 2664622.8032 | 1270634.5921
30 | 2664645.4225 | 1270641.8873
31 | 2664633.3376 | 1270650.8851
32 | 2664590.2045 | 1270587.7539
33 | 2664448.1434 | 1270293.0322
34 | 2664883.0849 | 1270425.6082
35 | 2664854.8788 | 1270452.9495
36 | 2664869.5667 | 1270470.1344
37 | 2664805.5182 | 1270479.5556
38 | 2664872.3542 | 1270473.3957
39 | 2664788.9403 | 1270486.1846
40 | 2664886.1437 | 1270489.5296
41 | 2664656.2676 | 1270562.1207
42 | 2664659.1964 | 1270560.1206
43 | 2664673.3915 | 1270579.513
44 | 2664674.8923 | 1270550.4869
45 | 2664762.178 | 1270552.587
46 | 2664737.6089 | 1270553.0292
47 | 2664762.3919 | 1270552.8947
48 | 2664701.0604 | 1270534.4257
49 | 2664712.3071 | 1270550.9701
50 | 2664721.0442 | 1270563.8227
51 | 2664713.8469 | 1270553.2352
52 | 2664725.856 | 1270560.6874
53 | 2664886.3157 | 1270489.7309
54 | 2664899.2295 | 1270504.8401
55 | 2664918.3816 | 1270527.2483
56 | 2664906.1233 | 1270542.26
57 | 2664905.8442 | 1270542.6017
58 | 2664887.8277 | 1270564.6651
59 | 2664931.8836 | 1270511.1796
60 | 2664884.4451 | 1270568.8075
61 | 2664874.239 | 1270578.0914
62 | 2664918.8161 | 1270597.7994
63 | 2664627.6417 | 1270642.0755
64 | 2664638.2893 | 1270656.2656
65 | 2664632.5143 | 1270660.5991
66 | 2664782.3729 | 1270581.6463
67 | 2664784.5021 | 1270584.71
68 | 2664793.0499 | 1270597.0098
69 | 2664804.2364 | 1270613.1065
70 | 2664632.4054 | 1270660.6808
71 | 2664986.0186 | 1270676.0592
72 | 2664977.949 | 1270689.6389
73 | 2664994.434 | 1270707.4091
74 | 2664971.1157 | 1270683.0451
75 | 2664950.4681 | 1270624.4978
76 | 2664936.8082 | 1270612.9757
77 | 2664929.4787 | 1270649.0142
78 | 2664958.0287 | 1270615.0525
79 | 2664999.8975 | 1270713.2985
80 | 2664952.8735 | 1270665.4422
81 | 2664915.7654 | 1270665.0318
82 | 2665006.8674 | 1270700.3997
83 | 2665001.1868 | 1270718.5056
84 | 2664936.0295 | 1270671.4663
85 | 2664958.614 | 1270729.8938
86 | 2664935.0992 | 1270729.5005
87 | 2664973.275 | 1270596.0056
88 | 2664898.3897 | 1270685.2803
89 | 2664924.9557 | 1270684.1119
90 | 2664917.7921 | 1270734.1341
91 | 2664886.4747 | 1270698.8864
92 | 2664908.0305 | 1270734.1167
93 | 2664883.5481 | 1270702.2283
94 | 2664902.0988 | 1270734.1062
95 | 2664861.651 | 1270726.4891
96 | 2664856.5269 | 1270592.4982
97 | 2664850.077 | 1270545.5132
98 | 2664851.3892 | 1270596.6771
99 | 2664848.3407 | 1270543.1722
100 | 2664859.9858 | 1270728.2999
101 | 2664881.5183 | 1270735.181
102 | 2664781.8201 | 1270641.7251
103 | 2664782.026 | 1270641.6041
104 | 2664795.249 | 1270633.8338
105 | 2664811.7425 | 1270623.9075
106 | 2664813.5631 | 1270622.7465
107 | 2664823.7242 | 1270601.6474
108 | 2664821.1115 | 1270598.1564
109 | 2664831.1308 | 1270611.544
110 | 2664805.716 | 1270577.5852
111 | 2664829.1449 | 1270612.8103
112 | 2664789.6844 | 1270556.164
113 | 2664863.0412 | 1270605.9476
114 | 2664774.1484 | 1270535.405
115 | 2664868.1325 | 1270609.9982
116 | 2664837.2964 | 1270528.281
117 | 2664883.4886 | 1270622.2156
118 | 2664885.102 | 1270623.4993
119 | 2664890.008 | 1270627.4025
120 | 2664811.7425 | 1270623.9075

## line_std_types
| c_nf_per_km | r_ohm_per_km | x_ohm_per_km | max_i_ka | type | q_mm2 | alpha | voltage_rating
NAYY 4x50 SE | 210 | 0.642 | 0.083 | 0.142 | cs | 50 | 0.00403 | LV
NAYY 4x120 SE | 264 | 0.225 | 0.08 | 0.242 | cs | 120 | 0.00403 | LV
NAYY 4x150 SE | 261 | 0.208 | 0.08 | 0.27 | cs | 150 | 0.00403 | LV
NA2XS2Y 1x95 RM/25 12/20 kV | 216 | 0.313 | 0.132 | 0.252 | cs | 95 | 0.00403 | MV
NA2XS2Y 1x185 RM/25 12/20 kV | 273 | 0.161 | 0.117 | 0.362 | cs | 185 | 0.00403 | MV
NA2XS2Y 1x240 RM/25 12/20 kV | 304 | 0.122 | 0.112 | 0.421 | cs | 240 | 0.00403 | MV
NA2XS2Y 1x95 RM/25 6/10 kV | 315 | 0.313 | 0.123 | 0.249 | cs | 95 | 0.00403 | MV
NA2XS2Y 1x185 RM/25 6/10 kV | 406 | 0.161 | 0.11 | 0.358 | cs | 185 | 0.00403 | MV
NA2XS2Y 1x240 RM/25 6/10 kV | 456 | 0.122 | 0.105 | 0.416 | cs | 240 | 0.00403 | MV
NA2XS2Y 1x150 RM/25 12/20 kV | 250 | 0.206 | 0.116 | 0.319 | cs | 150 | 0.00403 | MV
NA2XS2Y 1x120 RM/25 12/20 kV | 230 | 0.253 | 0.119 | 0.283 | cs | 120 | 0.00403 | MV
NA2XS2Y 1x70 RM/25 12/20 kV | 190 | 0.443 | 0.132 | 0.22 | cs | 70 | 0.00403 | MV
NA2XS2Y 1x150 RM/25 6/10 kV | 360 | 0.206 | 0.11 | 0.315 | cs | 150 | 0.00403 | MV
NA2XS2Y 1x120 RM/25 6/10 kV | 340 | 0.253 | 0.113 | 0.28 | cs | 120 | 0.00403 | MV
NA2XS2Y 1x70 RM/25 6/10 kV | 280 | 0.443 | 0.123 | 0.217 | cs | 70 | 0.00403 | MV
N2XS(FL)2Y 1x120 RM/35 64/110 kV | 112 | 0.153 | 0.166 | 0.366 | cs | 120 | 0.00393 | HV
N2XS(FL)2Y 1x185 RM/35 64/110 kV | 125 | 0.099 | 0.156 | 0.457 | cs | 185 | 0.00393 | HV
N2XS(FL)2Y 1x240 RM/35 64/110 kV | 135 | 0.075 | 0.149 | 0.526 | cs | 240 | 0.00393 | HV
N2XS(FL)2Y 1x300 RM/35 64/110 kV | 144 | 0.06 | 0.144 | 0.588 | cs | 300 | 0.00393 | HV
15-AL1/3-ST1A 0.4 | 11 | 1.8769 | 0.35 | 0.105 | ol | 16 | 0.00403 | LV
24-AL1/4-ST1A 0.4 | 11.25 | 1.2012 | 0.335 | 0.14 | ol | 24 | 0.00403 | LV
48-AL1/8-ST1A 0.4 | 12.2 | 0.5939 | 0.3 | 0.21 | ol | 48 | 0.00403 | LV
94-AL1/15-ST1A 0.4 | 13.2 | 0.306 | 0.29 | 0.35 | ol | 94 | 0.00403 | LV
34-AL1/6-ST1A 10.0 | 9.7 | 0.8342 | 0.36 | 0.17 | ol | 34 | 0.00403 | MV
48-AL1/8-ST1A 10.0 | 10.1 | 0.5939 | 0.35 | 0.21 | ol | 48 | 0.00403 | MV
70-AL1/11-ST1A 10.0 | 10.4 | 0.4132 | 0.339 | 0.29 | ol | 70 | 0.00403 | MV
94-AL1/15-ST1A 10.0 | 10.75 | 0.306 | 0.33 | 0.35 | ol | 94 | 0.00403 | MV
122-AL1/20-ST1A 10.0 | 11.1 | 0.2376 | 0.323 | 0.41 | ol | 122 | 0.00403 | MV
149-AL1/24-ST1A 10.0 | 11.25 | 0.194 | 0.315 | 0.47 | ol | 149 | 0.00403 | MV
34-AL1/6-ST1A 20.0 | 9.15 | 0.8342 | 0.382 | 0.17 | ol | 34 | 0.00403 | MV
48-AL1/8-ST1A 20.0 | 9.5 | 0.5939 | 0.372 | 0.21 | ol | 48 | 0.00403 | MV
70-AL1/11-ST1A 20.0 | 9.7 | 0.4132 | 0.36 | 0.29 | ol | 70 | 0.00403 | MV
94-AL1/15-ST1A 20.0 | 10 | 0.306 | 0.35 | 0.35 | ol | 94 | 0.00403 | MV
122-AL1/20-ST1A 20.0 | 10.3 | 0.2376 | 0.344 | 0.41 | ol | 122 | 0.00403 | MV
149-AL1/24-ST1A 20.0 | 10.5 | 0.194 | 0.337 | 0.47 | ol | 149 | 0.00403 | MV
184-AL1/30-ST1A 20.0 | 10.75 | 0.1571 | 0.33 | 0.535 | ol | 184 | 0.00403 | MV
243-AL1/39-ST1A 20.0 | 11 | 0.1188 | 0.32 | 0.645 | ol | 243 | 0.00403 | MV
48-AL1/8-ST1A 110.0 | 8 | 0.5939 | 0.46 | 0.21 | ol | 48 | 0.00403 | HV
70-AL1/11-ST1A 110.0 | 8.4 | 0.4132 | 0.45 | 0.29 | ol | 70 | 0.00403 | HV
94-AL1/15-ST1A 110.0 | 8.65 | 0.306 | 0.44 | 0.35 | ol | 94 | 0.00403 | HV
122-AL1/20-ST1A 110.0 | 8.5 | 0.2376 | 0.43 | 0.41 | ol | 122 | 0.00403 | HV
149-AL1/24-ST1A 110.0 | 8.75 | 0.194 | 0.41 | 0.47 | ol | 149 | 0.00403 | HV
184-AL1/30-ST1A 110.0 | 8.8 | 0.1571 | 0.4 | 0.535 | ol | 184 | 0.00403 | HV
243-AL1/39-ST1A 110.0 | 9 | 0.1188 | 0.39 | 0.645 | ol | 243 | 0.00403 | HV
305-AL1/39-ST1A 110.0 | 9.2 | 0.0949 | 0.38 | 0.74 | ol | 305 | 0.00403 | HV
490-AL1/64-ST1A 110.0 | 9.75 | 0.059 | 0.37 | 0.96 | ol | 490 | 0.00403 | HV
679-AL1/86-ST1A 110.0 | 9.95 | 0.042 | 0.36 | 1.15 | ol | 679 | 0.00403 | HV
490-AL1/64-ST1A 220.0 | 10 | 0.059 | 0.285 | 0.96 | ol | 490 | 0.00403 | HV
679-AL1/86-ST1A 220.0 | 11.7 | 0.042 | 0.275 | 1.15 | ol | 679 | 0.00403 | HV
490-AL1/64-ST1A 380.0 | 11 | 0.059 | 0.253 | 0.96 | ol | 490 | 0.00403 | HV
679-AL1/86-ST1A 380.0 | 14.6 | 0.042 | 0.25 | 1.15 | ol | 679 | 0.00403 | HV

## trafo_std_types
| i0_percent | pfe_kw | vkr_percent | sn_mva | vn_lv_kv | vn_hv_kv | vk_percent | shift_degree | vector_group | tap_side | tap_neutral | tap_min | tap_max | tap_step_degree | tap_step_percent | tap_phase_shifter
160 MVA 380/110 kV | 0.06 | 60 | 0.25 | 160 | 110 | 380 | 12.2 | 0 | Yy0 | hv | 0 | -9 | 9 | 0 | 1.5 | FALSE
100 MVA 220/110 kV | 0.06 | 55 | 0.26 | 100 | 110 | 220 | 12 | 0 | Yy0 | hv | 0 | -9 | 9 | 0 | 1.5 | FALSE
63 MVA 110/20 kV | 0.04 | 22 | 0.32 | 63 | 20 | 110 | 18 | 150 | YNd5 | hv | 0 | -9 | 9 | 0 | 1.5 | FALSE
40 MVA 110/20 kV | 0.05 | 18 | 0.34 | 40 | 20 | 110 | 16.2 | 150 | YNd5 | hv | 0 | -9 | 9 | 0 | 1.5 | FALSE
25 MVA 110/20 kV | 0.07 | 14 | 0.41 | 25 | 20 | 110 | 12 | 150 | YNd5 | hv | 0 | -9 | 9 | 0 | 1.5 | FALSE
63 MVA 110/10 kV | 0.04 | 22 | 0.32 | 63 | 10 | 110 | 18 | 150 | YNd5 | hv | 0 | -9 | 9 | 0 | 1.5 | FALSE
40 MVA 110/10 kV | 0.05 | 18 | 0.34 | 40 | 10 | 110 | 16.2 | 150 | YNd5 | hv | 0 | -9 | 9 | 0 | 1.5 | FALSE
25 MVA 110/10 kV | 0.07 | 14 | 0.41 | 25 | 10 | 110 | 12 | 150 | YNd5 | hv | 0 | -9 | 9 | 0 | 1.5 | FALSE
0.25 MVA 20/0.4 kV | 0.32 | 0.8 | 1.44 | 0.25 | 0.4 | 20 | 6 | 150 | Yzn5 | hv | 0 | -2 | 2 | 0 | 2.5 | FALSE
0.4 MVA 20/0.4 kV | 0.3375 | 1.35 | 1.425 | 0.4 | 0.4 | 20 | 6 | 150 | Dyn5 | hv | 0 | -2 | 2 | 0 | 2.5 | FALSE
0.63 MVA 20/0.4 kV | 0.2619 | 1.65 | 1.206 | 0.63 | 0.4 | 20 | 6 | 150 | Dyn5 | hv | 0 | -2 | 2 | 0 | 2.5 | FALSE
0.25 MVA 10/0.4 kV | 0.24 | 0.6 | 1.2 | 0.25 | 0.4 | 10 | 4 | 150 | Dyn5 | hv | 0 | -2 | 2 | 0 | 2.5 | FALSE
0.4 MVA 10/0.4 kV | 0.2375 | 0.95 | 1.325 | 0.4 | 0.4 | 10 | 4 | 150 | Dyn5 | hv | 0 | -2 | 2 | 0 | 2.5 | FALSE
0.63 MVA 10/0.4 kV | 0.1873 | 1.18 | 1.0794 | 0.63 | 0.4 | 10 | 4 | 150 | Dyn5 | hv | 0 | -2 | 2 | 0 | 2.5 | FALSE

## trafo3w_std_types
| sn_hv_mva | sn_mv_mva | sn_lv_mva | vn_hv_kv | vn_mv_kv | vn_lv_kv | vk_hv_percent | vk_mv_percent | vk_lv_percent | vkr_hv_percent | vkr_mv_percent | vkr_lv_percent | pfe_kw | i0_percent | shift_mv_degree | shift_lv_degree | vector_group | tap_side | tap_neutral | tap_min | tap_max | tap_step_percent
63/25/38 MVA 110/20/10 kV | 63 | 25 | 38 | 110 | 20 | 10 | 10.4 | 10.4 | 10.4 | 0.28 | 0.32 | 0.35 | 35 | 0.89 | 0 | 0 | YN0yn0yn0 | hv | 0 | -10 | 10 | 1.2
63/25/38 MVA 110/10/10 kV | 63 | 25 | 38 | 110 | 10 | 10 | 10.4 | 10.4 | 10.4 | 0.28 | 0.32 | 0.35 | 35 | 0.89 | 0 | 0 | YN0yn0yn0 | hv | 0 | -10 | 10 | 1.2

## fuse_std_types
| fuse_type | i_rated_a | t_avg | t_min | t_total | x_avg | x_min | x_total
HV 100A | HV 100A | 100 | 0 | [10.0, 3.64, 0.854, 0.281, 0.1, 0.0531, 0.022, 0.01] | [10.0, 4.267, 1.21, 0.403, 0.1, 0.058, 0.022, 0.01] | 0 | [300.0, 350.0, 450.0, 550.0, 700.0, 850.0, 1200.0, 1752.0] | [600.0, 700.0, 900.0, 1150.0, 1665.0, 2000.0, 3000.0, 4313.0]
HV 10A | HV 10A | 10 | 0 | [10.0, 1675.0, 0.344, 0.156, 0.1, 0.0417, 0.0171, 0.01] | [10.0, 1.3, 0.3, 0.155, 0.1, 0.0555, 0.023, 0.01] | 0 | [30.0, 32.0, 35.0, 37.0, 39.0, 50.0, 70.0, 88.0] | [60.0, 70.0, 80.0, 87.0, 94.0, 110.0, 150.0, 216.0]
HV 125A | HV 125A | 125 | 0 | [10.0, 1.82, 0.344, 0.1, 0.0467, 0.0269, 0.01] | [10.0, 2.478, 0.426, 0.1, 0.0427, 0.0211, 0.01] | 0 | [375.0, 500.0, 700.0, 925.0, 1200.0, 1500.0, 2341.0] | [750.0, 1000.0, 1500.0, 2200.0, 3000.0, 4000.0, 5765.0]
HV 160A | HV 160A | 160 | 0 | [10.0, 4.15, 1.03, 0.198, 0.1, 0.051, 0.0172, 0.01] | [10.0, 2.3, 0.734, 0.274, 0.1, 0.046, 0.0177, 0.01] | 0 | [480.0, 550.0, 700.0, 1000.0, 1260.0, 1600.0, 2500.0, 3227.0] | [960.0, 1300.0, 1700.0, 2200.0, 2996.0, 4000.0, 6000.0, 7946.0]
HV 16A | HV 16A | 16 | 0 | [10.0, 0.352, 0.164, 0.1, 0.0649, 0.0342, 0.01] | [10.0, 2.34, 0.722, 0.181, 0.1, 0.055, 0.0296, 0.01] | 0 | [48.0, 60.0, 65.0, 71.0, 80.0, 100.0, 162.0] | [96.0, 110.0, 125.0, 150.0, 168.0, 200.0, 250.0, 398.0]
HV 200A | HV 200A | 200 | 0 | [10.0, 4.267, 1.21, 0.403, 0.1, 0.058, 0.022, 0.01] | [10.0, 3.73, 1.654, 0.328, 0.1, 0.0531, 0.019, 0.01] | 0 | [600.0, 700.0, 900.0, 1150.0, 1665.0, 2000.0, 3000.0, 4313.0] | [1200.0, 1500.0, 1800.0, 2700.0, 3960.0, 5000.0, 7500.0, 10620.0]
HV 20A | HV 20A | 20 | 0 | [10.0, 1.3, 0.3, 0.155, 0.1, 0.0555, 0.023, 0.01] | [10.0, 1.3, 0.161, 0.1, 0.0611, 0.0399, 0.0141, 0.01] | 0 | [60.0, 70.0, 80.0, 87.0, 94.0, 110.0, 150.0, 216.0] | [120.0, 150.0, 200.0, 223.0, 260.0, 300.0, 450.0, 532.0]
HV 25A | HV 25A | 25 | 0 | [10.0, 2.512, 0.833, 0.299, 0.1, 0.0372, 0.0223, 0.01] | [10.0, 3.125, 0.597, 0.198, 0.1, 0.0378, 0.022, 0.01] | 0 | [75.0, 82.0, 90.0, 100.0, 124.0, 170.0, 200.0, 289.0] | [150.0, 170.0, 210.0, 250.0, 294.0, 400.0, 500.0, 711.0]
HV 31.5A | HV 31.5A | 31.5 | 0 | [10.0, 2.34, 0.722, 0.181, 0.1, 0.055, 0.0296, 0.01] | [10.0, 2.84, 0.368, 0.164, 0.1, 0.0621, 0.0378, 0.0195, 0.01] | 0 | [95.0, 110.0, 125.0, 150.0, 165.0, 200.0, 250.0, 390.0] | [189.0, 220.0, 300.0, 350.0, 393.0, 450.0, 530.0, 700.0, 960.0]
HV 40A | HV 40A | 40 | 0 | [10.0, 1.3, 0.161, 0.1, 0.0611, 0.0399, 0.0141, 0.01] | [10.0, 2.05, 0.369, 0.198, 0.1, 0.051, 0.0298, 0.01] | 0 | [120.0, 150.0, 200.0, 223.0, 260.0, 300.0, 450.0, 532.0] | [240.0, 300.0, 400.0, 450.0, 530.0, 650.0, 800.0, 1311.0]
HV 50A | HV 50A | 50 | 0 | [10.0, 3.215, 0.597, 0.198, 0.1, 0.0378, 0.022, 0.01] | [10.0, 3.64, 0.854, 0.281, 0.1, 0.0531, 0.022, 0.01] | 0 | [150.0, 170.0, 210.0, 250.0, 294.0, 400.0, 500.0, 711.0] | [300.0, 350.0, 450.0, 550.0, 700.0, 850.0, 1200.0, 1752.0]
HV 6.3A | HV 6.3A | 6.3 | 0 | [10.0, 1.39, 0.344, 0.168, 0.1, 0.056, 0.0263, 0.01] | [10.0, 1.711, 0.516, 0.198, 0.1, 0.0634, 0.0303, 0.01] | 0 | [19.0, 19.5, 20.4, 20.8, 22.0, 25.0, 32.0, 48.0] | [38.0, 40.0, 43.0, 48.0, 53.0, 60.0, 75.0, 118.0]
HV 63A | HV 63A | 63 | 0 | [10.0, 2.84, 0.368, 0.164, 0.1, 0.0621, 0.0378, 0.0195, 0.01] | [10.0, 1.82, 0.344, 0.1, 0.0467, 0.0269, 0.01] | 0 | [189.0, 220.0, 300.0, 350.0, 393.0, 450.0, 530.0, 700.0, 961.0] | [378.0, 500.0, 700.0, 934.0, 1200.0, 1500.0, 2366.0]
HV 80A | HV 80A | 80 | 0 | [10.0, 2.05, 0.369, 0.198, 0.1, 0.051, 0.0298, 0.01] | [10.0, 4.15, 1.03, 0.198, 0.1, 0.051, 0.0172, 0.01] | 0 | [240.0, 300.0, 400.0, 450.0, 530.0, 650.0, 800.0, 1311.0] | [480.0, 550.0, 700.0, 1000.0, 1260.0, 1600.0, 2500.0, 3227.0]
Siemens NH-1-100 | Siemens NH-1-100 | 100 | [5400.0, 2000.0, 400.0, 20.0, 1.0, 0.2, 0.012, 0.004] | 0 | 0 | [150.0, 190.0, 250.0, 430.0, 900.0, 1250.0, 2700.0, 3600.0] | 0 | 0
Siemens NH-1-125 | Siemens NH-1-125 | 125 | [4800.0, 120.0, 7.0, 0.1, 0.004] | 0 | 0 | [180.0, 400.0, 740.0, 2000.0, 4250.0] | 0 | 0
Siemens NH-1-16 | Siemens NH-1-16 | 16 | [4000.0, 400.0, 2.0, 0.1, 0.04, 0.01] | 0 | 0 | [26.0, 35.0, 75.0, 150.0, 200.0, 300.0] | 0 | 0
Siemens NH-1-160 | Siemens NH-1-160 | 160 | [4800.0, 120.0, 7.0, 0.1, 0.004] | 0 | 0 | [210.0, 500.0, 900.0, 2300.0, 5000.0] | 0 | 0
Siemens NH-1-25 | Siemens NH-1-25 | 25 | [4000.0, 1000.0, 10.0, 0.2, 0.02, 0.01] | 0 | 0 | [40.0, 50.0, 100.0, 210.0, 400.0, 500.0] | 0 | 0
Siemens NH-1-50 | Siemens NH-1-50 | 50 | [4000.0, 40.0, 4.0, 1.0, 0.02, 0.01] | 0 | 0 | [86.0, 200.0, 300.0, 400.0, 1000.0, 1280.0] | 0 | 0
Siemens NH-1-63 | Siemens NH-1-63 | 63 | [4000.0, 100.0, 10.0, 2.0, 0.04, 0.01] | 0 | 0 | [100.0, 200.0, 300.0, 400.0, 1000.0, 1500.0] | 0 | 0
Siemens NH-1-80 | Siemens NH-1-80 | 80 | [4800.0, 120.0, 7.0, 0.1, 0.01] | 0 | 0 | [150.58, 250.0, 450.0, 1150.0, 2470.0] | 0 | 0
Siemens NH-2-1000 | Siemens NH-2-1000 | 1000 | [4800.0, 120.0, 7.0, 0.1, 0.004] | 0 | 0 | [1900.0, 3500.0, 8400.0, 24000.0, 52000.0] | 0 | 0
Siemens NH-2-200 | Siemens NH-2-200 | 200 | [4800.0, 120.0, 7.0, 0.1, 0.004] | 0 | 0 | [280.0, 650.0, 1200.0, 3000.0, 7000.0] | 0 | 0
Siemens NH-2-224 | Siemens NH-2-224 | 224 | [4800.0, 120.0, 7.0, 0.2, 0.04, 0.004] | 0 | 0 | [400.0, 750.0, 1453.0, 3025.0, 4315.0, 7600.0] | 0 | 0
Siemens NH-2-250 | Siemens NH-2-250 | 250 | [4800.0, 120.0, 7.0, 0.1, 0.004] | 0 | 0 | [450.0, 800.0, 1650.0, 4000.0, 8500.0] | 0 | 0
Siemens NH-2-315 | Siemens NH-2-315 | 315 | [4800.0, 120.0, 7.0, 0.1, 0.004] | 0 | 0 | [550.0, 920.0, 1900.0, 5000.0, 11000.0] | 0 | 0
Siemens NH-2-355 | Siemens NH-2-355 | 355 | [4800.0, 120.0, 6.0, 0.1, 0.004] | 0 | 0 | [650.0, 1116.27, 2350.0, 5840.0, 12790.0] | 0 | 0
Siemens NH-2-400 | Siemens NH-2-400 | 400 | [4800.0, 120.0, 7.0, 0.1, 0.004] | 0 | 0 | [720.0, 1350.0, 2800.0, 6500.0, 15000.0] | 0 | 0
Siemens NH-2-425 | Siemens NH-2-425 | 425 | [4800.0, 120.0, 7.0, 0.1, 0.004] | 0 | 0 | [850.0, 1500.0, 3050.0, 7500.0, 16500.0] | 0 | 0
Siemens NH-2-630 | Siemens NH-2-630 | 630 | [4800.0, 120.0, 7.0, 0.1, 0.004] | 0 | 0 | [1200.0, 2000.0, 4800.0, 12000.0, 26000.0] | 0 | 0

## dtypes
| element | column | dtype
0 | bus | name | object
1 | bus | vn_kv | float64
2 | bus | type | object
3 | bus | zone | object
4 | bus | in_service | bool
5 | load | name | object
6 | load | bus | uint32
7 | load | p_mw | float64
8 | load | q_mvar | float64
9 | load | const_z_percent | float64
10 | load | const_i_percent | float64
11 | load | sn_mva | float64
12 | load | scaling | float64
13 | load | in_service | bool
14 | load | type | object
15 | ext_grid | name | object
16 | ext_grid | bus | uint32
17 | ext_grid | vm_pu | float64
18 | ext_grid | va_degree | float64
19 | ext_grid | slack_weight | float64
20 | ext_grid | in_service | bool
21 | line | name | object
22 | line | std_type | object
23 | line | from_bus | uint32
24 | line | to_bus | uint32
25 | line | length_km | float64
26 | line | r_ohm_per_km | float64
27 | line | x_ohm_per_km | float64
28 | line | c_nf_per_km | float64
29 | line | g_us_per_km | float64
30 | line | max_i_ka | float64
31 | line | df | float64
32 | line | parallel | uint32
33 | line | type | object
34 | line | in_service | bool
35 | trafo | name | object
36 | trafo | std_type | object
37 | trafo | hv_bus | uint32
38 | trafo | lv_bus | uint32
39 | trafo | sn_mva | float64
40 | trafo | vn_hv_kv | float64
41 | trafo | vn_lv_kv | float64
42 | trafo | vk_percent | float64
43 | trafo | vkr_percent | float64
44 | trafo | pfe_kw | float64
45 | trafo | i0_percent | float64
46 | trafo | shift_degree | float64
47 | trafo | tap_side | object
48 | trafo | tap_neutral | int32
49 | trafo | tap_min | int32
50 | trafo | tap_max | int32
51 | trafo | tap_step_percent | float64
52 | trafo | tap_step_degree | float64
53 | trafo | tap_pos | int32
54 | trafo | tap_phase_shifter | bool
55 | trafo | parallel | uint32
56 | trafo | df | float64
57 | trafo | in_service | bool
58 | line_geodata | coords | object
59 | bus_geodata | x | float64
60 | bus_geodata | y | float64
61 | bus_geodata | coords | object

## parameters
| version | format_version | converged | OPF_converged | name | f_hz | sn_mva
0 | 2.14.6 | 2.14.0 | FALSE | FALSE |  | 50 | 1