## bus
| name | vn_kv | type | zone | in_service
0 | bus_LV_4324-33_0_2_node_0 | 0.4 | n |  | TRUE
1 | bus_LV_4324-33_0_2_node_1 | 0.4 | n |  | TRUE
2 | bus_LV_4324-33_0_2_node_2 | 0.4 | n |  | TRUE
3 | bus_LV_4324-33_0_2_node_8 | 0.4 | n |  | TRUE
4 | bus_LV_4324-33_0_2_node_7 | 0.4 | n |  | TRUE
5 | bus_LV_4324-33_0_2_node_3 | 0.4 | n |  | TRUE
6 | bus_LV_4324-33_0_2_node_4 | 0.4 | n |  | TRUE
7 | bus_LV_4324-33_0_2_node_5 | 0.4 | n |  | TRUE
8 | bus_LV_4324-33_0_2_node_6 | 0.4 | n |  | TRUE
9 | bus_LV_4324-33_0_2_node_81 | 0.4 | n |  | TRUE
10 | bus_LV_4324-33_0_2_node_112 | 0.4 | n |  | TRUE
11 | bus_LV_4324-33_0_2_node_128 | 0.4 | n |  | TRUE
12 | bus_LV_4324-33_0_2_node_9 | 0.4 | n |  | TRUE
13 | bus_LV_4324-33_0_2_node_10 | 0.4 | n |  | TRUE
14 | bus_LV_4324-33_0_2_node_12 | 0.4 | n |  | TRUE
15 | bus_LV_4324-33_0_2_node_68 | 0.4 | n |  | TRUE
16 | bus_LV_4324-33_0_2_node_69 | 0.4 | n |  | TRUE
17 | bus_LV_4324-33_0_2_node_67 | 0.4 | n |  | TRUE
18 | bus_LV_4324-33_0_2_node_13 | 0.4 | n |  | TRUE
19 | bus_LV_4324-33_0_2_node_14 | 0.4 | n |  | TRUE
20 | bus_LV_4324-33_0_2_node_15 | 0.4 | n |  | TRUE
21 | bus_LV_4324-33_0_2_node_16 | 0.4 | n |  | TRUE
22 | bus_LV_4324-33_0_2_node_17 | 0.4 | n |  | TRUE
23 | bus_LV_4324-33_0_2_node_38 | 0.4 | n |  | TRUE
24 | bus_LV_4324-33_0_2_node_73 | 0.4 | n |  | TRUE
25 | bus_LV_4324-33_0_2_node_76 | 0.4 | n |  | TRUE
26 | bus_LV_4324-33_0_2_node_40 | 0.4 | n |  | TRUE
27 | bus_LV_4324-33_0_2_node_41 | 0.4 | n |  | TRUE
28 | bus_LV_4324-33_0_2_node_36 | 0.4 | n |  | TRUE
29 | bus_LV_4324-33_0_2_node_72 | 0.4 | n |  | TRUE
30 | bus_LV_4324-33_0_2_node_83 | 0.4 | n |  | TRUE
31 | bus_LV_4324-33_0_2_node_18 | 0.4 | n |  | TRUE
32 | bus_LV_4324-33_0_2_node_19 | 0.4 | n |  | TRUE
33 | bus_LV_4324-33_0_2_node_20 | 0.4 | n |  | TRUE
34 | bus_LV_4324-33_0_2_node_21 | 0.4 | n |  | TRUE
35 | bus_LV_4324-33_0_2_node_22 | 0.4 | n |  | TRUE
36 | bus_LV_4324-33_0_2_node_111 | 0.4 | n |  | TRUE
37 | bus_LV_4324-33_0_2_node_123 | 0.4 | n |  | TRUE
38 | bus_LV_4324-33_0_2_node_117 | 0.4 | n |  | TRUE
39 | bus_LV_4324-33_0_2_node_110 | 0.4 | n |  | TRUE
40 | bus_LV_4324-33_0_2_node_109 | 0.4 | n |  | TRUE
41 | bus_LV_4324-33_0_2_node_124 | 0.4 | n |  | TRUE
42 | bus_LV_4324-33_0_2_node_23 | 0.4 | n |  | TRUE
43 | bus_LV_4324-33_0_2_node_24 | 0.4 | n |  | TRUE
44 | bus_LV_4324-33_0_2_node_25 | 0.4 | n |  | TRUE
45 | bus_LV_4324-33_0_2_node_26 | 0.4 | n |  | TRUE
46 | bus_LV_4324-33_0_2_node_27 | 0.4 | n |  | TRUE
47 | bus_LV_4324-33_0_2_node_28 | 0.4 | n |  | TRUE
48 | bus_LV_4324-33_0_2_node_114 | 0.4 | n |  | TRUE
49 | bus_LV_4324-33_0_2_node_70 | 0.4 | n |  | TRUE
50 | bus_LV_4324-33_0_2_node_92 | 0.4 | n |  | TRUE
51 | bus_LV_4324-33_0_2_node_113 | 0.4 | n |  | TRUE
52 | bus_LV_4324-33_0_2_node_71 | 0.4 | n |  | TRUE
53 | bus_LV_4324-33_0_2_node_97 | 0.4 | n |  | TRUE
54 | bus_LV_4324-33_0_2_node_39 | 0.4 | n |  | TRUE
55 | bus_LV_4324-33_0_2_node_29 | 0.4 | n |  | TRUE
56 | bus_LV_4324-33_0_2_node_30 | 0.4 | n |  | TRUE
57 | bus_LV_4324-33_0_2_node_31 | 0.4 | n |  | TRUE
58 | bus_LV_4324-33_0_2_node_32 | 0.4 | n |  | TRUE
59 | bus_LV_4324-33_0_2_node_33 | 0.4 | n |  | TRUE
60 | bus_LV_4324-33_0_2_node_34 | 0.4 | n |  | TRUE
61 | bus_LV_4324-33_0_2_node_35 | 0.4 | n |  | TRUE
62 | bus_LV_4324-33_0_2_node_52 | 0.4 | n |  | TRUE
63 | bus_LV_4324-33_0_2_node_45 | 0.4 | n |  | TRUE
64 | bus_LV_4324-33_0_2_node_54 | 0.4 | n |  | TRUE
65 | bus_LV_4324-33_0_2_node_86 | 0.4 | n |  | TRUE
66 | bus_LV_4324-33_0_2_node_50 | 0.4 | n |  | TRUE
67 | bus_LV_4324-33_0_2_node_46 | 0.4 | n |  | TRUE
68 | bus_LV_4324-33_0_2_node_55 | 0.4 | n |  | TRUE
69 | bus_LV_4324-33_0_2_node_87 | 0.4 | n |  | TRUE
70 | bus_LV_4324-33_0_2_node_37 | 0.4 | n |  | TRUE
71 | bus_LV_4324-33_0_2_node_93 | 0.4 | n |  | TRUE
72 | bus_LV_4324-33_0_2_node_102 | 0.4 | n |  | TRUE
73 | bus_LV_4324-33_0_2_node_60 | 0.4 | n |  | TRUE
74 | bus_LV_4324-33_0_2_node_126 | 0.4 | n |  | TRUE
75 | bus_LV_4324-33_0_2_node_103 | 0.4 | n |  | TRUE
76 | bus_LV_4324-33_0_2_node_61 | 0.4 | n |  | TRUE
77 | bus_LV_4324-33_0_2_node_59 | 0.4 | n |  | TRUE
78 | bus_LV_4324-33_0_2_node_42 | 0.4 | n |  | TRUE
79 | bus_LV_4324-33_0_2_node_43 | 0.4 | n |  | TRUE
80 | bus_LV_4324-33_0_2_node_44 | 0.4 | n |  | TRUE
81 | bus_LV_4324-33_0_2_node_49 | 0.4 | n |  | TRUE
82 | bus_LV_4324-33_0_2_node_98 | 0.4 | n |  | TRUE
83 | bus_LV_4324-33_0_2_node_95 | 0.4 | n |  | TRUE
84 | bus_LV_4324-33_0_2_node_47 | 0.4 | n |  | TRUE
85 | bus_LV_4324-33_0_2_node_48 | 0.4 | n |  | TRUE
86 | bus_LV_4324-33_0_2_node_79 | 0.4 | n |  | TRUE
87 | bus_LV_4324-33_0_2_node_130 | 0.4 | n |  | TRUE
88 | bus_LV_4324-33_0_2_node_77 | 0.4 | n |  | TRUE
89 | bus_LV_4324-33_0_2_node_129 | 0.4 | n |  | TRUE
90 | bus_LV_4324-33_0_2_node_96 | 0.4 | n |  | TRUE
91 | bus_LV_4324-33_0_2_node_51 | 0.4 | n |  | TRUE
92 | bus_LV_4324-33_0_2_node_53 | 0.4 | n |  | TRUE
93 | bus_LV_4324-33_0_2_node_62 | 0.4 | n |  | TRUE
94 | bus_LV_4324-33_0_2_node_94 | 0.4 | n |  | TRUE
95 | bus_LV_4324-33_0_2_node_66 | 0.4 | n |  | TRUE
96 | bus_LV_4324-33_0_2_node_63 | 0.4 | n |  | TRUE
97 | bus_LV_4324-33_0_2_node_100 | 0.4 | n |  | TRUE
98 | bus_LV_4324-33_0_2_node_64 | 0.4 | n |  | TRUE
99 | bus_LV_4324-33_0_2_node_56 | 0.4 | n |  | TRUE
100 | bus_LV_4324-33_0_2_node_57 | 0.4 | n |  | TRUE
101 | bus_LV_4324-33_0_2_node_58 | 0.4 | n |  | TRUE
102 | bus_LV_4324-33_0_2_node_65 | 0.4 | n |  | TRUE
103 | bus_LV_4324-33_0_2_node_99 | 0.4 | n |  | TRUE
104 | bus_LV_4324-33_0_2_node_101 | 0.4 | n |  | TRUE
105 | bus_LV_4324-33_0_2_node_82 | 0.4 | n |  | TRUE
106 | bus_LV_4324-33_0_2_node_74 | 0.4 | n |  | TRUE
107 | bus_LV_4324-33_0_2_node_75 | 0.4 | n |  | TRUE
108 | bus_LV_4324-33_0_2_node_84 | 0.4 | n |  | TRUE
109 | bus_LV_4324-33_0_2_node_78 | 0.4 | n |  | TRUE
110 | bus_LV_4324-33_0_2_node_80 | 0.4 | n |  | TRUE
111 | bus_LV_4324-33_0_2_node_85 | 0.4 | n |  | TRUE
112 | bus_LV_4324-33_0_2_node_89 | 0.4 | n |  | TRUE
113 | bus_LV_4324-33_0_2_node_90 | 0.4 | n |  | TRUE
114 | bus_LV_4324-33_0_2_node_88 | 0.4 | n |  | TRUE
115 | bus_LV_4324-33_0_2_node_91 | 0.4 | n |  | TRUE
116 | bus_LV_4324-33_0_2_node_120 | 0.4 | n |  | TRUE
117 | bus_LV_4324-33_0_2_node_119 | 0.4 | n |  | TRUE
118 | bus_LV_4324-33_0_2_node_125 | 0.4 | n |  | TRUE
119 | bus_LV_4324-33_0_2_node_116 | 0.4 | n |  | TRUE
120 | bus_LV_4324-33_0_2_node_105 | 0.4 | n |  | TRUE
121 | bus_LV_4324-33_0_2_node_106 | 0.4 | n |  | TRUE
122 | bus_LV_4324-33_0_2_node_107 | 0.4 | n |  | TRUE
123 | bus_LV_4324-33_0_2_node_118 | 0.4 | n |  | TRUE
124 | bus_LV_4324-33_0_2_node_122 | 0.4 | n |  | TRUE
125 | bus_LV_4324-33_0_2_node_121 | 0.4 | n |  | TRUE
126 | bus_LV_4324-33_0_2_node_127 | 0.4 | n |  | TRUE
127 | bus_LV_4324-33_0_2_node_131 | 0.4 | n |  | TRUE
128 | bus_MV_425_1_node_154 | 20 | n |  | TRUE

## load
| name | bus | p_mw | q_mvar | const_z_percent | const_i_percent | sn_mva | scaling | in_service | type
0 | LV_4324-33_0_2_load_0 | 0 | 0.0016641 | 0.00041706 | 0 | 0 |  | 1 | TRUE | wye
1 | LV_4324-33_0_2_load_1 | 1 | 0.0014076 | 0.00035277 | 0 | 0 |  | 1 | TRUE | wye
2 | LV_4324-33_0_2_load_8 | 3 | 0.0015068 | 0.00037765 | 0 | 0 |  | 1 | TRUE | wye
3 | LV_4324-33_0_2_load_3 | 5 | 0.001464 | 0.00036692 | 0 | 0 |  | 1 | TRUE | wye
4 | LV_4324-33_0_2_load_4 | 6 | 0.0017203 | 0.00043114 | 0 | 0 |  | 1 | TRUE | wye
5 | LV_4324-33_0_2_load_5 | 7 | 0.0014787 | 0.0003706 | 0 | 0 |  | 1 | TRUE | wye
6 | LV_4324-33_0_2_load_6 | 8 | 0.0018807 | 0.00047135 | 0 | 0 |  | 1 | TRUE | wye
7 | LV_4324-33_0_2_load_81 | 9 | 8.6983e-05 | 2.18e-05 | 0 | 0 |  | 1 | TRUE | wye
8 | LV_4324-33_0_2_load_112 | 10 | 0.0049039 | 0.001229 | 0 | 0 |  | 1 | TRUE | wye
9 | LV_4324-33_0_2_load_128 | 11 | 0.00011045 | 2.768e-05 | 0 | 0 |  | 1 | TRUE | wye
10 | LV_4324-33_0_2_load_9 | 12 | 0.004609 | 0.0011551 | 0 | 0 |  | 1 | TRUE | wye
11 | LV_4324-33_0_2_load_10 | 13 | 0.0044735 | 0.0011212 | 0 | 0 |  | 1 | TRUE | wye
12 | LV_4324-33_0_2_load_69 | 16 | 0.0012999 | 0.00032578 | 0 | 0 |  | 1 | TRUE | wye
13 | LV_4324-33_0_2_load_67 | 17 | 0.0018205 | 0.00045626 | 0 | 0 |  | 1 | TRUE | wye
14 | LV_4324-33_0_2_load_13 | 18 | 0.0010753 | 0.00026948 | 0 | 0 |  | 1 | TRUE | wye
15 | LV_4324-33_0_2_load_14 | 19 | 0.0017046 | 0.00042721 | 0 | 0 |  | 1 | TRUE | wye
16 | LV_4324-33_0_2_load_15 | 20 | 0.001732 | 0.00043407 | 0 | 0 |  | 1 | TRUE | wye
17 | LV_4324-33_0_2_load_17 | 22 | 0.0013311 | 0.00033359 | 0 | 0 |  | 1 | TRUE | wye
18 | LV_4324-33_0_2_load_73 | 24 | 0.0023146 | 0.00058009 | 0 | 0 |  | 1 | TRUE | wye
19 | LV_4324-33_0_2_load_76 | 25 | 0.0023294 | 0.00058379 | 0 | 0 |  | 1 | TRUE | wye
20 | LV_4324-33_0_2_load_40 | 26 | 0.0016383 | 0.00041059 | 0 | 0 |  | 1 | TRUE | wye
21 | LV_4324-33_0_2_load_41 | 27 | 0.0031385 | 0.00078659 | 0 | 0 |  | 1 | TRUE | wye
22 | LV_4324-33_0_2_load_36 | 28 | 0.0016569 | 0.00041526 | 0 | 0 |  | 1 | TRUE | wye
23 | LV_4324-33_0_2_load_72 | 29 | 0.00094832 | 0.00023767 | 0 | 0 |  | 1 | TRUE | wye
24 | LV_4324-33_0_2_load_83 | 30 | 0.00080481 | 0.0002017 | 0 | 0 |  | 1 | TRUE | wye
25 | LV_4324-33_0_2_load_18 | 31 | 0.0042903 | 0.0010753 | 0 | 0 |  | 1 | TRUE | wye
26 | LV_4324-33_0_2_load_19 | 32 | 0.00040972 | 0.00010269 | 0 | 0 |  | 1 | TRUE | wye
27 | LV_4324-33_0_2_load_111 | 36 | 0.00089569 | 0.00022448 | 0 | 0 |  | 1 | TRUE | wye
28 | LV_4324-33_0_2_load_123 | 37 | 0.00078346 | 0.00019635 | 0 | 0 |  | 1 | TRUE | wye
29 | LV_4324-33_0_2_load_117 | 38 | 0.0014543 | 0.00036448 | 0 | 0 |  | 1 | TRUE | wye
30 | LV_4324-33_0_2_load_110 | 39 | 0.0021414 | 0.0005367 | 0 | 0 |  | 1 | TRUE | wye
31 | LV_4324-33_0_2_load_109 | 40 | 0.0011882 | 0.0002978 | 0 | 0 |  | 1 | TRUE | wye
32 | LV_4324-33_0_2_load_23 | 42 | 0.0022223 | 0.00055697 | 0 | 0 |  | 1 | TRUE | wye
33 | LV_4324-33_0_2_load_24 | 43 | 0.0019122 | 0.00047924 | 0 | 0 |  | 1 | TRUE | wye
34 | LV_4324-33_0_2_load_26 | 45 | 0.0030153 | 0.0007557 | 0 | 0 |  | 1 | TRUE | wye
35 | LV_4324-33_0_2_load_27 | 46 | 0.0014606 | 0.00036607 | 0 | 0 |  | 1 | TRUE | wye
36 | LV_4324-33_0_2_load_28 | 47 | 0.0014951 | 0.0003747 | 0 | 0 |  | 1 | TRUE | wye
37 | LV_4324-33_0_2_load_114 | 48 | 0.0022018 | 0.00055182 | 0 | 0 |  | 1 | TRUE | wye
38 | LV_4324-33_0_2_load_70 | 49 | 0.0015953 | 0.00039982 | 0 | 0 |  | 1 | TRUE | wye
39 | LV_4324-33_0_2_load_113 | 51 | 0.004406 | 0.0011042 | 0 | 0 |  | 1 | TRUE | wye
40 | LV_4324-33_0_2_load_71 | 52 | 0.0020285 | 0.0005084 | 0 | 0 |  | 1 | TRUE | wye
41 | LV_4324-33_0_2_load_29 | 55 | 0.0017157 | 0.00043 | 0 | 0 |  | 1 | TRUE | wye
42 | LV_4324-33_0_2_load_30 | 56 | 0.0014491 | 0.00036318 | 0 | 0 |  | 1 | TRUE | wye
43 | LV_4324-33_0_2_load_32 | 58 | 0.0012286 | 0.00030793 | 0 | 0 |  | 1 | TRUE | wye
44 | LV_4324-33_0_2_load_33 | 59 | 0.001963 | 0.00049199 | 0 | 0 |  | 1 | TRUE | wye
45 | LV_4324-33_0_2_load_34 | 60 | 0.00093441 | 0.00023418 | 0 | 0 |  | 1 | TRUE | wye
46 | LV_4324-33_0_2_load_35 | 61 | 0.0011426 | 0.00028637 | 0 | 0 |  | 1 | TRUE | wye
47 | LV_4324-33_0_2_load_52 | 62 | 0.0015204 | 0.00038104 | 0 | 0 |  | 1 | TRUE | wye
48 | LV_4324-33_0_2_load_45 | 63 | 0.0019534 | 0.00048957 | 0 | 0 |  | 1 | TRUE | wye
49 | LV_4324-33_0_2_load_54 | 64 | 0.0012534 | 0.00031414 | 0 | 0 |  | 1 | TRUE | wye
50 | LV_4324-33_0_2_load_86 | 65 | 0.0019146 | 0.00047984 | 0 | 0 |  | 1 | TRUE | wye
51 | LV_4324-33_0_2_load_50 | 66 | 0.0013641 | 0.00034187 | 0 | 0 |  | 1 | TRUE | wye
52 | LV_4324-33_0_2_load_87 | 69 | 0.0016096 | 0.00040342 | 0 | 0 |  | 1 | TRUE | wye
53 | LV_4324-33_0_2_load_37 | 70 | 0.0019328 | 0.00048441 | 0 | 0 |  | 1 | TRUE | wye
54 | LV_4324-33_0_2_load_93 | 71 | 0.0015628 | 0.00039167 | 0 | 0 |  | 1 | TRUE | wye
55 | LV_4324-33_0_2_load_102 | 72 | 0.0014583 | 0.00036548 | 0 | 0 |  | 1 | TRUE | wye
56 | LV_4324-33_0_2_load_126 | 74 | 0.0013991 | 0.00035065 | 0 | 0 |  | 1 | TRUE | wye
57 | LV_4324-33_0_2_load_103 | 75 | 0.001922 | 0.00048169 | 0 | 0 |  | 1 | TRUE | wye
58 | LV_4324-33_0_2_load_61 | 76 | 0.0028571 | 0.00071606 | 0 | 0 |  | 1 | TRUE | wye
59 | LV_4324-33_0_2_load_59 | 77 | 0.0016074 | 0.00040285 | 0 | 0 |  | 1 | TRUE | wye
60 | LV_4324-33_0_2_load_42 | 78 | 0.0014683 | 0.000368 | 0 | 0 |  | 1 | TRUE | wye
61 | LV_4324-33_0_2_load_43 | 79 | 0.0011291 | 0.00028298 | 0 | 0 |  | 1 | TRUE | wye
62 | LV_4324-33_0_2_load_44 | 80 | 0.0014107 | 0.00035357 | 0 | 0 |  | 1 | TRUE | wye
63 | LV_4324-33_0_2_load_98 | 82 | 0.003869 | 0.00096967 | 0 | 0 |  | 1 | TRUE | wye
64 | LV_4324-33_0_2_load_95 | 83 | 0.0024298 | 0.00060896 | 0 | 0 |  | 1 | TRUE | wye
65 | LV_4324-33_0_2_load_47 | 84 | 0.0015014 | 0.00037628 | 0 | 0 |  | 1 | TRUE | wye
66 | LV_4324-33_0_2_load_48 | 85 | 0.0018837 | 0.00047211 | 0 | 0 |  | 1 | TRUE | wye
67 | LV_4324-33_0_2_load_79 | 86 | 0.0022652 | 0.00056771 | 0 | 0 |  | 1 | TRUE | wye
68 | LV_4324-33_0_2_load_130 | 87 | 0.0012156 | 0.00030466 | 0 | 0 |  | 1 | TRUE | wye
69 | LV_4324-33_0_2_load_77 | 88 | 0.0031259 | 0.00078343 | 0 | 0 |  | 1 | TRUE | wye
70 | LV_4324-33_0_2_load_129 | 89 | 0.0014848 | 0.00037212 | 0 | 0 |  | 1 | TRUE | wye
71 | LV_4324-33_0_2_load_96 | 90 | 0.0020258 | 0.00050771 | 0 | 0 |  | 1 | TRUE | wye
72 | LV_4324-33_0_2_load_51 | 91 | 0.0010292 | 0.00025795 | 0 | 0 |  | 1 | TRUE | wye
73 | LV_4324-33_0_2_load_53 | 92 | 0.0013704 | 0.00034346 | 0 | 0 |  | 1 | TRUE | wye
74 | LV_4324-33_0_2_load_94 | 94 | 0.0018579 | 0.00046564 | 0 | 0 |  | 1 | TRUE | wye
75 | LV_4324-33_0_2_load_66 | 95 | 0.0010179 | 0.00025512 | 0 | 0 |  | 1 | TRUE | wye
76 | LV_4324-33_0_2_load_63 | 96 | 0.001044 | 0.00026166 | 0 | 0 |  | 1 | TRUE | wye
77 | LV_4324-33_0_2_load_64 | 98 | 0.00089883 | 0.00022527 | 0 | 0 |  | 1 | TRUE | wye
78 | LV_4324-33_0_2_load_56 | 99 | 0.0010064 | 0.00025223 | 0 | 0 |  | 1 | TRUE | wye
79 | LV_4324-33_0_2_load_57 | 100 | 0.0020661 | 0.00051781 | 0 | 0 |  | 1 | TRUE | wye
80 | LV_4324-33_0_2_load_58 | 101 | 0.0021477 | 0.00053828 | 0 | 0 |  | 1 | TRUE | wye
81 | LV_4324-33_0_2_load_65 | 102 | 0.0012121 | 0.00030378 | 0 | 0 |  | 1 | TRUE | wye
82 | LV_4324-33_0_2_load_99 | 103 | 0.0010612 | 0.00026595 | 0 | 0 |  | 1 | TRUE | wye
83 | LV_4324-33_0_2_load_101 | 104 | 0.0020234 | 0.0005071 | 0 | 0 |  | 1 | TRUE | wye
84 | LV_4324-33_0_2_load_82 | 105 | 0.0022939 | 0.0005749 | 0 | 0 |  | 1 | TRUE | wye
85 | LV_4324-33_0_2_load_74 | 106 | 0.00094359 | 0.00023649 | 0 | 0 |  | 1 | TRUE | wye
86 | LV_4324-33_0_2_load_75 | 107 | 0.0027376 | 0.0006861 | 0 | 0 |  | 1 | TRUE | wye
87 | LV_4324-33_0_2_load_84 | 108 | 0.00067906 | 0.00017019 | 0 | 0 |  | 1 | TRUE | wye
88 | LV_4324-33_0_2_load_78 | 109 | 0.0027496 | 0.00068911 | 0 | 0 |  | 1 | TRUE | wye
89 | LV_4324-33_0_2_load_80 | 110 | 0.0031643 | 0.00079305 | 0 | 0 |  | 1 | TRUE | wye
90 | LV_4324-33_0_2_load_85 | 111 | 0.0014468 | 0.00036261 | 0 | 0 |  | 1 | TRUE | wye
91 | LV_4324-33_0_2_load_89 | 112 | 0.00074723 | 0.00018727 | 0 | 0 |  | 1 | TRUE | wye
92 | LV_4324-33_0_2_load_90 | 113 | 0.0018476 | 0.00046305 | 0 | 0 |  | 1 | TRUE | wye
93 | LV_4324-33_0_2_load_88 | 114 | 0.0018751 | 0.00046996 | 0 | 0 |  | 1 | TRUE | wye
94 | LV_4324-33_0_2_load_91 | 115 | 0.0013056 | 0.00032722 | 0 | 0 |  | 1 | TRUE | wye
95 | LV_4324-33_0_2_load_120 | 116 | 0.00083513 | 0.0002093 | 0 | 0 |  | 1 | TRUE | wye
96 | LV_4324-33_0_2_load_119 | 117 | 0.00084947 | 0.0002129 | 0 | 0 |  | 1 | TRUE | wye
97 | LV_4324-33_0_2_load_125 | 118 | 0.0017265 | 0.00043269 | 0 | 0 |  | 1 | TRUE | wye
98 | LV_4324-33_0_2_load_116 | 119 | 0.0020861 | 0.00052282 | 0 | 0 |  | 1 | TRUE | wye
99 | LV_4324-33_0_2_load_105 | 120 | 0.00065856 | 0.00016505 | 0 | 0 |  | 1 | TRUE | wye
100 | LV_4324-33_0_2_load_107 | 122 | 0.001096 | 0.00027468 | 0 | 0 |  | 1 | TRUE | wye
101 | LV_4324-33_0_2_load_118 | 123 | 0.00059847 | 0.00014999 | 0 | 0 |  | 1 | TRUE | wye
102 | LV_4324-33_0_2_load_122 | 124 | 0.00087318 | 0.00021884 | 0 | 0 |  | 1 | TRUE | wye
103 | LV_4324-33_0_2_load_121 | 125 | 0.00059133 | 0.0001482 | 0 | 0 |  | 1 | TRUE | wye
104 | LV_4324-33_0_2_load_127 | 126 | 0.0045497 | 0.0011403 | 0 | 0 |  | 1 | TRUE | wye
105 | LV_4324-33_0_2_load_131 | 127 | 0.0018247 | 0.00045732 | 0 | 0 |  | 1 | TRUE | wye

## ext_grid
| name | bus | vm_pu | va_degree | slack_weight | in_service
0 |  | 65 | 1 | 0 | 1 | TRUE

## line
| name | std_type | from_bus | to_bus | length_km | r_ohm_per_km | x_ohm_per_km | c_nf_per_km | g_us_per_km | max_i_ka | df | parallel | type | in_service
0 | LV_4324-33_0_2_line_0 | NAYY 4x150 SE | 0 | 1 | 0.020404 | 0.208 | 0.08 | 261 | 0 | 0.27 | 1 | 1 | cs | TRUE
1 | LV_4324-33_0_2_line_1 | NAYY 4x150 SE | 1 | 2 | 0.031215 | 0.208 | 0.08 | 261 | 0 | 0.27 | 1 | 1 | cs | TRUE
2 | LV_4324-33_0_2_line_2 | NAYY 4x150 SE | 2 | 3 | 0.01181 | 0.208 | 0.08 | 261 | 0 | 0.27 | 1 | 1 | cs | TRUE
3 | LV_4324-33_0_2_line_3 | NAYY 4x150 SE | 3 | 4 | 0.039128 | 0.208 | 0.08 | 261 | 0 | 0.27 | 1 | 1 | cs | TRUE
4 | LV_4324-33_0_2_line_4 | NAYY 4x150 SE | 4 | 9 | 0.012571 | 0.208 | 0.08 | 261 | 0 | 0.27 | 1 | 1 | cs | TRUE
5 | LV_4324-33_0_2_line_5 | NAYY 4x150 SE | 4 | 10 | 0.033243 | 0.208 | 0.08 | 261 | 0 | 0.27 | 1 | 1 | cs | TRUE
6 | LV_4324-33_0_2_line_6 | NAYY 4x150 SE | 4 | 7 | 0.014474 | 0.208 | 0.08 | 261 | 0 | 0.27 | 1 | 1 | cs | TRUE
7 | LV_4324-33_0_2_line_7 | NAYY 4x150 SE | 5 | 6 | 0.0016723 | 0.208 | 0.08 | 261 | 0 | 0.27 | 1 | 1 | cs | TRUE
8 | LV_4324-33_0_2_line_8 | NAYY 4x150 SE | 5 | 7 | 0.018132 | 0.208 | 0.08 | 261 | 0 | 0.27 | 1 | 1 | cs | TRUE
9 | LV_4324-33_0_2_line_9 | NAYY 4x150 SE | 6 | 8 | 0.021503 | 0.208 | 0.08 | 261 | 0 | 0.27 | 1 | 1 | cs | TRUE
10 | LV_4324-33_0_2_line_10 | NAYY 4x150 SE | 9 | 11 | 0.021317 | 0.208 | 0.08 | 261 | 0 | 0.27 | 1 | 1 | cs | TRUE
11 | LV_4324-33_0_2_line_11 | NAYY 4x150 SE | 11 | 94 | 0.0206 | 0.208 | 0.08 | 261 | 0 | 0.27 | 1 | 1 | cs | TRUE
12 | LV_4324-33_0_2_line_12 | NAYY 4x150 SE | 12 | 13 | 0.013734 | 0.208 | 0.08 | 261 | 0 | 0.27 | 1 | 1 | cs | TRUE
13 | LV_4324-33_0_2_line_13 | NAYY 4x150 SE | 13 | 14 | 0.029048 | 0.208 | 0.08 | 261 | 0 | 0.27 | 1 | 1 | cs | TRUE
14 | LV_4324-33_0_2_line_14 | NAYY 4x150 SE | 14 | 15 | 0.027139 | 0.208 | 0.08 | 261 | 0 | 0.27 | 1 | 1 | cs | TRUE
15 | LV_4324-33_0_2_line_15 | NAYY 4x150 SE | 15 | 16 | 0.032055 | 0.208 | 0.08 | 261 | 0 | 0.27 | 1 | 1 | cs | TRUE
16 | LV_4324-33_0_2_line_16 | NAYY 4x150 SE | 15 | 17 | 0.0092842 | 0.208 | 0.08 | 261 | 0 | 0.27 | 1 | 1 | cs | TRUE
17 | LV_4324-33_0_2_line_17 | NAYY 4x150 SE | 16 | 93 | 0.013692 | 0.208 | 0.08 | 261 | 0 | 0.27 | 1 | 1 | cs | TRUE
18 | LV_4324-33_0_2_line_18 | NAYY 4x150 SE | 17 | 101 | 0.0062093 | 0.208 | 0.08 | 261 | 0 | 0.27 | 1 | 1 | cs | TRUE
19 | LV_4324-33_0_2_line_19 | NAYY 4x150 SE | 18 | 19 | 0.0020745 | 0.208 | 0.08 | 261 | 0 | 0.27 | 1 | 1 | cs | TRUE
20 | LV_4324-33_0_2_line_20 | NAYY 4x150 SE | 18 | 20 | 4.4474e-05 | 0.208 | 0.08 | 261 | 0 | 0.27 | 1 | 1 | cs | TRUE
21 | LV_4324-33_0_2_line_21 | NAYY 4x150 SE | 19 | 21 | 0.009718 | 0.208 | 0.08 | 261 | 0 | 0.27 | 1 | 1 | cs | TRUE
22 | LV_4324-33_0_2_line_22 | NAYY 4x150 SE | 20 | 22 | 0.018336 | 0.208 | 0.08 | 261 | 0 | 0.27 | 1 | 1 | cs | TRUE
23 | LV_4324-33_0_2_line_23 | NAYY 4x150 SE | 21 | 23 | 0.027012 | 0.208 | 0.08 | 261 | 0 | 0.27 | 1 | 1 | cs | TRUE
24 | LV_4324-33_0_2_line_24 | NAYY 4x150 SE | 21 | 24 | 0.012799 | 0.208 | 0.08 | 261 | 0 | 0.27 | 1 | 1 | cs | TRUE
25 | LV_4324-33_0_2_line_25 | NAYY 4x150 SE | 22 | 25 | 0.0027584 | 0.208 | 0.08 | 261 | 0 | 0.27 | 1 | 1 | cs | TRUE
26 | LV_4324-33_0_2_line_26 | NAYY 4x150 SE | 23 | 26 | 0.016348 | 0.208 | 0.08 | 261 | 0 | 0.27 | 1 | 1 | cs | TRUE
27 | LV_4324-33_0_2_line_27 | NAYY 4x150 SE | 23 | 27 | 0.04315 | 0.208 | 0.08 | 261 | 0 | 0.27 | 1 | 1 | cs | TRUE
28 | LV_4324-33_0_2_line_28 | NAYY 4x150 SE | 23 | 28 | 0.015057 | 0.208 | 0.08 | 261 | 0 | 0.27 | 1 | 1 | cs | TRUE
29 | LV_4324-33_0_2_line_29 | NAYY 4x150 SE | 24 | 29 | 0.018262 | 0.208 | 0.08 | 261 | 0 | 0.27 | 1 | 1 | cs | TRUE
30 | LV_4324-33_0_2_line_30 | NAYY 4x150 SE | 25 | 30 | 0.0042971 | 0.208 | 0.08 | 261 | 0 | 0.27 | 1 | 1 | cs | TRUE
31 | LV_4324-33_0_2_line_31 | NAYY 4x150 SE | 26 | 72 | 0.019638 | 0.208 | 0.08 | 261 | 0 | 0.27 | 1 | 1 | cs | TRUE
32 | LV_4324-33_0_2_line_32 | NAYY 4x150 SE | 27 | 73 | 0.025415 | 0.208 | 0.08 | 261 | 0 | 0.27 | 1 | 1 | cs | TRUE
33 | LV_4324-33_0_2_line_33 | NAYY 4x150 SE | 28 | 70 | 0.020134 | 0.208 | 0.08 | 261 | 0 | 0.27 | 1 | 1 | cs | TRUE
34 | LV_4324-33_0_2_line_34 | NAYY 4x150 SE | 29 | 106 | 0.0039815 | 0.208 | 0.08 | 261 | 0 | 0.27 | 1 | 1 | cs | TRUE
35 | LV_4324-33_0_2_line_35 | NAYY 4x150 SE | 30 | 108 | 0.015422 | 0.208 | 0.08 | 261 | 0 | 0.27 | 1 | 1 | cs | TRUE
36 | LV_4324-33_0_2_line_36 | NAYY 4x150 SE | 31 | 32 | 0.0047324 | 0.208 | 0.08 | 261 | 0 | 0.27 | 1 | 1 | cs | TRUE
37 | LV_4324-33_0_2_line_37 | NAYY 4x150 SE | 31 | 33 | 0.039895 | 0.208 | 0.08 | 261 | 0 | 0.27 | 1 | 1 | cs | TRUE
38 | LV_4324-33_0_2_line_38 | NAYY 4x150 SE | 32 | 34 | 0.02403 | 0.208 | 0.08 | 261 | 0 | 0.27 | 1 | 1 | cs | TRUE
39 | LV_4324-33_0_2_line_39 | NAYY 4x150 SE | 33 | 35 | 0.044589 | 0.208 | 0.08 | 261 | 0 | 0.27 | 1 | 1 | cs | TRUE
40 | LV_4324-33_0_2_line_40 | NAYY 4x150 SE | 34 | 36 | 0.014892 | 0.208 | 0.08 | 261 | 0 | 0.27 | 1 | 1 | cs | TRUE
41 | LV_4324-33_0_2_line_41 | NAYY 4x150 SE | 35 | 37 | 0.042918 | 0.208 | 0.08 | 261 | 0 | 0.27 | 1 | 1 | cs | TRUE
42 | LV_4324-33_0_2_line_42 | NAYY 4x150 SE | 36 | 38 | 0.0077366 | 0.208 | 0.08 | 261 | 0 | 0.27 | 1 | 1 | cs | TRUE
43 | LV_4324-33_0_2_line_43 | NAYY 4x150 SE | 37 | 41 | 0.0085126 | 0.208 | 0.08 | 261 | 0 | 0.27 | 1 | 1 | cs | TRUE
44 | LV_4324-33_0_2_line_44 | NAYY 4x150 SE | 38 | 123 | 0.022208 | 0.208 | 0.08 | 261 | 0 | 0.27 | 1 | 1 | cs | TRUE
45 | LV_4324-33_0_2_line_45 | NAYY 4x150 SE | 39 | 40 | 0.015438 | 0.208 | 0.08 | 261 | 0 | 0.27 | 1 | 1 | cs | TRUE
46 | LV_4324-33_0_2_line_46 | NAYY 4x150 SE | 40 | 82 | 0.007624 | 0.208 | 0.08 | 261 | 0 | 0.27 | 1 | 1 | cs | TRUE
47 | LV_4324-33_0_2_line_47 | NAYY 4x150 SE | 41 | 122 | 0.029623 | 0.208 | 0.08 | 261 | 0 | 0.27 | 1 | 1 | cs | TRUE
48 | LV_4324-33_0_2_line_48 | NAYY 4x150 SE | 42 | 43 | 0.025026 | 0.208 | 0.08 | 261 | 0 | 0.27 | 1 | 1 | cs | TRUE
49 | LV_4324-33_0_2_line_49 | NAYY 4x150 SE | 42 | 44 | 0.0043255 | 0.208 | 0.08 | 261 | 0 | 0.27 | 1 | 1 | cs | TRUE
50 | LV_4324-33_0_2_line_50 | NAYY 4x150 SE | 43 | 45 | 0.0014539 | 0.208 | 0.08 | 261 | 0 | 0.27 | 1 | 1 | cs | TRUE
51 | LV_4324-33_0_2_line_51 | NAYY 4x150 SE | 44 | 46 | 0.016015 | 0.208 | 0.08 | 261 | 0 | 0.27 | 1 | 1 | cs | TRUE
52 | LV_4324-33_0_2_line_52 | NAYY 4x150 SE | 44 | 47 | 0.021223 | 0.208 | 0.08 | 261 | 0 | 0.27 | 1 | 1 | cs | TRUE
53 | LV_4324-33_0_2_line_53 | NAYY 4x150 SE | 45 | 48 | 0.0019355 | 0.208 | 0.08 | 261 | 0 | 0.27 | 1 | 1 | cs | TRUE
54 | LV_4324-33_0_2_line_54 | NAYY 4x150 SE | 46 | 49 | 0.0009519 | 0.208 | 0.08 | 261 | 0 | 0.27 | 1 | 1 | cs | TRUE
55 | LV_4324-33_0_2_line_55 | NAYY 4x150 SE | 47 | 50 | 0.013799 | 0.208 | 0.08 | 261 | 0 | 0.27 | 1 | 1 | cs | TRUE
56 | LV_4324-33_0_2_line_56 | NAYY 4x150 SE | 48 | 51 | 0.025331 | 0.208 | 0.08 | 261 | 0 | 0.27 | 1 | 1 | cs | TRUE
57 | LV_4324-33_0_2_line_57 | NAYY 4x150 SE | 49 | 52 | 0.01933 | 0.208 | 0.08 | 261 | 0 | 0.27 | 1 | 1 | cs | TRUE
58 | LV_4324-33_0_2_line_58 | NAYY 4x150 SE | 50 | 53 | 0.009569 | 0.208 | 0.08 | 261 | 0 | 0.27 | 1 | 1 | cs | TRUE
59 | LV_4324-33_0_2_line_59 | NAYY 4x150 SE | 50 | 54 | 0.029493 | 0.208 | 0.08 | 261 | 0 | 0.27 | 1 | 1 | cs | TRUE
60 | LV_4324-33_0_2_line_60 | NAYY 4x150 SE | 52 | 105 | 0.00061575 | 0.208 | 0.08 | 261 | 0 | 0.27 | 1 | 1 | cs | TRUE
61 | LV_4324-33_0_2_line_61 | NAYY 4x150 SE | 53 | 90 | 0.0054702 | 0.208 | 0.08 | 261 | 0 | 0.27 | 1 | 1 | cs | TRUE
62 | LV_4324-33_0_2_line_62 | NAYY 4x150 SE | 53 | 114 | 0.016272 | 0.208 | 0.08 | 261 | 0 | 0.27 | 1 | 1 | cs | TRUE
63 | LV_4324-33_0_2_line_63 | NAYY 4x150 SE | 54 | 71 | 0.013558 | 0.208 | 0.08 | 261 | 0 | 0.27 | 1 | 1 | cs | TRUE
64 | LV_4324-33_0_2_line_64 | NAYY 4x150 SE | 54 | 70 | 0.0018141 | 0.208 | 0.08 | 261 | 0 | 0.27 | 1 | 1 | cs | TRUE
65 | LV_4324-33_0_2_line_65 | NAYY 4x150 SE | 55 | 56 | 0.0057287 | 0.208 | 0.08 | 261 | 0 | 0.27 | 1 | 1 | cs | TRUE
66 | LV_4324-33_0_2_line_66 | NAYY 4x150 SE | 55 | 57 | 0.011806 | 0.208 | 0.08 | 261 | 0 | 0.27 | 1 | 1 | cs | TRUE
67 | LV_4324-33_0_2_line_67 | NAYY 4x150 SE | 56 | 58 | 0.01493 | 0.208 | 0.08 | 261 | 0 | 0.27 | 1 | 1 | cs | TRUE
68 | LV_4324-33_0_2_line_68 | NAYY 4x150 SE | 57 | 59 | 0.016747 | 0.208 | 0.08 | 261 | 0 | 0.27 | 1 | 1 | cs | TRUE
69 | LV_4324-33_0_2_line_69 | NAYY 4x150 SE | 57 | 60 | 0.014498 | 0.208 | 0.08 | 261 | 0 | 0.27 | 1 | 1 | cs | TRUE
70 | LV_4324-33_0_2_line_70 | NAYY 4x150 SE | 57 | 61 | 0.03199 | 0.208 | 0.08 | 261 | 0 | 0.27 | 1 | 1 | cs | TRUE
71 | LV_4324-33_0_2_line_71 | NAYY 4x150 SE | 58 | 62 | 0.0040392 | 0.208 | 0.08 | 261 | 0 | 0.27 | 1 | 1 | cs | TRUE
72 | LV_4324-33_0_2_line_72 | NAYY 4x150 SE | 59 | 63 | 0.016969 | 0.208 | 0.08 | 261 | 0 | 0.27 | 1 | 1 | cs | TRUE
73 | LV_4324-33_0_2_line_73 | NAYY 4x150 SE | 60 | 64 | 0.018932 | 0.208 | 0.08 | 261 | 0 | 0.27 | 1 | 1 | cs | TRUE
74 | LV_4324-33_0_2_line_74 | NAYY 4x150 SE | 61 | 65 | 0.00079499 | 0.208 | 0.08 | 261 | 0 | 0.27 | 1 | 1 | cs | TRUE
75 | LV_4324-33_0_2_line_75 | NAYY 4x150 SE | 62 | 66 | 0.014888 | 0.208 | 0.08 | 261 | 0 | 0.27 | 1 | 1 | cs | TRUE
76 | LV_4324-33_0_2_line_76 | NAYY 4x150 SE | 63 | 67 | 0.0094463 | 0.208 | 0.08 | 261 | 0 | 0.27 | 1 | 1 | cs | TRUE
77 | LV_4324-33_0_2_line_77 | NAYY 4x150 SE | 64 | 68 | 0.0097747 | 0.208 | 0.08 | 261 | 0 | 0.27 | 1 | 1 | cs | TRUE
78 | LV_4324-33_0_2_line_78 | NAYY 4x150 SE | 65 | 69 | 0.021578 | 0.208 | 0.08 | 261 | 0 | 0.27 | 1 | 1 | cs | TRUE
79 | LV_4324-33_0_2_line_79 | NAYY 4x150 SE | 66 | 91 | 0.0070422 | 0.208 | 0.08 | 261 | 0 | 0.27 | 1 | 1 | cs | TRUE
80 | LV_4324-33_0_2_line_80 | NAYY 4x150 SE | 67 | 84 | 0.014219 | 0.208 | 0.08 | 261 | 0 | 0.27 | 1 | 1 | cs | TRUE
81 | LV_4324-33_0_2_line_81 | NAYY 4x150 SE | 67 | 85 | 0.01661 | 0.208 | 0.08 | 261 | 0 | 0.27 | 1 | 1 | cs | TRUE
82 | LV_4324-33_0_2_line_82 | NAYY 4x150 SE | 68 | 95 | 0.0072459 | 0.208 | 0.08 | 261 | 0 | 0.27 | 1 | 1 | cs | TRUE
83 | LV_4324-33_0_2_line_83 | NAYY 4x150 SE | 68 | 96 | 0.015391 | 0.208 | 0.08 | 261 | 0 | 0.27 | 1 | 1 | cs | TRUE
84 | LV_4324-33_0_2_line_84 | NAYY 4x150 SE | 69 | 114 | 0.00068203 | 0.208 | 0.08 | 261 | 0 | 0.27 | 1 | 1 | cs | TRUE
85 | LV_4324-33_0_2_line_85 | NAYY 4x150 SE | 71 | 74 | 0.0068353 | 0.208 | 0.08 | 261 | 0 | 0.27 | 1 | 1 | cs | TRUE
86 | LV_4324-33_0_2_line_86 | NAYY 4x150 SE | 72 | 75 | 0.024773 | 0.208 | 0.08 | 261 | 0 | 0.27 | 1 | 1 | cs | TRUE
87 | LV_4324-33_0_2_line_87 | NAYY 4x150 SE | 73 | 76 | 0.057872 | 0.208 | 0.08 | 261 | 0 | 0.27 | 1 | 1 | cs | TRUE
88 | LV_4324-33_0_2_line_88 | NAYY 4x150 SE | 73 | 77 | 0.040181 | 0.208 | 0.08 | 261 | 0 | 0.27 | 1 | 1 | cs | TRUE
89 | LV_4324-33_0_2_line_89 | NAYY 4x150 SE | 74 | 118 | 0.0072179 | 0.208 | 0.08 | 261 | 0 | 0.27 | 1 | 1 | cs | TRUE
90 | LV_4324-33_0_2_line_90 | NAYY 4x150 SE | 78 | 79 | 0.0040985 | 0.208 | 0.08 | 261 | 0 | 0.27 | 1 | 1 | cs | TRUE
91 | LV_4324-33_0_2_line_91 | NAYY 4x150 SE | 79 | 80 | 0.020727 | 0.208 | 0.08 | 261 | 0 | 0.27 | 1 | 1 | cs | TRUE
92 | LV_4324-33_0_2_line_92 | NAYY 4x150 SE | 80 | 81 | 0.017847 | 0.208 | 0.08 | 261 | 0 | 0.27 | 1 | 1 | cs | TRUE
93 | LV_4324-33_0_2_line_93 | NAYY 4x150 SE | 81 | 82 | 0.0082517 | 0.208 | 0.08 | 261 | 0 | 0.27 | 1 | 1 | cs | TRUE
94 | LV_4324-33_0_2_line_94 | NAYY 4x150 SE | 81 | 83 | 0.016028 | 0.208 | 0.08 | 261 | 0 | 0.27 | 1 | 1 | cs | TRUE
95 | LV_4324-33_0_2_line_95 | NAYY 4x150 SE | 83 | 90 | 0.021351 | 0.208 | 0.08 | 261 | 0 | 0.27 | 1 | 1 | cs | TRUE
96 | LV_4324-33_0_2_line_96 | NAYY 4x150 SE | 84 | 86 | 0.016925 | 0.208 | 0.08 | 261 | 0 | 0.27 | 1 | 1 | cs | TRUE
97 | LV_4324-33_0_2_line_97 | NAYY 4x150 SE | 85 | 87 | 0.0014474 | 0.208 | 0.08 | 261 | 0 | 0.27 | 1 | 1 | cs | TRUE
98 | LV_4324-33_0_2_line_98 | NAYY 4x150 SE | 86 | 88 | 0.0011026 | 0.208 | 0.08 | 261 | 0 | 0.27 | 1 | 1 | cs | TRUE
99 | LV_4324-33_0_2_line_99 | NAYY 4x150 SE | 87 | 89 | 0.023883 | 0.208 | 0.08 | 261 | 0 | 0.27 | 1 | 1 | cs | TRUE
100 | LV_4324-33_0_2_line_100 | NAYY 4x150 SE | 88 | 109 | 0.021441 | 0.208 | 0.08 | 261 | 0 | 0.27 | 1 | 1 | cs | TRUE
101 | LV_4324-33_0_2_line_101 | NAYY 4x150 SE | 89 | 127 | 0.0030556 | 0.208 | 0.08 | 261 | 0 | 0.27 | 1 | 1 | cs | TRUE
102 | LV_4324-33_0_2_line_102 | NAYY 4x150 SE | 91 | 92 | 0.010345 | 0.208 | 0.08 | 261 | 0 | 0.27 | 1 | 1 | cs | TRUE
103 | LV_4324-33_0_2_line_103 | NAYY 4x150 SE | 92 | 93 | 0.016777 | 0.208 | 0.08 | 261 | 0 | 0.27 | 1 | 1 | cs | TRUE
104 | LV_4324-33_0_2_line_104 | NAYY 4x150 SE | 93 | 94 | 0.035441 | 0.208 | 0.08 | 261 | 0 | 0.27 | 1 | 1 | cs | TRUE
105 | LV_4324-33_0_2_line_105 | NAYY 4x150 SE | 95 | 97 | 0.058402 | 0.208 | 0.08 | 261 | 0 | 0.27 | 1 | 1 | cs | TRUE
106 | LV_4324-33_0_2_line_106 | NAYY 4x150 SE | 96 | 98 | 0.0059243 | 0.208 | 0.08 | 261 | 0 | 0.27 | 1 | 1 | cs | TRUE
107 | LV_4324-33_0_2_line_107 | NAYY 4x150 SE | 97 | 104 | 0.023873 | 0.208 | 0.08 | 261 | 0 | 0.27 | 1 | 1 | cs | TRUE
108 | LV_4324-33_0_2_line_108 | NAYY 4x150 SE | 98 | 102 | 0.016456 | 0.208 | 0.08 | 261 | 0 | 0.27 | 1 | 1 | cs | TRUE
109 | LV_4324-33_0_2_line_109 | NAYY 4x150 SE | 99 | 100 | 0.0060093 | 0.208 | 0.08 | 261 | 0 | 0.27 | 1 | 1 | cs | TRUE
110 | LV_4324-33_0_2_line_110 | NAYY 4x150 SE | 100 | 101 | 0.013311 | 0.208 | 0.08 | 261 | 0 | 0.27 | 1 | 1 | cs | TRUE
111 | LV_4324-33_0_2_line_111 | NAYY 4x150 SE | 102 | 103 | 0.0020006 | 0.208 | 0.08 | 261 | 0 | 0.27 | 1 | 1 | cs | TRUE
112 | LV_4324-33_0_2_line_112 | NAYY 4x150 SE | 104 | 119 | 0.0099897 | 0.208 | 0.08 | 261 | 0 | 0.27 | 1 | 1 | cs | TRUE
113 | LV_4324-33_0_2_line_113 | NAYY 4x150 SE | 106 | 107 | 0.0086776 | 0.208 | 0.08 | 261 | 0 | 0.27 | 1 | 1 | cs | TRUE
114 | LV_4324-33_0_2_line_114 | NAYY 4x150 SE | 108 | 111 | 0.0014458 | 0.208 | 0.08 | 261 | 0 | 0.27 | 1 | 1 | cs | TRUE
115 | LV_4324-33_0_2_line_115 | NAYY 4x150 SE | 109 | 110 | 0.019316 | 0.208 | 0.08 | 261 | 0 | 0.27 | 1 | 1 | cs | TRUE
116 | LV_4324-33_0_2_line_116 | NAYY 4x150 SE | 111 | 112 | 0.0047303 | 0.208 | 0.08 | 261 | 0 | 0.27 | 1 | 1 | cs | TRUE
117 | LV_4324-33_0_2_line_117 | NAYY 4x150 SE | 112 | 113 | 0.0021616 | 0.208 | 0.08 | 261 | 0 | 0.27 | 1 | 1 | cs | TRUE
118 | LV_4324-33_0_2_line_118 | NAYY 4x150 SE | 113 | 115 | 0.017182 | 0.208 | 0.08 | 261 | 0 | 0.27 | 1 | 1 | cs | TRUE
119 | LV_4324-33_0_2_line_119 | NAYY 4x150 SE | 115 | 116 | 0.028963 | 0.208 | 0.08 | 261 | 0 | 0.27 | 1 | 1 | cs | TRUE
120 | LV_4324-33_0_2_line_120 | NAYY 4x150 SE | 116 | 117 | 2.0578e-05 | 0.208 | 0.08 | 261 | 0 | 0.27 | 1 | 1 | cs | TRUE
121 | LV_4324-33_0_2_line_121 | NAYY 4x150 SE | 117 | 125 | 0.017186 | 0.208 | 0.08 | 261 | 0 | 0.27 | 1 | 1 | cs | TRUE
122 | LV_4324-33_0_2_line_122 | NAYY 4x150 SE | 118 | 126 | 0.017536 | 0.208 | 0.08 | 261 | 0 | 0.27 | 1 | 1 | cs | TRUE
123 | LV_4324-33_0_2_line_123 | NAYY 4x150 SE | 120 | 121 | 0.035038 | 0.208 | 0.08 | 261 | 0 | 0.27 | 1 | 1 | cs | TRUE
124 | LV_4324-33_0_2_line_124 | NAYY 4x150 SE | 121 | 122 | 0.022978 | 0.208 | 0.08 | 261 | 0 | 0.27 | 1 | 1 | cs | TRUE
125 | LV_4324-33_0_2_line_125 | NAYY 4x150 SE | 123 | 124 | 0.00048726 | 0.208 | 0.08 | 261 | 0 | 0.27 | 1 | 1 | cs | TRUE
126 | LV_4324-33_0_2_line_126 | NAYY 4x150 SE | 124 | 125 | 0.021105 | 0.208 | 0.08 | 261 | 0 | 0.27 | 1 | 1 | cs | TRUE

## trafo
| name | std_type | hv_bus | lv_bus | sn_mva | vn_hv_kv | vn_lv_kv | vk_percent | vkr_percent | pfe_kw | i0_percent | shift_degree | tap_side | tap_neutral | tap_min | tap_max | tap_step_percent | tap_step_degree | tap_pos | tap_phase_shifter | parallel | df | in_service
0 | LV_4324-33_0_2_trafo_86 | 0.25 MVA 20/0.4 kV | 128 | 65 | 0.25 | 20 | 0.4 | 6 | 1.44 | 0.8 | 0.32 | 150 | hv | 0 | -2 | 2 | 2.5 | 0 | 0 | FALSE | 1 | 1 | TRUE

## line_geodata
| x0 | y0 | x1 | y1 | x2 | y2 | x3 | y3 | x4 | y4 | x5 | y5
0 | 2663634.7323 | 1271836.713 | 2663648.2159 | 1271852.0267
1 | 2663668.8443 | 1271875.4547 | 2663648.2159 | 1271852.0267
2 | 2663668.8443 | 1271875.4547 | 2663660.7539 | 1271884.0582
3 | 2663633.9493 | 1271912.5629 | 2663660.7539 | 1271884.0582
4 | 2663633.9493 | 1271912.5629 | 2663626.4102 | 1271922.6227
5 | 2663633.9493 | 1271912.5629 | 2663658.7087 | 1271934.7453
6 | 2663633.9493 | 1271912.5629 | 2663624.5255 | 1271901.5766
7 | 2663612.7203 | 1271887.8142 | 2663611.6315 | 1271886.5448
8 | 2663612.7203 | 1271887.8142 | 2663624.5255 | 1271901.5766
9 | 2663597.6313 | 1271870.2234 | 2663611.6315 | 1271886.5448
10 | 2663626.4102 | 1271922.6227 | 2663613.7869 | 1271939.4665 | 2663613.6255 | 1271939.68
11 | 2663601.2003 | 1271956.1114 | 2663613.6255 | 1271939.68
12 | 2663509.5023 | 1272036.9752 | 2663519.8732 | 1272027.9717
13 | 2663539.3818 | 1272045.0138 | 2663522.4324 | 1272025.75 | 2663519.8732 | 1272027.9717
14 | 2663539.3818 | 1272045.0138 | 2663542.8095 | 1272038.9237 | 2663554.054 | 1272022.1762
15 | 2663554.054 | 1272022.1762 | 2663566.9575 | 1272002.9558 | 2663572.028 | 1271995.6353
16 | 2663554.054 | 1272022.1762 | 2663548.1121 | 1272015.0424
17 | 2663579.824 | 1271984.3799 | 2663572.028 | 1271995.6353
18 | 2663544.1382 | 1272010.2714 | 2663548.1121 | 1272015.0424
19 | 2663408.4176 | 1271834.9353 | 2663410.0442 | 1271833.6478
20 | 2663408.4176 | 1271834.9353 | 2663408.3827 | 1271834.9629
21 | 2663417.6639 | 1271827.6162 | 2663410.0442 | 1271833.6478
22 | 2663408.3827 | 1271834.9629 | 2663394.0055 | 1271846.3435
23 | 2663438.4969 | 1271810.3488 | 2663417.6639 | 1271827.6162
24 | 2663417.6639 | 1271827.6162 | 2663409.4037 | 1271817.8402
25 | 2663391.8427 | 1271848.0555 | 2663394.0055 | 1271846.3435
26 | 2663438.4969 | 1271810.3488 | 2663450.727 | 1271799.5004
27 | 2663438.4969 | 1271810.3488 | 2663408.9695 | 1271778.8836
28 | 2663438.4969 | 1271810.3488 | 2663448.1655 | 1271821.8912
29 | 2663397.6171 | 1271803.8906 | 2663409.4037 | 1271817.8402
30 | 2663388.4735 | 1271850.7225 | 2663391.8427 | 1271848.0555
31 | 2663465.4185 | 1271786.4687 | 2663450.727 | 1271799.5004
32 | 2663391.5783 | 1271760.3512 | 2663408.9695 | 1271778.8836
33 | 2663461.4331 | 1271837.0324 | 2663452.0504 | 1271826.5291 | 2663448.1655 | 1271821.8912
34 | 2663397.6171 | 1271803.8906 | 2663395.0475 | 1271800.8493
35 | 2663388.4735 | 1271850.7225 | 2663376.3811 | 1271860.2945
36 | 2663409.8399 | 1271985.7777 | 2663410.6391 | 1271981.1133
37 | 2663403.0415 | 1272025.0891 | 2663404.538 | 1272016.721 | 2663409.8399 | 1271985.7777
38 | 2663414.6973 | 1271957.4288 | 2663410.6391 | 1271981.1133
39 | 2663373.1608 | 1271991.9207 | 2663394.7931 | 1272016.4273 | 2663403.0415 | 1272025.0891
40 | 2663414.6973 | 1271957.4288 | 2663403.4155 | 1271947.7083
41 | 2663373.1608 | 1271991.9207 | 2663344.1503 | 1271960.2921
42 | 2663403.4155 | 1271947.7083 | 2663397.5544 | 1271942.6583
43 | 2663338.3963 | 1271954.0187 | 2663344.1503 | 1271960.2921
44 | 2663380.7302 | 1271928.1624 | 2663397.5544 | 1271942.6583
45 | 2663433.2381 | 1271907.7621 | 2663433.1539 | 1271907.8776 | 2663429.2113 | 1271913.5953 | 2663427.8188 | 1271915.782 | 2663425.13 | 1271920.8725
46 | 2663433.2381 | 1271907.7621 | 2663437.7269 | 1271901.5997
47 | 2663338.3963 | 1271954.0187 | 2663320.961 | 1271934.3834 | 2663318.7296 | 1271931.8657
48 | 2663512.349 | 1271835.1109 | 2663525.4212 | 1271823.493 | 2663531.096 | 1271818.532
49 | 2663509.1159 | 1271837.9844 | 2663512.349 | 1271835.1109
50 | 2663531.096 | 1271818.532 | 2663532.1905 | 1271817.575
51 | 2663509.1159 | 1271837.9844 | 2663519.5469 | 1271850.1363
52 | 2663509.1159 | 1271837.9844 | 2663492.9768 | 1271851.7662
53 | 2663533.6477 | 1271816.3011 | 2663532.1905 | 1271817.575
54 | 2663519.5469 | 1271850.1363 | 2663520.1669 | 1271850.8586
55 | 2663482.2619 | 1271860.4575 | 2663489.6207 | 1271854.6321 | 2663492.9768 | 1271851.7662
56 | 2663552.7186 | 1271799.6288 | 2663533.6477 | 1271816.3011
57 | 2663532.757 | 1271865.5259 | 2663520.1669 | 1271850.8586
58 | 2663475.4871 | 1271867.2344 | 2663482.2619 | 1271860.4575
59 | 2663482.2619 | 1271860.4575 | 2663462.6416 | 1271838.3853
60 | 2663532.757 | 1271865.5259 | 2663533.1581 | 1271865.9931
61 | 2663475.4871 | 1271867.2344 | 2663471.3677 | 1271870.8335
62 | 2663475.4871 | 1271867.2344 | 2663486.311 | 1271879.3845
63 | 2663462.6416 | 1271838.3853 | 2663472.9796 | 1271829.6141
64 | 2663462.6416 | 1271838.3853 | 2663461.4331 | 1271837.0324
65 | 2663530.7603 | 1271929.3172 | 2663534.5618 | 1271933.6028
66 | 2663522.9258 | 1271920.4853 | 2663530.7603 | 1271929.3172
67 | 2663544.4695 | 1271944.7719 | 2663534.5618 | 1271933.6028
68 | 2663522.9258 | 1271920.4853 | 2663534.4416 | 1271908.3259
69 | 2663522.9258 | 1271920.4853 | 2663513.131 | 1271931.1749
70 | 2663522.9258 | 1271920.4853 | 2663501.6467 | 1271896.5991
71 | 2663544.4695 | 1271944.7719 | 2663547.1499 | 1271947.7936
72 | 2663546.1099 | 1271896.0056 | 2663534.4416 | 1271908.3259
73 | 2663513.131 | 1271931.1749 | 2663500.3408 | 1271945.1337
74 | 2663501.1179 | 1271896.0055 | 2663501.6467 | 1271896.5991
75 | 2663557.0445 | 1271958.9177 | 2663553.8781 | 1271955.3784 | 2663547.1499 | 1271947.7936
76 | 2663552.6054 | 1271889.147 | 2663546.1099 | 1271896.0056
77 | 2663493.7373 | 1271952.3405 | 2663500.3408 | 1271945.1337
78 | 2663501.1179 | 1271896.0055 | 2663486.7647 | 1271879.8937
79 | 2663557.0445 | 1271958.9177 | 2663561.7399 | 1271964.1661
80 | 2663552.6054 | 1271889.147 | 2663563.1519 | 1271879.6104
81 | 2663552.6054 | 1271889.147 | 2663563.3576 | 1271901.8078
82 | 2663493.7373 | 1271952.3405 | 2663489.3571 | 1271958.1127
83 | 2663493.7373 | 1271952.3405 | 2663504.0698 | 1271963.7472
84 | 2663486.311 | 1271879.3845 | 2663486.7647 | 1271879.8937
85 | 2663478.1917 | 1271825.1919 | 2663472.9796 | 1271829.6141
86 | 2663465.4185 | 1271786.4687 | 2663483.951 | 1271770.0299
87 | 2663391.5783 | 1271760.3512 | 2663357.0031 | 1271790.8927 | 2663348.2051 | 1271798.6651
88 | 2663391.5783 | 1271760.3512 | 2663422.1426 | 1271734.2682
89 | 2663483.6956 | 1271820.5222 | 2663478.1917 | 1271825.1919
90 | 2663468.5357 | 1271924.6582 | 2663471.2188 | 1271927.7564
91 | 2663468.5357 | 1271924.6582 | 2663454.9667 | 1271908.99
92 | 2663443.2834 | 1271895.4991 | 2663454.9667 | 1271908.99
93 | 2663443.2834 | 1271895.4991 | 2663437.7269 | 1271901.5997
94 | 2663443.2834 | 1271895.4991 | 2663448.972 | 1271890.4007 | 2663455.2894 | 1271884.8811
95 | 2663455.2894 | 1271884.8811 | 2663471.3677 | 1271870.8335
96 | 2663563.1519 | 1271879.6104 | 2663575.7059 | 1271868.2584
97 | 2663563.3576 | 1271901.8078 | 2663564.2945 | 1271902.9111
98 | 2663576.5237 | 1271867.5189 | 2663575.7059 | 1271868.2584
99 | 2663579.7541 | 1271921.115 | 2663564.2945 | 1271902.9111
100 | 2663576.5237 | 1271867.5189 | 2663592.4267 | 1271853.1386
101 | 2663579.7541 | 1271921.115 | 2663581.732 | 1271923.4441
102 | 2663568.6378 | 1271971.8763 | 2663561.7399 | 1271964.1661
103 | 2663579.824 | 1271984.3799 | 2663568.6378 | 1271971.8763
104 | 2663579.824 | 1271984.3799 | 2663601.2003 | 1271956.1114
105 | 2663472.0463 | 1272013.0542 | 2663473.7798 | 1272002.9317 | 2663476.6045 | 1271983.6583 | 2663482.3978 | 1271969.5208 | 2663488.2133 | 1271959.6201 | 2663489.3571 | 1271958.1127
106 | 2663504.0698 | 1271963.7472 | 2663508.0471 | 1271968.1379
107 | 2663472.0463 | 1272013.0542 | 2663486.2572 | 1272017.7105 | 2663493.0041 | 1272011.8772
108 | 2663519.0949 | 1271980.3342 | 2663508.0471 | 1271968.1379
109 | 2663531.7734 | 1271995.4264 | 2663535.6194 | 1272000.0438
110 | 2663544.1382 | 1272010.2714 | 2663535.6194 | 1272000.0438
111 | 2663520.438 | 1271981.8169 | 2663519.0949 | 1271980.3342
112 | 2663500.5609 | 1272005.3436 | 2663493.0041 | 1272011.8772
113 | 2663389.4469 | 1271794.221 | 2663395.0475 | 1271800.8493
114 | 2663375.2475 | 1271861.1918 | 2663376.3811 | 1271860.2945
115 | 2663606.7539 | 1271840.1833 | 2663592.4267 | 1271853.1386
116 | 2663371.5386 | 1271864.1277 | 2663375.2475 | 1271861.1918
117 | 2663371.5386 | 1271864.1277 | 2663369.8437 | 1271865.4693
118 | 2663369.8437 | 1271865.4693 | 2663356.3714 | 1271876.1336
119 | 2663356.3714 | 1271876.1336 | 2663349.9182 | 1271881.2418 | 2663348.0822 | 1271886.9153 | 2663349.1156 | 1271892.9533 | 2663354.6127 | 1271899.6234
120 | 2663354.6127 | 1271899.6234 | 2663354.6258 | 1271899.6393
121 | 2663354.6258 | 1271899.6393 | 2663365.5563 | 1271912.9021
122 | 2663497.0673 | 1271809.1771 | 2663483.6956 | 1271820.5222
123 | 2663303.4888 | 1271914.6698 | 2663302.5841 | 1271928.1928 | 2663304.78 | 1271945.0737 | 2663305.1741 | 1271949.5181
124 | 2663303.4888 | 1271914.6698 | 2663318.7296 | 1271931.8657
125 | 2663380.361 | 1271927.8444 | 2663380.7302 | 1271928.1624
126 | 2663380.361 | 1271927.8444 | 2663372.0675 | 1271920.6986 | 2663366.119 | 1271913.5849 | 2663365.5563 | 1271912.9021

## bus_geodata
| x | y | coords
0 | 2663634.7323 | 1271836.713
1 | 2663648.2159 | 1271852.0267
2 | 2663668.8443 | 1271875.4547
3 | 2663660.7539 | 1271884.0582
4 | 2663633.9493 | 1271912.5629
5 | 2663612.7203 | 1271887.8142
6 | 2663611.6315 | 1271886.5448
7 | 2663624.5255 | 1271901.5766
8 | 2663597.6313 | 1271870.2234
9 | 2663626.4102 | 1271922.6227
10 | 2663658.7087 | 1271934.7453
11 | 2663613.6255 | 1271939.68
12 | 2663509.5023 | 1272036.9752
13 | 2663519.8732 | 1272027.9717
14 | 2663539.3818 | 1272045.0138
15 | 2663554.054 | 1272022.1762
16 | 2663572.028 | 1271995.6353
17 | 2663548.1121 | 1272015.0424
18 | 2663408.4176 | 1271834.9353
19 | 2663410.0442 | 1271833.6478
20 | 2663408.3827 | 1271834.9629
21 | 2663417.6639 | 1271827.6162
22 | 2663394.0055 | 1271846.3435
23 | 2663438.4969 | 1271810.3488
24 | 2663409.4037 | 1271817.8402
25 | 2663391.8427 | 1271848.0555
26 | 2663450.727 | 1271799.5004
27 | 2663408.9695 | 1271778.8836
28 | 2663448.1655 | 1271821.8912
29 | 2663397.6171 | 1271803.8906
30 | 2663388.4735 | 1271850.7225
31 | 2663409.8399 | 1271985.7777
32 | 2663410.6391 | 1271981.1133
33 | 2663403.0415 | 1272025.0891
34 | 2663414.6973 | 1271957.4288
35 | 2663373.1608 | 1271991.9207
36 | 2663403.4155 | 1271947.7083
37 | 2663344.1503 | 1271960.2921
38 | 2663397.5544 | 1271942.6583
39 | 2663425.13 | 1271920.8725
40 | 2663433.2381 | 1271907.7621
41 | 2663338.3963 | 1271954.0187
42 | 2663512.349 | 1271835.1109
43 | 2663531.096 | 1271818.532
44 | 2663509.1159 | 1271837.9844
45 | 2663532.1905 | 1271817.575
46 | 2663519.5469 | 1271850.1363
47 | 2663492.9768 | 1271851.7662
48 | 2663533.6477 | 1271816.3011
49 | 2663520.1669 | 1271850.8586
50 | 2663482.2619 | 1271860.4575
51 | 2663552.7186 | 1271799.6288
52 | 2663532.757 | 1271865.5259
53 | 2663475.4871 | 1271867.2344
54 | 2663462.6416 | 1271838.3853
55 | 2663530.7603 | 1271929.3172
56 | 2663534.5618 | 1271933.6028
57 | 2663522.9258 | 1271920.4853
58 | 2663544.4695 | 1271944.7719
59 | 2663534.4416 | 1271908.3259
60 | 2663513.131 | 1271931.1749
61 | 2663501.6467 | 1271896.5991
62 | 2663547.1499 | 1271947.7936
63 | 2663546.1099 | 1271896.0056
64 | 2663500.3408 | 1271945.1337
65 | 2663501.1179 | 1271896.0055
66 | 2663557.0445 | 1271958.9177
67 | 2663552.6054 | 1271889.147
68 | 2663493.7373 | 1271952.3405
69 | 2663486.7647 | 1271879.8937
70 | 2663461.4331 | 1271837.0324
71 | 2663472.9796 | 1271829.6141
72 | 2663465.4185 | 1271786.4687
73 | 2663391.5783 | 1271760.3512
74 | 2663478.1917 | 1271825.1919
75 | 2663483.951 | 1271770.0299
76 | 2663348.2051 | 1271798.6651
77 | 2663422.1426 | 1271734.2682
78 | 2663471.2188 | 1271927.7564
79 | 2663468.5357 | 1271924.6582
80 | 2663454.9667 | 1271908.99
81 | 2663443.2834 | 1271895.4991
82 | 2663437.7269 | 1271901.5997
83 | 2663455.2894 | 1271884.8811
84 | 2663563.1519 | 1271879.6104
85 | 2663563.3576 | 1271901.8078
86 | 2663575.7059 | 1271868.2584
87 | 2663564.2945 | 1271902.9111
88 | 2663576.5237 | 1271867.5189
89 | 2663579.7541 | 1271921.115
90 | 2663471.3677 | 1271870.8335
91 | 2663561.7399 | 1271964.1661
92 | 2663568.6378 | 1271971.8763
93 | 2663579.824 | 1271984.3799
94 | 2663601.2003 | 1271956.1114
95 | 2663489.3571 | 1271958.1127
96 | 2663504.0698 | 1271963.7472
97 | 2663472.0463 | 1272013.0542
98 | 2663508.0471 | 1271968.1379
99 | 2663531.7734 | 1271995.4264
100 | 2663535.6194 | 1272000.0438
101 | 2663544.1382 | 1272010.2714
102 | 2663519.0949 | 1271980.3342
103 | 2663520.438 | 1271981.8169
104 | 2663493.0041 | 1272011.8772
105 | 2663533.1581 | 1271865.9931
106 | 2663395.0475 | 1271800.8493
107 | 2663389.4469 | 1271794.221
108 | 2663376.3811 | 1271860.2945
109 | 2663592.4267 | 1271853.1386
110 | 2663606.7539 | 1271840.1833
111 | 2663375.2475 | 1271861.1918
112 | 2663371.5386 | 1271864.1277
113 | 2663369.8437 | 1271865.4693
114 | 2663486.311 | 1271879.3845
115 | 2663356.3714 | 1271876.1336
116 | 2663354.6127 | 1271899.6234
117 | 2663354.6258 | 1271899.6393
118 | 2663483.6956 | 1271820.5222
119 | 2663500.5609 | 1272005.3436
120 | 2663305.1741 | 1271949.5181
121 | 2663303.4888 | 1271914.6698
122 | 2663318.7296 | 1271931.8657
123 | 2663380.7302 | 1271928.1624
124 | 2663380.361 | 1271927.8444
125 | 2663365.5563 | 1271912.9021
126 | 2663497.0673 | 1271809.1771
127 | 2663581.732 | 1271923.4441
128 | 2663522.9258 | 1271920.4853

## line_std_types
| c_nf_per_km | r_ohm_per_km | x_ohm_per_km | max_i_ka | type | q_mm2 | alpha | voltage_rating
NAYY 4x50 SE | 210 | 0.642 | 0.083 | 0.142 | cs | 50 | 0.00403 | LV
NAYY 4x120 SE | 264 | 0.225 | 0.08 | 0.242 | cs | 120 | 0.00403 | LV
NAYY 4x150 SE | 261 | 0.208 | 0.08 | 0.27 | cs | 150 | 0.00403 | LV
NA2XS2Y 1x95 RM/25 12/20 kV | 216 | 0.313 | 0.132 | 0.252 | cs | 95 | 0.00403 | MV
NA2XS2Y 1x185 RM/25 12/20 kV | 273 | 0.161 | 0.117 | 0.362 | cs | 185 | 0.00403 | MV
NA2XS2Y 1x240 RM/25 12/20 kV | 304 | 0.122 | 0.112 | 0.421 | cs | 240 | 0.00403 | MV
NA2XS2Y 1x95 RM/25 6/10 kV | 315 | 0.313 | 0.123 | 0.249 | cs | 95 | 0.00403 | MV
NA2XS2Y 1x185 RM/25 6/10 kV | 406 | 0.161 | 0.11 | 0.358 | cs | 185 | 0.00403 | MV
NA2XS2Y 1x240 RM/25 6/10 kV | 456 | 0.122 | 0.105 | 0.416 | cs | 240 | 0.00403 | MV
NA2XS2Y 1x150 RM/25 12/20 kV | 250 | 0.206 | 0.116 | 0.319 | cs | 150 | 0.00403 | MV
NA2XS2Y 1x120 RM/25 12/20 kV | 230 | 0.253 | 0.119 | 0.283 | cs | 120 | 0.00403 | MV
NA2XS2Y 1x70 RM/25 12/20 kV | 190 | 0.443 | 0.132 | 0.22 | cs | 70 | 0.00403 | MV
NA2XS2Y 1x150 RM/25 6/10 kV | 360 | 0.206 | 0.11 | 0.315 | cs | 150 | 0.00403 | MV
NA2XS2Y 1x120 RM/25 6/10 kV | 340 | 0.253 | 0.113 | 0.28 | cs | 120 | 0.00403 | MV
NA2XS2Y 1x70 RM/25 6/10 kV | 280 | 0.443 | 0.123 | 0.217 | cs | 70 | 0.00403 | MV
N2XS(FL)2Y 1x120 RM/35 64/110 kV | 112 | 0.153 | 0.166 | 0.366 | cs | 120 | 0.00393 | HV
N2XS(FL)2Y 1x185 RM/35 64/110 kV | 125 | 0.099 | 0.156 | 0.457 | cs | 185 | 0.00393 | HV
N2XS(FL)2Y 1x240 RM/35 64/110 kV | 135 | 0.075 | 0.149 | 0.526 | cs | 240 | 0.00393 | HV
N2XS(FL)2Y 1x300 RM/35 64/110 kV | 144 | 0.06 | 0.144 | 0.588 | cs | 300 | 0.00393 | HV
15-AL1/3-ST1A 0.4 | 11 | 1.8769 | 0.35 | 0.105 | ol | 16 | 0.00403 | LV
24-AL1/4-ST1A 0.4 | 11.25 | 1.2012 | 0.335 | 0.14 | ol | 24 | 0.00403 | LV
48-AL1/8-ST1A 0.4 | 12.2 | 0.5939 | 0.3 | 0.21 | ol | 48 | 0.00403 | LV
94-AL1/15-ST1A 0.4 | 13.2 | 0.306 | 0.29 | 0.35 | ol | 94 | 0.00403 | LV
34-AL1/6-ST1A 10.0 | 9.7 | 0.8342 | 0.36 | 0.17 | ol | 34 | 0.00403 | MV
48-AL1/8-ST1A 10.0 | 10.1 | 0.5939 | 0.35 | 0.21 | ol | 48 | 0.00403 | MV
70-AL1/11-ST1A 10.0 | 10.4 | 0.4132 | 0.339 | 0.29 | ol | 70 | 0.00403 | MV
94-AL1/15-ST1A 10.0 | 10.75 | 0.306 | 0.33 | 0.35 | ol | 94 | 0.00403 | MV
122-AL1/20-ST1A 10.0 | 11.1 | 0.2376 | 0.323 | 0.41 | ol | 122 | 0.00403 | MV
149-AL1/24-ST1A 10.0 | 11.25 | 0.194 | 0.315 | 0.47 | ol | 149 | 0.00403 | MV
34-AL1/6-ST1A 20.0 | 9.15 | 0.8342 | 0.382 | 0.17 | ol | 34 | 0.00403 | MV
48-AL1/8-ST1A 20.0 | 9.5 | 0.5939 | 0.372 | 0.21 | ol | 48 | 0.00403 | MV
70-AL1/11-ST1A 20.0 | 9.7 | 0.4132 | 0.36 | 0.29 | ol | 70 | 0.00403 | MV
94-AL1/15-ST1A 20.0 | 10 | 0.306 | 0.35 | 0.35 | ol | 94 | 0.00403 | MV
122-AL1/20-ST1A 20.0 | 10.3 | 0.2376 | 0.344 | 0.41 | ol | 122 | 0.00403 | MV
149-AL1/24-ST1A 20.0 | 10.5 | 0.194 | 0.337 | 0.47 | ol | 149 | 0.00403 | MV
184-AL1/30-ST1A 20.0 | 10.75 | 0.1571 | 0.33 | 0.535 | ol | 184 | 0.00403 | MV
243-AL1/39-ST1A 20.0 | 11 | 0.1188 | 0.32 | 0.645 | ol | 243 | 0.00403 | MV
48-AL1/8-ST1A 110.0 | 8 | 0.5939 | 0.46 | 0.21 | ol | 48 | 0.00403 | HV
70-AL1/11-ST1A 110.0 | 8.4 | 0.4132 | 0.45 | 0.29 | ol | 70 | 0.00403 | HV
94-AL1/15-ST1A 110.0 | 8.65 | 0.306 | 0.44 | 0.35 | ol | 94 | 0.00403 | HV
122-AL1/20-ST1A 110.0 | 8.5 | 0.2376 | 0.43 | 0.41 | ol | 122 | 0.00403 | HV
149-AL1/24-ST1A 110.0 | 8.75 | 0.194 | 0.41 | 0.47 | ol | 149 | 0.00403 | HV
184-AL1/30-ST1A 110.0 | 8.8 | 0.1571 | 0.4 | 0.535 | ol | 184 | 0.00403 | HV
243-AL1/39-ST1A 110.0 | 9 | 0.1188 | 0.39 | 0.645 | ol | 243 | 0.00403 | HV
305-AL1/39-ST1A 110.0 | 9.2 | 0.0949 | 0.38 | 0.74 | ol | 305 | 0.00403 | HV
490-AL1/64-ST1A 110.0 | 9.75 | 0.059 | 0.37 | 0.96 | ol | 490 | 0.00403 | HV
679-AL1/86-ST1A 110.0 | 9.95 | 0.042 | 0.36 | 1.15 | ol | 679 | 0.00403 | HV
490-AL1/64-ST1A 220.0 | 10 | 0.059 | 0.285 | 0.96 | ol | 490 | 0.00403 | HV
679-AL1/86-ST1A 220.0 | 11.7 | 0.042 | 0.275 | 1.15 | ol | 679 | 0.00403 | HV
490-AL1/64-ST1A 380.0 | 11 | 0.059 | 0.253 | 0.96 | ol | 490 | 0.00403 | HV
679-AL1/86-ST1A 380.0 | 14.6 | 0.042 | 0.25 | 1.15 | ol | 679 | 0.00403 | HV

## trafo_std_types
| i0_percent | pfe_kw | vkr_percent | sn_mva | vn_lv_kv | vn_hv_kv | vk_percent | shift_degree | vector_group | tap_side | tap_neutral | tap_min | tap_max | tap_step_degree | tap_step_percent | tap_phase_shifter
160 MVA 380/110 kV | 0.06 | 60 | 0.25 | 160 | 110 | 380 | 12.2 | 0 | Yy0 | hv | 0 | -9 | 9 | 0 | 1.5 | FALSE
100 MVA 220/110 kV | 0.06 | 55 | 0.26 | 100 | 110 | 220 | 12 | 0 | Yy0 | hv | 0 | -9 | 9 | 0 | 1.5 | FALSE
63 MVA 110/20 kV | 0.04 | 22 | 0.32 | 63 | 20 | 110 | 18 | 150 | YNd5 | hv | 0 | -9 | 9 | 0 | 1.5 | FALSE
40 MVA 110/20 kV | 0.05 | 18 | 0.34 | 40 | 20 | 110 | 16.2 | 150 | YNd5 | hv | 0 | -9 | 9 | 0 | 1.5 | FALSE
25 MVA 110/20 kV | 0.07 | 14 | 0.41 | 25 | 20 | 110 | 12 | 150 | YNd5 | hv | 0 | -9 | 9 | 0 | 1.5 | FALSE
63 MVA 110/10 kV | 0.04 | 22 | 0.32 | 63 | 10 | 110 | 18 | 150 | YNd5 | hv | 0 | -9 | 9 | 0 | 1.5 | FALSE
40 MVA 110/10 kV | 0.05 | 18 | 0.34 | 40 | 10 | 110 | 16.2 | 150 | YNd5 | hv | 0 | -9 | 9 | 0 | 1.5 | FALSE
25 MVA 110/10 kV | 0.07 | 14 | 0.41 | 25 | 10 | 110 | 12 | 150 | YNd5 | hv | 0 | -9 | 9 | 0 | 1.5 | FALSE
0.25 MVA 20/0.4 kV | 0.32 | 0.8 | 1.44 | 0.25 | 0.4 | 20 | 6 | 150 | Yzn5 | hv | 0 | -2 | 2 | 0 | 2.5 | FALSE
0.4 MVA 20/0.4 kV | 0.3375 | 1.35 | 1.425 | 0.4 | 0.4 | 20 | 6 | 150 | Dyn5 | hv | 0 | -2 | 2 | 0 | 2.5 | FALSE
0.63 MVA 20/0.4 kV | 0.2619 | 1.65 | 1.206 | 0.63 | 0.4 | 20 | 6 | 150 | Dyn5 | hv | 0 | -2 | 2 | 0 | 2.5 | FALSE
0.25 MVA 10/0.4 kV | 0.24 | 0.6 | 1.2 | 0.25 | 0.4 | 10 | 4 | 150 | Dyn5 | hv | 0 | -2 | 2 | 0 | 2.5 | FALSE
0.4 MVA 10/0.4 kV | 0.2375 | 0.95 | 1.325 | 0.4 | 0.4 | 10 | 4 | 150 | Dyn5 | hv | 0 | -2 | 2 | 0 | 2.5 | FALSE
0.63 MVA 10/0.4 kV | 0.1873 | 1.18 | 1.0794 | 0.63 | 0.4 | 10 | 4 | 150 | Dyn5 | hv | 0 | -2 | 2 | 0 | 2.5 | FALSE

## trafo3w_std_types
| sn_hv_mva | sn_mv_mva | sn_lv_mva | vn_hv_kv | vn_mv_kv | vn_lv_kv | vk_hv_percent | vk_mv_percent | vk_lv_percent | vkr_hv_percent | vkr_mv_percent | vkr_lv_percent | pfe_kw | i0_percent | shift_mv_degree | shift_lv_degree | vector_group | tap_side | tap_neutral | tap_min | tap_max | tap_step_percent
63/25/38 MVA 110/20/10 kV | 63 | 25 | 38 | 110 | 20 | 10 | 10.4 | 10.4 | 10.4 | 0.28 | 0.32 | 0.35 | 35 | 0.89 | 0 | 0 | YN0yn0yn0 | hv | 0 | -10 | 10 | 1.2
63/25/38 MVA 110/10/10 kV | 63 | 25 | 38 | 110 | 10 | 10 | 10.4 | 10.4 | 10.4 | 0.28 | 0.32 | 0.35 | 35 | 0.89 | 0 | 0 | YN0yn0yn0 | hv | 0 | -10 | 10 | 1.2

## fuse_std_types
| fuse_type | i_rated_a | t_avg | t_min | t_total | x_avg | x_min | x_total
HV 100A | HV 100A | 100 | 0 | [10.0, 3.64, 0.854, 0.281, 0.1, 0.0531, 0.022, 0.01] | [10.0, 4.267, 1.21, 0.403, 0.1, 0.058, 0.022, 0.01] | 0 | [300.0, 350.0, 450.0, 550.0, 700.0, 850.0, 1200.0, 1752.0] | [600.0, 700.0, 900.0, 1150.0, 1665.0, 2000.0, 3000.0, 4313.0]
HV 10A | HV 10A | 10 | 0 | [10.0, 1675.0, 0.344, 0.156, 0.1, 0.0417, 0.0171, 0.01] | [10.0, 1.3, 0.3, 0.155, 0.1, 0.0555, 0.023, 0.01] | 0 | [30.0, 32.0, 35.0, 37.0, 39.0, 50.0, 70.0, 88.0] | [60.0, 70.0, 80.0, 87.0, 94.0, 110.0, 150.0, 216.0]
HV 125A | HV 125A | 125 | 0 | [10.0, 1.82, 0.344, 0.1, 0.0467, 0.0269, 0.01] | [10.0, 2.478, 0.426, 0.1, 0.0427, 0.0211, 0.01] | 0 | [375.0, 500.0, 700.0, 925.0, 1200.0, 1500.0, 2341.0] | [750.0, 1000.0, 1500.0, 2200.0, 3000.0, 4000.0, 5765.0]
HV 160A | HV 160A | 160 | 0 | [10.0, 4.15, 1.03, 0.198, 0.1, 0.051, 0.0172, 0.01] | [10.0, 2.3, 0.734, 0.274, 0.1, 0.046, 0.0177, 0.01] | 0 | [480.0, 550.0, 700.0, 1000.0, 1260.0, 1600.0, 2500.0, 3227.0] | [960.0, 1300.0, 1700.0, 2200.0, 2996.0, 4000.0, 6000.0, 7946.0]
HV 16A | HV 16A | 16 | 0 | [10.0, 0.352, 0.164, 0.1, 0.0649, 0.0342, 0.01] | [10.0, 2.34, 0.722, 0.181, 0.1, 0.055, 0.0296, 0.01] | 0 | [48.0, 60.0, 65.0, 71.0, 80.0, 100.0, 162.0] | [96.0, 110.0, 125.0, 150.0, 168.0, 200.0, 250.0, 398.0]
HV 200A | HV 200A | 200 | 0 | [10.0, 4.267, 1.21, 0.403, 0.1, 0.058, 0.022, 0.01] | [10.0, 3.73, 1.654, 0.328, 0.1, 0.0531, 0.019, 0.01] | 0 | [600.0, 700.0, 900.0, 1150.0, 1665.0, 2000.0, 3000.0, 4313.0] | [1200.0, 1500.0, 1800.0, 2700.0, 3960.0, 5000.0, 7500.0, 10620.0]
HV 20A | HV 20A | 20 | 0 | [10.0, 1.3, 0.3, 0.155, 0.1, 0.0555, 0.023, 0.01] | [10.0, 1.3, 0.161, 0.1, 0.0611, 0.0399, 0.0141, 0.01] | 0 | [60.0, 70.0, 80.0, 87.0, 94.0, 110.0, 150.0, 216.0] | [120.0, 150.0, 200.0, 223.0, 260.0, 300.0, 450.0, 532.0]
HV 25A | HV 25A | 25 | 0 | [10.0, 2.512, 0.833, 0.299, 0.1, 0.0372, 0.0223, 0.01] | [10.0, 3.125, 0.597, 0.198, 0.1, 0.0378, 0.022, 0.01] | 0 | [75.0, 82.0, 90.0, 100.0, 124.0, 170.0, 200.0, 289.0] | [150.0, 170.0, 210.0, 250.0, 294.0, 400.0, 500.0, 711.0]
HV 31.5A | HV 31.5A | 31.5 | 0 | [10.0, 2.34, 0.722, 0.181, 0.1, 0.055, 0.0296, 0.01] | [10.0, 2.84, 0.368, 0.164, 0.1, 0.0621, 0.0378, 0.0195, 0.01] | 0 | [95.0, 110.0, 125.0, 150.0, 165.0, 200.0, 250.0, 390.0] | [189.0, 220.0, 300.0, 350.0, 393.0, 450.0, 530.0, 700.0, 960.0]
HV 40A | HV 40A | 40 | 0 | [10.0, 1.3, 0.161, 0.1, 0.0611, 0.0399, 0.0141, 0.01] | [10.0, 2.05, 0.369, 0.198, 0.1, 0.051, 0.0298, 0.01] | 0 | [120.0, 150.0, 200.0, 223.0, 260.0, 300.0, 450.0, 532.0] | [240.0, 300.0, 400.0, 450.0, 530.0, 650.0, 800.0, 1311.0]
HV 50A | HV 50A | 50 | 0 | [10.0, 3.215, 0.597, 0.198, 0.1, 0.0378, 0.022, 0.01] | [10.0, 3.64, 0.854, 0.281, 0.1, 0.0531, 0.022, 0.01] | 0 | [150.0, 170.0, 210.0, 250.0, 294.0, 400.0, 500.0, 711.0] | [300.0, 350.0, 450.0, 550.0, 700.0, 850.0, 1200.0, 1752.0]
HV 6.3A | HV 6.3A | 6.3 | 0 | [10.0, 1.39, 0.344, 0.168, 0.1, 0.056, 0.0263, 0.01] | [10.0, 1.711, 0.516, 0.198, 0.1, 0.0634, 0.0303, 0.01] | 0 | [19.0, 19.5, 20.4, 20.8, 22.0, 25.0, 32.0, 48.0] | [38.0, 40.0, 43.0, 48.0, 53.0, 60.0, 75.0, 118.0]
HV 63A | HV 63A | 63 | 0 | [10.0, 2.84, 0.368, 0.164, 0.1, 0.0621, 0.0378, 0.0195, 0.01] | [10.0, 1.82, 0.344, 0.1, 0.0467, 0.0269, 0.01] | 0 | [189.0, 220.0, 300.0, 350.0, 393.0, 450.0, 530.0, 700.0, 961.0] | [378.0, 500.0, 700.0, 934.0, 1200.0, 1500.0, 2366.0]
HV 80A | HV 80A | 80 | 0 | [10.0, 2.05, 0.369, 0.198, 0.1, 0.051, 0.0298, 0.01] | [10.0, 4.15, 1.03, 0.198, 0.1, 0.051, 0.0172, 0.01] | 0 | [240.0, 300.0, 400.0, 450.0, 530.0, 650.0, 800.0, 1311.0] | [480.0, 550.0, 700.0, 1000.0, 1260.0, 1600.0, 2500.0, 3227.0]
Siemens NH-1-100 | Siemens NH-1-100 | 100 | [5400.0, 2000.0, 400.0, 20.0, 1.0, 0.2, 0.012, 0.004] | 0 | 0 | [150.0, 190.0, 250.0, 430.0, 900.0, 1250.0, 2700.0, 3600.0] | 0 | 0
Siemens NH-1-125 | Siemens NH-1-125 | 125 | [4800.0, 120.0, 7.0, 0.1, 0.004] | 0 | 0 | [180.0, 400.0, 740.0, 2000.0, 4250.0] | 0 | 0
Siemens NH-1-16 | Siemens NH-1-16 | 16 | [4000.0, 400.0, 2.0, 0.1, 0.04, 0.01] | 0 | 0 | [26.0, 35.0, 75.0, 150.0, 200.0, 300.0] | 0 | 0
Siemens NH-1-160 | Siemens NH-1-160 | 160 | [4800.0, 120.0, 7.0, 0.1, 0.004] | 0 | 0 | [210.0, 500.0, 900.0, 2300.0, 5000.0] | 0 | 0
Siemens NH-1-25 | Siemens NH-1-25 | 25 | [4000.0, 1000.0, 10.0, 0.2, 0.02, 0.01] | 0 | 0 | [40.0, 50.0, 100.0, 210.0, 400.0, 500.0] | 0 | 0
Siemens NH-1-50 | Siemens NH-1-50 | 50 | [4000.0, 40.0, 4.0, 1.0, 0.02, 0.01] | 0 | 0 | [86.0, 200.0, 300.0, 400.0, 1000.0, 1280.0] | 0 | 0
Siemens NH-1-63 | Siemens NH-1-63 | 63 | [4000.0, 100.0, 10.0, 2.0, 0.04, 0.01] | 0 | 0 | [100.0, 200.0, 300.0, 400.0, 1000.0, 1500.0] | 0 | 0
Siemens NH-1-80 | Siemens NH-1-80 | 80 | [4800.0, 120.0, 7.0, 0.1, 0.01] | 0 | 0 | [150.58, 250.0, 450.0, 1150.0, 2470.0] | 0 | 0
Siemens NH-2-1000 | Siemens NH-2-1000 | 1000 | [4800.0, 120.0, 7.0, 0.1, 0.004] | 0 | 0 | [1900.0, 3500.0, 8400.0, 24000.0, 52000.0] | 0 | 0
Siemens NH-2-200 | Siemens NH-2-200 | 200 | [4800.0, 120.0, 7.0, 0.1, 0.004] | 0 | 0 | [280.0, 650.0, 1200.0, 3000.0, 7000.0] | 0 | 0
Siemens NH-2-224 | Siemens NH-2-224 | 224 | [4800.0, 120.0, 7.0, 0.2, 0.04, 0.004] | 0 | 0 | [400.0, 750.0, 1453.0, 3025.0, 4315.0, 7600.0] | 0 | 0
Siemens NH-2-250 | Siemens NH-2-250 | 250 | [4800.0, 120.0, 7.0, 0.1, 0.004] | 0 | 0 | [450.0, 800.0, 1650.0, 4000.0, 8500.0] | 0 | 0
Siemens NH-2-315 | Siemens NH-2-315 | 315 | [4800.0, 120.0, 7.0, 0.1, 0.004] | 0 | 0 | [550.0, 920.0, 1900.0, 5000.0, 11000.0] | 0 | 0
Siemens NH-2-355 | Siemens NH-2-355 | 355 | [4800.0, 120.0, 6.0, 0.1, 0.004] | 0 | 0 | [650.0, 1116.27, 2350.0, 5840.0, 12790.0] | 0 | 0
Siemens NH-2-400 | Siemens NH-2-400 | 400 | [4800.0, 120.0, 7.0, 0.1, 0.004] | 0 | 0 | [720.0, 1350.0, 2800.0, 6500.0, 15000.0] | 0 | 0
Siemens NH-2-425 | Siemens NH-2-425 | 425 | [4800.0, 120.0, 7.0, 0.1, 0.004] | 0 | 0 | [850.0, 1500.0, 3050.0, 7500.0, 16500.0] | 0 | 0
Siemens NH-2-630 | Siemens NH-2-630 | 630 | [4800.0, 120.0, 7.0, 0.1, 0.004] | 0 | 0 | [1200.0, 2000.0, 4800.0, 12000.0, 26000.0] | 0 | 0

## dtypes
| element | column | dtype
0 | bus | name | object
1 | bus | vn_kv | float64
2 | bus | type | object
3 | bus | zone | object
4 | bus | in_service | bool
5 | load | name | object
6 | load | bus | uint32
7 | load | p_mw | float64
8 | load | q_mvar | float64
9 | load | const_z_percent | float64
10 | load | const_i_percent | float64
11 | load | sn_mva | float64
12 | load | scaling | float64
13 | load | in_service | bool
14 | load | type | object
15 | ext_grid | name | object
16 | ext_grid | bus | uint32
17 | ext_grid | vm_pu | float64
18 | ext_grid | va_degree | float64
19 | ext_grid | slack_weight | float64
20 | ext_grid | in_service | bool
21 | line | name | object
22 | line | std_type | object
23 | line | from_bus | uint32
24 | line | to_bus | uint32
25 | line | length_km | float64
26 | line | r_ohm_per_km | float64
27 | line | x_ohm_per_km | float64
28 | line | c_nf_per_km | float64
29 | line | g_us_per_km | float64
30 | line | max_i_ka | float64
31 | line | df | float64
32 | line | parallel | uint32
33 | line | type | object
34 | line | in_service | bool
35 | trafo | name | object
36 | trafo | std_type | object
37 | trafo | hv_bus | uint32
38 | trafo | lv_bus | uint32
39 | trafo | sn_mva | float64
40 | trafo | vn_hv_kv | float64
41 | trafo | vn_lv_kv | float64
42 | trafo | vk_percent | float64
43 | trafo | vkr_percent | float64
44 | trafo | pfe_kw | float64
45 | trafo | i0_percent | float64
46 | trafo | shift_degree | float64
47 | trafo | tap_side | object
48 | trafo | tap_neutral | int32
49 | trafo | tap_min | int32
50 | trafo | tap_max | int32
51 | trafo | tap_step_percent | float64
52 | trafo | tap_step_degree | float64
53 | trafo | tap_pos | int32
54 | trafo | tap_phase_shifter | bool
55 | trafo | parallel | uint32
56 | trafo | df | float64
57 | trafo | in_service | bool
58 | line_geodata | coords | object
59 | bus_geodata | x | float64
60 | bus_geodata | y | float64
61 | bus_geodata | coords | object

## parameters
| version | format_version | converged | OPF_converged | name | f_hz | sn_mva
0 | 2.14.6 | 2.14.0 | FALSE | FALSE |  | 50 | 1