## bus
| name | vn_kv | type | zone | in_service
0 | bus_LV_4471-11_1_4_node_6 | 0.4 | n |  | TRUE
1 | bus_LV_4471-11_1_4_node_7 | 0.4 | n |  | TRUE
2 | bus_LV_4471-11_1_4_node_150 | 0.4 | n |  | TRUE
3 | bus_LV_4471-11_1_4_node_149 | 0.4 | n |  | TRUE
4 | bus_LV_4471-11_1_4_node_10 | 0.4 | n |  | TRUE
5 | bus_LV_4471-11_1_4_node_11 | 0.4 | n |  | TRUE
6 | bus_LV_4471-11_1_4_node_12 | 0.4 | n |  | TRUE
7 | bus_LV_4471-11_1_4_node_23 | 0.4 | n |  | TRUE
8 | bus_LV_4471-11_1_4_node_91 | 0.4 | n |  | TRUE
9 | bus_LV_4471-11_1_4_node_13 | 0.4 | n |  | TRUE
10 | bus_LV_4471-11_1_4_node_14 | 0.4 | n |  | TRUE
11 | bus_LV_4471-11_1_4_node_16 | 0.4 | n |  | TRUE
12 | bus_LV_4471-11_1_4_node_163 | 0.4 | n |  | TRUE
13 | bus_LV_4471-11_1_4_node_162 | 0.4 | n |  | TRUE
14 | bus_LV_4471-11_1_4_node_17 | 0.4 | n |  | TRUE
15 | bus_LV_4471-11_1_4_node_18 | 0.4 | n |  | TRUE
16 | bus_LV_4471-11_1_4_node_19 | 0.4 | n |  | TRUE
17 | bus_LV_4471-11_1_4_node_97 | 0.4 | n |  | TRUE
18 | bus_LV_4471-11_1_4_node_96 | 0.4 | n |  | TRUE
19 | bus_LV_4471-11_1_4_node_98 | 0.4 | n |  | TRUE
20 | bus_LV_4471-11_1_4_node_95 | 0.4 | n |  | TRUE
21 | bus_LV_4471-11_1_4_node_20 | 0.4 | n |  | TRUE
22 | bus_LV_4471-11_1_4_node_21 | 0.4 | n |  | TRUE
23 | bus_LV_4471-11_1_4_node_22 | 0.4 | n |  | TRUE
24 | bus_LV_4471-11_1_4_node_199 | 0.4 | n |  | TRUE
25 | bus_LV_4471-11_1_4_node_198 | 0.4 | n |  | TRUE
26 | bus_LV_4471-11_1_4_node_92 | 0.4 | n |  | TRUE
27 | bus_LV_4471-11_1_4_node_51 | 0.4 | n |  | TRUE
28 | bus_LV_4471-11_1_4_node_180 | 0.4 | n |  | TRUE
29 | bus_LV_4471-11_1_4_node_205 | 0.4 | n |  | TRUE
30 | bus_LV_4471-11_1_4_node_93 | 0.4 | n |  | TRUE
31 | bus_LV_4471-11_1_4_node_94 | 0.4 | n |  | TRUE
32 | bus_LV_4471-11_1_4_node_99 | 0.4 | n |  | TRUE
33 | bus_LV_4471-11_1_4_node_100 | 0.4 | n |  | TRUE
34 | bus_LV_4471-11_1_4_node_101 | 0.4 | n |  | TRUE
35 | bus_LV_4471-11_1_4_node_102 | 0.4 | n |  | TRUE
36 | bus_LV_4471-11_1_4_node_106 | 0.4 | n |  | TRUE
37 | bus_LV_4471-11_1_4_node_103 | 0.4 | n |  | TRUE
38 | bus_LV_4471-11_1_4_node_107 | 0.4 | n |  | TRUE
39 | bus_LV_4471-11_1_4_node_104 | 0.4 | n |  | TRUE
40 | bus_LV_4471-11_1_4_node_105 | 0.4 | n |  | TRUE
41 | bus_LV_4471-11_1_4_node_116 | 0.4 | n |  | TRUE
42 | bus_LV_4471-11_1_4_node_119 | 0.4 | n |  | TRUE
43 | bus_LV_4471-11_1_4_node_117 | 0.4 | n |  | TRUE
44 | bus_LV_4471-11_1_4_node_108 | 0.4 | n |  | TRUE
45 | bus_LV_4471-11_1_4_node_109 | 0.4 | n |  | TRUE
46 | bus_LV_4471-11_1_4_node_110 | 0.4 | n |  | TRUE
47 | bus_LV_4471-11_1_4_node_111 | 0.4 | n |  | TRUE
48 | bus_LV_4471-11_1_4_node_112 | 0.4 | n |  | TRUE
49 | bus_LV_4471-11_1_4_node_113 | 0.4 | n |  | TRUE
50 | bus_LV_4471-11_1_4_node_114 | 0.4 | n |  | TRUE
51 | bus_LV_4471-11_1_4_node_115 | 0.4 | n |  | TRUE
52 | bus_LV_4471-11_1_4_node_120 | 0.4 | n |  | TRUE
53 | bus_LV_4471-11_1_4_node_123 | 0.4 | n |  | TRUE
54 | bus_LV_4471-11_1_4_node_121 | 0.4 | n |  | TRUE
55 | bus_LV_4471-11_1_4_node_124 | 0.4 | n |  | TRUE
56 | bus_LV_4471-11_1_4_node_118 | 0.4 | n |  | TRUE
57 | bus_LV_4471-11_1_4_node_122 | 0.4 | n |  | TRUE
58 | bus_LV_4471-11_1_4_node_129 | 0.4 | n |  | TRUE
59 | bus_LV_4471-11_1_4_node_125 | 0.4 | n |  | TRUE
60 | bus_LV_4471-11_1_4_node_128 | 0.4 | n |  | TRUE
61 | bus_LV_4471-11_1_4_node_126 | 0.4 | n |  | TRUE
62 | bus_LV_4471-11_1_4_node_130 | 0.4 | n |  | TRUE
63 | bus_LV_4471-11_1_4_node_131 | 0.4 | n |  | TRUE
64 | bus_LV_4471-11_1_4_node_134 | 0.4 | n |  | TRUE
65 | bus_LV_4471-11_1_4_node_151 | 0.4 | n |  | TRUE
66 | bus_LV_4471-11_1_4_node_132 | 0.4 | n |  | TRUE
67 | bus_LV_4471-11_1_4_node_133 | 0.4 | n |  | TRUE
68 | bus_LV_4471-11_1_4_node_135 | 0.4 | n |  | TRUE
69 | bus_LV_4471-11_1_4_node_136 | 0.4 | n |  | TRUE
70 | bus_LV_4471-11_1_4_node_140 | 0.4 | n |  | TRUE
71 | bus_LV_4471-11_1_4_node_155 | 0.4 | n |  | TRUE
72 | bus_LV_4471-11_1_4_node_152 | 0.4 | n |  | TRUE
73 | bus_LV_4471-11_1_4_node_138 | 0.4 | n |  | TRUE
74 | bus_LV_4471-11_1_4_node_153 | 0.4 | n |  | TRUE
75 | bus_LV_4471-11_1_4_node_137 | 0.4 | n |  | TRUE
76 | bus_LV_4471-11_1_4_node_139 | 0.4 | n |  | TRUE
77 | bus_LV_4471-11_1_4_node_141 | 0.4 | n |  | TRUE
78 | bus_LV_4471-11_1_4_node_142 | 0.4 | n |  | TRUE
79 | bus_LV_4471-11_1_4_node_144 | 0.4 | n |  | TRUE
80 | bus_LV_4471-11_1_4_node_143 | 0.4 | n |  | TRUE
81 | bus_LV_4471-11_1_4_node_174 | 0.4 | n |  | TRUE
82 | bus_LV_4471-11_1_4_node_145 | 0.4 | n |  | TRUE
83 | bus_LV_4471-11_1_4_node_172 | 0.4 | n |  | TRUE
84 | bus_LV_4471-11_1_4_node_146 | 0.4 | n |  | TRUE
85 | bus_LV_4471-11_1_4_node_147 | 0.4 | n |  | TRUE
86 | bus_LV_4471-11_1_4_node_148 | 0.4 | n |  | TRUE
87 | bus_LV_4471-11_1_4_node_154 | 0.4 | n |  | TRUE
88 | bus_LV_4471-11_1_4_node_156 | 0.4 | n |  | TRUE
89 | bus_LV_4471-11_1_4_node_157 | 0.4 | n |  | TRUE
90 | bus_LV_4471-11_1_4_node_158 | 0.4 | n |  | TRUE
91 | bus_LV_4471-11_1_4_node_159 | 0.4 | n |  | TRUE
92 | bus_LV_4471-11_1_4_node_160 | 0.4 | n |  | TRUE
93 | bus_LV_4471-11_1_4_node_161 | 0.4 | n |  | TRUE
94 | bus_LV_4471-11_1_4_node_164 | 0.4 | n |  | TRUE
95 | bus_LV_4471-11_1_4_node_165 | 0.4 | n |  | TRUE
96 | bus_LV_4471-11_1_4_node_167 | 0.4 | n |  | TRUE
97 | bus_LV_4471-11_1_4_node_166 | 0.4 | n |  | TRUE
98 | bus_LV_4471-11_1_4_node_168 | 0.4 | n |  | TRUE
99 | bus_LV_4471-11_1_4_node_170 | 0.4 | n |  | TRUE
100 | bus_LV_4471-11_1_4_node_171 | 0.4 | n |  | TRUE
101 | bus_LV_4471-11_1_4_node_173 | 0.4 | n |  | TRUE
102 | bus_LV_4471-11_1_4_node_175 | 0.4 | n |  | TRUE
103 | bus_LV_4471-11_1_4_node_178 | 0.4 | n |  | TRUE
104 | bus_LV_4471-11_1_4_node_176 | 0.4 | n |  | TRUE
105 | bus_LV_4471-11_1_4_node_187 | 0.4 | n |  | TRUE
106 | bus_LV_4471-11_1_4_node_177 | 0.4 | n |  | TRUE
107 | bus_LV_4471-11_1_4_node_179 | 0.4 | n |  | TRUE
108 | bus_LV_4471-11_1_4_node_186 | 0.4 | n |  | TRUE
109 | bus_LV_4471-11_1_4_node_182 | 0.4 | n |  | TRUE
110 | bus_LV_4471-11_1_4_node_188 | 0.4 | n |  | TRUE
111 | bus_LV_4471-11_1_4_node_181 | 0.4 | n |  | TRUE
112 | bus_LV_4471-11_1_4_node_202 | 0.4 | n |  | TRUE
113 | bus_LV_4471-11_1_4_node_183 | 0.4 | n |  | TRUE
114 | bus_LV_4471-11_1_4_node_184 | 0.4 | n |  | TRUE
115 | bus_LV_4471-11_1_4_node_185 | 0.4 | n |  | TRUE
116 | bus_LV_4471-11_1_4_node_194 | 0.4 | n |  | TRUE
117 | bus_LV_4471-11_1_4_node_189 | 0.4 | n |  | TRUE
118 | bus_LV_4471-11_1_4_node_203 | 0.4 | n |  | TRUE
119 | bus_LV_4471-11_1_4_node_193 | 0.4 | n |  | TRUE
120 | bus_LV_4471-11_1_4_node_190 | 0.4 | n |  | TRUE
121 | bus_LV_4471-11_1_4_node_191 | 0.4 | n |  | TRUE
122 | bus_LV_4471-11_1_4_node_192 | 0.4 | n |  | TRUE
123 | bus_LV_4471-11_1_4_node_200 | 0.4 | n |  | TRUE
124 | bus_LV_4471-11_1_4_node_201 | 0.4 | n |  | TRUE
125 | bus_LV_4471-11_1_4_node_195 | 0.4 | n |  | TRUE
126 | bus_LV_4471-11_1_4_node_196 | 0.4 | n |  | TRUE
127 | bus_LV_4471-11_1_4_node_197 | 0.4 | n |  | TRUE
128 | bus_LV_4471-11_1_4_node_204 | 0.4 | n |  | TRUE
129 | bus_MV_414_0_node_161 | 20 | n |  | TRUE

## load
| name | bus | p_mw | q_mvar | const_z_percent | const_i_percent | sn_mva | scaling | in_service | type
0 | LV_4471-11_1_4_load_6 | 0 | 0.0041817 | 0.001048 | 0 | 0 |  | 1 | TRUE | wye
1 | LV_4471-11_1_4_load_7 | 1 | 0.0018492 | 0.00046345 | 0 | 0 |  | 1 | TRUE | wye
2 | LV_4471-11_1_4_load_150 | 2 | 0.0015171 | 0.00038022 | 0 | 0 |  | 1 | TRUE | wye
3 | LV_4471-11_1_4_load_149 | 3 | 0.0011917 | 0.00029866 | 0 | 0 |  | 1 | TRUE | wye
4 | LV_4471-11_1_4_load_10 | 4 | 0.00048783 | 0.00012226 | 0 | 0 |  | 1 | TRUE | wye
5 | LV_4471-11_1_4_load_11 | 5 | 0.00095273 | 0.00023878 | 0 | 0 |  | 1 | TRUE | wye
6 | LV_4471-11_1_4_load_12 | 6 | 0.00054119 | 0.00013564 | 0 | 0 |  | 1 | TRUE | wye
7 | LV_4471-11_1_4_load_23 | 7 | 0.00077082 | 0.00019319 | 0 | 0 |  | 1 | TRUE | wye
8 | LV_4471-11_1_4_load_91 | 8 | 0.00059151 | 0.00014825 | 0 | 0 |  | 1 | TRUE | wye
9 | LV_4471-11_1_4_load_13 | 9 | 0.00096057 | 0.00024074 | 0 | 0 |  | 1 | TRUE | wye
10 | LV_4471-11_1_4_load_14 | 10 | 0.0011952 | 0.00029955 | 0 | 0 |  | 1 | TRUE | wye
11 | LV_4471-11_1_4_load_16 | 11 | 0.0017832 | 0.00044691 | 0 | 0 |  | 1 | TRUE | wye
12 | LV_4471-11_1_4_load_163 | 12 | 0.00069225 | 0.00017349 | 0 | 0 |  | 1 | TRUE | wye
13 | LV_4471-11_1_4_load_162 | 13 | 0.00097844 | 0.00024522 | 0 | 0 |  | 1 | TRUE | wye
14 | LV_4471-11_1_4_load_17 | 14 | 0.0010819 | 0.00027114 | 0 | 0 |  | 1 | TRUE | wye
15 | LV_4471-11_1_4_load_18 | 15 | 0.0010833 | 0.00027151 | 0 | 0 |  | 1 | TRUE | wye
16 | LV_4471-11_1_4_load_19 | 16 | 0.00097171 | 0.00024353 | 0 | 0 |  | 1 | TRUE | wye
17 | LV_4471-11_1_4_load_97 | 17 | 0.0008917 | 0.00022348 | 0 | 0 |  | 1 | TRUE | wye
18 | LV_4471-11_1_4_load_96 | 18 | 0.0017644 | 0.00044219 | 0 | 0 |  | 1 | TRUE | wye
19 | LV_4471-11_1_4_load_98 | 19 | 0.0010661 | 0.0002672 | 0 | 0 |  | 1 | TRUE | wye
20 | LV_4471-11_1_4_load_95 | 20 | 0.00079391 | 0.00019897 | 0 | 0 |  | 1 | TRUE | wye
21 | LV_4471-11_1_4_load_20 | 21 | 0.0027993 | 0.00070157 | 0 | 0 |  | 1 | TRUE | wye
22 | LV_4471-11_1_4_load_21 | 22 | 0.00030389 | 7.6162e-05 | 0 | 0 |  | 1 | TRUE | wye
23 | LV_4471-11_1_4_load_22 | 23 | 0.00034689 | 8.6938e-05 | 0 | 0 |  | 1 | TRUE | wye
24 | LV_4471-11_1_4_load_199 | 24 | 0.00080764 | 0.00020241 | 0 | 0 |  | 1 | TRUE | wye
25 | LV_4471-11_1_4_load_198 | 25 | 0.00063118 | 0.00015819 | 0 | 0 |  | 1 | TRUE | wye
26 | LV_4471-11_1_4_load_92 | 26 | 0.00073185 | 0.00018342 | 0 | 0 |  | 1 | TRUE | wye
27 | LV_4471-11_1_4_load_51 | 27 | 0.0020367 | 0.00051046 | 0 | 0 |  | 1 | TRUE | wye
28 | LV_4471-11_1_4_load_205 | 29 | 0.0011322 | 0.00028375 | 0 | 0 |  | 1 | TRUE | wye
29 | LV_4471-11_1_4_load_93 | 30 | 0.0012875 | 0.00032269 | 0 | 0 |  | 1 | TRUE | wye
30 | LV_4471-11_1_4_load_94 | 31 | 0.00048572 | 0.00012173 | 0 | 0 |  | 1 | TRUE | wye
31 | LV_4471-11_1_4_load_99 | 32 | 0.0015234 | 0.0003818 | 0 | 0 |  | 1 | TRUE | wye
32 | LV_4471-11_1_4_load_100 | 33 | 0.0027646 | 0.00069286 | 0 | 0 |  | 1 | TRUE | wye
33 | LV_4471-11_1_4_load_101 | 34 | 0.0016046 | 0.00040214 | 0 | 0 |  | 1 | TRUE | wye
34 | LV_4471-11_1_4_load_106 | 36 | 0.0018422 | 0.00046171 | 0 | 0 |  | 1 | TRUE | wye
35 | LV_4471-11_1_4_load_103 | 37 | 0.0013833 | 0.00034668 | 0 | 0 |  | 1 | TRUE | wye
36 | LV_4471-11_1_4_load_107 | 38 | 0.0039119 | 0.00098042 | 0 | 0 |  | 1 | TRUE | wye
37 | LV_4471-11_1_4_load_104 | 39 | 0.00095489 | 0.00023932 | 0 | 0 |  | 1 | TRUE | wye
38 | LV_4471-11_1_4_load_119 | 42 | 0.0055037 | 0.0013793 | 0 | 0 |  | 1 | TRUE | wye
39 | LV_4471-11_1_4_load_117 | 43 | 0.0019915 | 0.00049913 | 0 | 0 |  | 1 | TRUE | wye
40 | LV_4471-11_1_4_load_108 | 44 | 0.00097372 | 0.00024404 | 0 | 0 |  | 1 | TRUE | wye
41 | LV_4471-11_1_4_load_109 | 45 | 0.002757 | 0.00069098 | 0 | 0 |  | 1 | TRUE | wye
42 | LV_4471-11_1_4_load_110 | 46 | 0.0022858 | 0.00057287 | 0 | 0 |  | 1 | TRUE | wye
43 | LV_4471-11_1_4_load_111 | 47 | 0.0033603 | 0.00084216 | 0 | 0 |  | 1 | TRUE | wye
44 | LV_4471-11_1_4_load_112 | 48 | 0.0034783 | 0.00087175 | 0 | 0 |  | 1 | TRUE | wye
45 | LV_4471-11_1_4_load_114 | 50 | 0.0021201 | 0.00053135 | 0 | 0 |  | 1 | TRUE | wye
46 | LV_4471-11_1_4_load_115 | 51 | 0.0046523 | 0.001166 | 0 | 0 |  | 1 | TRUE | wye
47 | LV_4471-11_1_4_load_120 | 52 | 0.0028256 | 0.00070817 | 0 | 0 |  | 1 | TRUE | wye
48 | LV_4471-11_1_4_load_123 | 53 | 0.0013473 | 0.00033765 | 0 | 0 |  | 1 | TRUE | wye
49 | LV_4471-11_1_4_load_124 | 55 | 0.0016069 | 0.00040273 | 0 | 0 |  | 1 | TRUE | wye
50 | LV_4471-11_1_4_load_118 | 56 | 0.0011484 | 0.00028782 | 0 | 0 |  | 1 | TRUE | wye
51 | LV_4471-11_1_4_load_122 | 57 | 0.003159 | 0.00079173 | 0 | 0 |  | 1 | TRUE | wye
52 | LV_4471-11_1_4_load_129 | 58 | 0.0026272 | 0.00065843 | 0 | 0 |  | 1 | TRUE | wye
53 | LV_4471-11_1_4_load_128 | 60 | 0.0030419 | 0.00076237 | 0 | 0 |  | 1 | TRUE | wye
54 | LV_4471-11_1_4_load_126 | 61 | 0.0022356 | 0.00056029 | 0 | 0 |  | 1 | TRUE | wye
55 | LV_4471-11_1_4_load_130 | 62 | 0.0010044 | 0.00025173 | 0 | 0 |  | 1 | TRUE | wye
56 | LV_4471-11_1_4_load_134 | 64 | 0.0038844 | 0.00097353 | 0 | 0 |  | 1 | TRUE | wye
57 | LV_4471-11_1_4_load_151 | 65 | 0.00051457 | 0.00012896 | 0 | 0 |  | 1 | TRUE | wye
58 | LV_4471-11_1_4_load_132 | 66 | 0.00099259 | 0.00024877 | 0 | 0 |  | 1 | TRUE | wye
59 | LV_4471-11_1_4_load_135 | 68 | 0.0010522 | 0.0002637 | 0 | 0 |  | 1 | TRUE | wye
60 | LV_4471-11_1_4_load_136 | 69 | 0.00041181 | 0.00010321 | 0 | 0 |  | 1 | TRUE | wye
61 | LV_4471-11_1_4_load_155 | 71 | 0.0030469 | 0.00076362 | 0 | 0 |  | 1 | TRUE | wye
62 | LV_4471-11_1_4_load_138 | 73 | 0.0013714 | 0.0003437 | 0 | 0 |  | 1 | TRUE | wye
63 | LV_4471-11_1_4_load_153 | 74 | 0.0050695 | 0.0012705 | 0 | 0 |  | 1 | TRUE | wye
64 | LV_4471-11_1_4_load_137 | 75 | 0.0024119 | 0.00060447 | 0 | 0 |  | 1 | TRUE | wye
65 | LV_4471-11_1_4_load_141 | 77 | 0.003432 | 0.00086015 | 0 | 0 |  | 1 | TRUE | wye
66 | LV_4471-11_1_4_load_142 | 78 | 0.001203 | 0.00030151 | 0 | 0 |  | 1 | TRUE | wye
67 | LV_4471-11_1_4_load_174 | 81 | 0.003706 | 0.00092882 | 0 | 0 |  | 1 | TRUE | wye
68 | LV_4471-11_1_4_load_145 | 82 | 0.0019514 | 0.00048908 | 0 | 0 |  | 1 | TRUE | wye
69 | LV_4471-11_1_4_load_146 | 84 | 0.0048972 | 0.0012274 | 0 | 0 |  | 1 | TRUE | wye
70 | LV_4471-11_1_4_load_148 | 86 | 0.00378 | 0.00094735 | 0 | 0 |  | 1 | TRUE | wye
71 | LV_4471-11_1_4_load_154 | 87 | 0.0034992 | 0.00087699 | 0 | 0 |  | 1 | TRUE | wye
72 | LV_4471-11_1_4_load_156 | 88 | 0.0020535 | 0.00051466 | 0 | 0 |  | 1 | TRUE | wye
73 | LV_4471-11_1_4_load_157 | 89 | 0.0019472 | 0.00048801 | 0 | 0 |  | 1 | TRUE | wye
74 | LV_4471-11_1_4_load_158 | 90 | 0.0015198 | 0.0003809 | 0 | 0 |  | 1 | TRUE | wye
75 | LV_4471-11_1_4_load_161 | 93 | 0.0024222 | 0.00060707 | 0 | 0 |  | 1 | TRUE | wye
76 | LV_4471-11_1_4_load_164 | 94 | 0.0017125 | 0.00042919 | 0 | 0 |  | 1 | TRUE | wye
77 | LV_4471-11_1_4_load_167 | 96 | 0.0023491 | 0.00058875 | 0 | 0 |  | 1 | TRUE | wye
78 | LV_4471-11_1_4_load_166 | 97 | 0.0013903 | 0.00034844 | 0 | 0 |  | 1 | TRUE | wye
79 | LV_4471-11_1_4_load_168 | 98 | 0.00064725 | 0.00016222 | 0 | 0 |  | 1 | TRUE | wye
80 | LV_4471-11_1_4_load_170 | 99 | 0.0021259 | 0.0005328 | 0 | 0 |  | 1 | TRUE | wye
81 | LV_4471-11_1_4_load_171 | 100 | 0.0011899 | 0.00029823 | 0 | 0 |  | 1 | TRUE | wye
82 | LV_4471-11_1_4_load_173 | 101 | 0.001394 | 0.00034937 | 0 | 0 |  | 1 | TRUE | wye
83 | LV_4471-11_1_4_load_175 | 102 | 0.0029697 | 0.00074428 | 0 | 0 |  | 1 | TRUE | wye
84 | LV_4471-11_1_4_load_178 | 103 | 0.0019982 | 0.00050079 | 0 | 0 |  | 1 | TRUE | wye
85 | LV_4471-11_1_4_load_176 | 104 | 0.0016048 | 0.0004022 | 0 | 0 |  | 1 | TRUE | wye
86 | LV_4471-11_1_4_load_187 | 105 | 0.0015616 | 0.00039138 | 0 | 0 |  | 1 | TRUE | wye
87 | LV_4471-11_1_4_load_186 | 108 | 0.0011424 | 0.00028632 | 0 | 0 |  | 1 | TRUE | wye
88 | LV_4471-11_1_4_load_182 | 109 | 0.0026566 | 0.0006658 | 0 | 0 |  | 1 | TRUE | wye
89 | LV_4471-11_1_4_load_188 | 110 | 0.0013555 | 0.00033972 | 0 | 0 |  | 1 | TRUE | wye
90 | LV_4471-11_1_4_load_181 | 111 | 0.0013783 | 0.00034543 | 0 | 0 |  | 1 | TRUE | wye
91 | LV_4471-11_1_4_load_194 | 116 | 0.0020233 | 0.00050708 | 0 | 0 |  | 1 | TRUE | wye
92 | LV_4471-11_1_4_load_189 | 117 | 0.0022134 | 0.00055473 | 0 | 0 |  | 1 | TRUE | wye
93 | LV_4471-11_1_4_load_203 | 118 | 0.0022161 | 0.00055541 | 0 | 0 |  | 1 | TRUE | wye
94 | LV_4471-11_1_4_load_193 | 119 | 0.00082559 | 0.00020691 | 0 | 0 |  | 1 | TRUE | wye
95 | LV_4471-11_1_4_load_190 | 120 | 0.001207 | 0.0003025 | 0 | 0 |  | 1 | TRUE | wye
96 | LV_4471-11_1_4_load_191 | 121 | 0.00069501 | 0.00017419 | 0 | 0 |  | 1 | TRUE | wye
97 | LV_4471-11_1_4_load_192 | 122 | 0.00073078 | 0.00018315 | 0 | 0 |  | 1 | TRUE | wye
98 | LV_4471-11_1_4_load_200 | 123 | 0.00098064 | 0.00024577 | 0 | 0 |  | 1 | TRUE | wye
99 | LV_4471-11_1_4_load_201 | 124 | 0.0019914 | 0.0004991 | 0 | 0 |  | 1 | TRUE | wye
100 | LV_4471-11_1_4_load_197 | 127 | 0.00065962 | 0.00016532 | 0 | 0 |  | 1 | TRUE | wye
101 | LV_4471-11_1_4_load_204 | 128 | 0.00062135 | 0.00015572 | 0 | 0 |  | 1 | TRUE | wye

## ext_grid
| name | bus | vm_pu | va_degree | slack_weight | in_service
0 |  | 76 | 1 | 0 | 1 | TRUE

## line
| name | std_type | from_bus | to_bus | length_km | r_ohm_per_km | x_ohm_per_km | c_nf_per_km | g_us_per_km | max_i_ka | df | parallel | type | in_service
0 | LV_4471-11_1_4_line_0 | NAYY 4x150 SE | 0 | 1 | 0.22748 | 0.208 | 0.08 | 261 | 0 | 0.27 | 1 | 1 | cs | TRUE
1 | LV_4471-11_1_4_line_1 | NAYY 4x150 SE | 1 | 2 | 0.093472 | 0.208 | 0.08 | 261 | 0 | 0.27 | 1 | 1 | cs | TRUE
2 | LV_4471-11_1_4_line_2 | NAYY 4x150 SE | 2 | 3 | 0.013776 | 0.208 | 0.08 | 261 | 0 | 0.27 | 1 | 1 | cs | TRUE
3 | LV_4471-11_1_4_line_3 | NAYY 4x150 SE | 3 | 86 | 0.0048041 | 0.208 | 0.08 | 261 | 0 | 0.27 | 1 | 1 | cs | TRUE
4 | LV_4471-11_1_4_line_4 | NAYY 4x150 SE | 4 | 5 | 0.0073206 | 0.208 | 0.08 | 261 | 0 | 0.27 | 1 | 1 | cs | TRUE
5 | LV_4471-11_1_4_line_5 | NAYY 4x150 SE | 5 | 6 | 0.053933 | 0.208 | 0.08 | 261 | 0 | 0.27 | 1 | 1 | cs | TRUE
6 | LV_4471-11_1_4_line_6 | NAYY 4x150 SE | 6 | 7 | 0.014336 | 0.208 | 0.08 | 261 | 0 | 0.27 | 1 | 1 | cs | TRUE
7 | LV_4471-11_1_4_line_7 | NAYY 4x150 SE | 7 | 8 | 0.0082942 | 0.208 | 0.08 | 261 | 0 | 0.27 | 1 | 1 | cs | TRUE
8 | LV_4471-11_1_4_line_8 | NAYY 4x150 SE | 8 | 26 | 0.025346 | 0.208 | 0.08 | 261 | 0 | 0.27 | 1 | 1 | cs | TRUE
9 | LV_4471-11_1_4_line_9 | NAYY 4x150 SE | 9 | 10 | 0.0012062 | 0.208 | 0.08 | 261 | 0 | 0.27 | 1 | 1 | cs | TRUE
10 | LV_4471-11_1_4_line_10 | NAYY 4x150 SE | 9 | 11 | 0.047945 | 0.208 | 0.08 | 261 | 0 | 0.27 | 1 | 1 | cs | TRUE
11 | LV_4471-11_1_4_line_11 | NAYY 4x150 SE | 11 | 12 | 0.0073458 | 0.208 | 0.08 | 261 | 0 | 0.27 | 1 | 1 | cs | TRUE
12 | LV_4471-11_1_4_line_12 | NAYY 4x150 SE | 12 | 13 | 0.034803 | 0.208 | 0.08 | 261 | 0 | 0.27 | 1 | 1 | cs | TRUE
13 | LV_4471-11_1_4_line_13 | NAYY 4x150 SE | 13 | 92 | 0.019953 | 0.208 | 0.08 | 261 | 0 | 0.27 | 1 | 1 | cs | TRUE
14 | LV_4471-11_1_4_line_14 | NAYY 4x150 SE | 14 | 15 | 0.07066 | 0.208 | 0.08 | 261 | 0 | 0.27 | 1 | 1 | cs | TRUE
15 | LV_4471-11_1_4_line_15 | NAYY 4x150 SE | 15 | 16 | 0.021286 | 0.208 | 0.08 | 261 | 0 | 0.27 | 1 | 1 | cs | TRUE
16 | LV_4471-11_1_4_line_16 | NAYY 4x150 SE | 16 | 17 | 0.021674 | 0.208 | 0.08 | 261 | 0 | 0.27 | 1 | 1 | cs | TRUE
17 | LV_4471-11_1_4_line_17 | NAYY 4x150 SE | 16 | 18 | 0.01414 | 0.208 | 0.08 | 261 | 0 | 0.27 | 1 | 1 | cs | TRUE
18 | LV_4471-11_1_4_line_18 | NAYY 4x150 SE | 17 | 19 | 0.0058501 | 0.208 | 0.08 | 261 | 0 | 0.27 | 1 | 1 | cs | TRUE
19 | LV_4471-11_1_4_line_19 | NAYY 4x150 SE | 18 | 20 | 0.017271 | 0.208 | 0.08 | 261 | 0 | 0.27 | 1 | 1 | cs | TRUE
20 | LV_4471-11_1_4_line_20 | NAYY 4x150 SE | 19 | 32 | 0.020916 | 0.208 | 0.08 | 261 | 0 | 0.27 | 1 | 1 | cs | TRUE
21 | LV_4471-11_1_4_line_21 | NAYY 4x150 SE | 20 | 31 | 0.015357 | 0.208 | 0.08 | 261 | 0 | 0.27 | 1 | 1 | cs | TRUE
22 | LV_4471-11_1_4_line_22 | NAYY 4x150 SE | 21 | 22 | 0.10129 | 0.208 | 0.08 | 261 | 0 | 0.27 | 1 | 1 | cs | TRUE
23 | LV_4471-11_1_4_line_23 | NAYY 4x150 SE | 22 | 23 | 0.022746 | 0.208 | 0.08 | 261 | 0 | 0.27 | 1 | 1 | cs | TRUE
24 | LV_4471-11_1_4_line_24 | NAYY 4x150 SE | 23 | 24 | 0.031273 | 0.208 | 0.08 | 261 | 0 | 0.27 | 1 | 1 | cs | TRUE
25 | LV_4471-11_1_4_line_25 | NAYY 4x150 SE | 24 | 25 | 0.019879 | 0.208 | 0.08 | 261 | 0 | 0.27 | 1 | 1 | cs | TRUE
26 | LV_4471-11_1_4_line_26 | NAYY 4x150 SE | 25 | 127 | 0.020558 | 0.208 | 0.08 | 261 | 0 | 0.27 | 1 | 1 | cs | TRUE
27 | LV_4471-11_1_4_line_27 | NAYY 4x150 SE | 26 | 30 | 0.001868 | 0.208 | 0.08 | 261 | 0 | 0.27 | 1 | 1 | cs | TRUE
28 | LV_4471-11_1_4_line_28 | NAYY 4x150 SE | 27 | 28 | 0.019288 | 0.208 | 0.08 | 261 | 0 | 0.27 | 1 | 1 | cs | TRUE
29 | LV_4471-11_1_4_line_29 | NAYY 4x150 SE | 28 | 29 | 0.0067178 | 0.208 | 0.08 | 261 | 0 | 0.27 | 1 | 1 | cs | TRUE
30 | LV_4471-11_1_4_line_30 | NAYY 4x150 SE | 29 | 112 | 0.047775 | 0.208 | 0.08 | 261 | 0 | 0.27 | 1 | 1 | cs | TRUE
31 | LV_4471-11_1_4_line_31 | NAYY 4x150 SE | 30 | 31 | 0.023521 | 0.208 | 0.08 | 261 | 0 | 0.27 | 1 | 1 | cs | TRUE
32 | LV_4471-11_1_4_line_32 | NAYY 4x150 SE | 32 | 33 | 0.0032009 | 0.208 | 0.08 | 261 | 0 | 0.27 | 1 | 1 | cs | TRUE
33 | LV_4471-11_1_4_line_33 | NAYY 4x150 SE | 33 | 34 | 0.015593 | 0.208 | 0.08 | 261 | 0 | 0.27 | 1 | 1 | cs | TRUE
34 | LV_4471-11_1_4_line_34 | NAYY 4x150 SE | 34 | 35 | 0.0035677 | 0.208 | 0.08 | 261 | 0 | 0.27 | 1 | 1 | cs | TRUE
35 | LV_4471-11_1_4_line_35 | NAYY 4x150 SE | 35 | 36 | 0.018381 | 0.208 | 0.08 | 261 | 0 | 0.27 | 1 | 1 | cs | TRUE
36 | LV_4471-11_1_4_line_36 | NAYY 4x150 SE | 35 | 37 | 0.02878 | 0.208 | 0.08 | 261 | 0 | 0.27 | 1 | 1 | cs | TRUE
37 | LV_4471-11_1_4_line_37 | NAYY 4x150 SE | 36 | 38 | 0.0023341 | 0.208 | 0.08 | 261 | 0 | 0.27 | 1 | 1 | cs | TRUE
38 | LV_4471-11_1_4_line_38 | NAYY 4x150 SE | 37 | 39 | 0.027421 | 0.208 | 0.08 | 261 | 0 | 0.27 | 1 | 1 | cs | TRUE
39 | LV_4471-11_1_4_line_39 | NAYY 4x150 SE | 38 | 44 | 0.018033 | 0.208 | 0.08 | 261 | 0 | 0.27 | 1 | 1 | cs | TRUE
40 | LV_4471-11_1_4_line_40 | NAYY 4x150 SE | 39 | 40 | 0.017333 | 0.208 | 0.08 | 261 | 0 | 0.27 | 1 | 1 | cs | TRUE
41 | LV_4471-11_1_4_line_41 | NAYY 4x150 SE | 40 | 41 | 0.012008 | 0.208 | 0.08 | 261 | 0 | 0.27 | 1 | 1 | cs | TRUE
42 | LV_4471-11_1_4_line_42 | NAYY 4x150 SE | 41 | 42 | 0.028681 | 0.208 | 0.08 | 261 | 0 | 0.27 | 1 | 1 | cs | TRUE
43 | LV_4471-11_1_4_line_43 | NAYY 4x150 SE | 41 | 43 | 0.020467 | 0.208 | 0.08 | 261 | 0 | 0.27 | 1 | 1 | cs | TRUE
44 | LV_4471-11_1_4_line_44 | NAYY 4x150 SE | 43 | 56 | 0.0083252 | 0.208 | 0.08 | 261 | 0 | 0.27 | 1 | 1 | cs | TRUE
45 | LV_4471-11_1_4_line_45 | NAYY 4x150 SE | 44 | 45 | 0.012046 | 0.208 | 0.08 | 261 | 0 | 0.27 | 1 | 1 | cs | TRUE
46 | LV_4471-11_1_4_line_46 | NAYY 4x150 SE | 45 | 46 | 0.012407 | 0.208 | 0.08 | 261 | 0 | 0.27 | 1 | 1 | cs | TRUE
47 | LV_4471-11_1_4_line_47 | NAYY 4x150 SE | 46 | 47 | 0.01414 | 0.208 | 0.08 | 261 | 0 | 0.27 | 1 | 1 | cs | TRUE
48 | LV_4471-11_1_4_line_48 | NAYY 4x150 SE | 47 | 48 | 0.021264 | 0.208 | 0.08 | 261 | 0 | 0.27 | 1 | 1 | cs | TRUE
49 | LV_4471-11_1_4_line_49 | NAYY 4x150 SE | 48 | 49 | 0.018086 | 0.208 | 0.08 | 261 | 0 | 0.27 | 1 | 2 | cs | TRUE
50 | LV_4471-11_1_4_line_50 | NAYY 4x150 SE | 49 | 50 | 0.014068 | 0.208 | 0.08 | 261 | 0 | 0.27 | 1 | 1 | cs | TRUE
51 | LV_4471-11_1_4_line_51 | NAYY 4x150 SE | 49 | 51 | 0.013245 | 0.208 | 0.08 | 261 | 0 | 0.27 | 1 | 2 | cs | TRUE
52 | LV_4471-11_1_4_line_52 | NAYY 4x150 SE | 50 | 52 | 0.0044448 | 0.208 | 0.08 | 261 | 0 | 0.27 | 1 | 1 | cs | TRUE
53 | LV_4471-11_1_4_line_53 | NAYY 4x150 SE | 51 | 53 | 0.014379 | 0.208 | 0.08 | 261 | 0 | 0.27 | 1 | 2 | cs | TRUE
54 | LV_4471-11_1_4_line_54 | NAYY 4x150 SE | 52 | 54 | 0.01685 | 0.208 | 0.08 | 261 | 0 | 0.27 | 1 | 1 | cs | TRUE
55 | LV_4471-11_1_4_line_55 | NAYY 4x150 SE | 53 | 55 | 0.011697 | 0.208 | 0.08 | 261 | 0 | 0.27 | 1 | 2 | cs | TRUE
56 | LV_4471-11_1_4_line_56 | NAYY 4x150 SE | 54 | 57 | 0.015873 | 0.208 | 0.08 | 261 | 0 | 0.27 | 1 | 1 | cs | TRUE
57 | LV_4471-11_1_4_line_57 | NAYY 4x150 SE | 55 | 59 | 0.026795 | 0.208 | 0.08 | 261 | 0 | 0.27 | 1 | 2 | cs | TRUE
58 | LV_4471-11_1_4_line_58 | NAYY 4x150 SE | 57 | 58 | 0.0090141 | 0.208 | 0.08 | 261 | 0 | 0.27 | 1 | 1 | cs | TRUE
59 | LV_4471-11_1_4_line_59 | NAYY 4x150 SE | 59 | 60 | 0.003077 | 0.208 | 0.08 | 261 | 0 | 0.27 | 1 | 2 | cs | TRUE
60 | LV_4471-11_1_4_line_60 | NAYY 4x150 SE | 59 | 61 | 0.025295 | 0.208 | 0.08 | 261 | 0 | 0.27 | 1 | 1 | cs | TRUE
61 | LV_4471-11_1_4_line_61 | NAYY 4x150 SE | 60 | 62 | 0.009405 | 0.208 | 0.08 | 261 | 0 | 0.27 | 1 | 2 | cs | TRUE
62 | LV_4471-11_1_4_line_62 | NAYY 4x150 SE | 62 | 63 | 0.026117 | 0.208 | 0.08 | 261 | 0 | 0.27 | 1 | 2 | cs | TRUE
63 | LV_4471-11_1_4_line_63 | NAYY 4x150 SE | 63 | 64 | 0.011292 | 0.208 | 0.08 | 261 | 0 | 0.27 | 1 | 2 | cs | TRUE
64 | LV_4471-11_1_4_line_64 | NAYY 4x150 SE | 64 | 65 | 0.021783 | 0.208 | 0.08 | 261 | 0 | 0.27 | 1 | 2 | cs | TRUE
65 | LV_4471-11_1_4_line_65 | NAYY 4x150 SE | 65 | 72 | 0.0019581 | 0.208 | 0.08 | 261 | 0 | 0.27 | 1 | 2 | cs | TRUE
66 | LV_4471-11_1_4_line_66 | NAYY 4x150 SE | 66 | 67 | 0.016039 | 0.208 | 0.08 | 261 | 0 | 0.27 | 1 | 1 | cs | TRUE
67 | LV_4471-11_1_4_line_67 | NAYY 4x150 SE | 67 | 68 | 0.01507 | 0.208 | 0.08 | 261 | 0 | 0.27 | 1 | 2 | cs | TRUE
68 | LV_4471-11_1_4_line_68 | NAYY 4x150 SE | 67 | 69 | 0.026025 | 0.208 | 0.08 | 261 | 0 | 0.27 | 1 | 2 | cs | TRUE
69 | LV_4471-11_1_4_line_69 | NAYY 4x150 SE | 68 | 70 | 0.020622 | 0.208 | 0.08 | 261 | 0 | 0.27 | 1 | 2 | cs | TRUE
70 | LV_4471-11_1_4_line_70 | NAYY 4x150 SE | 69 | 71 | 0.01117 | 0.208 | 0.08 | 261 | 0 | 0.27 | 1 | 2 | cs | TRUE
71 | LV_4471-11_1_4_line_71 | NAYY 4x150 SE | 70 | 73 | 0.022836 | 0.208 | 0.08 | 261 | 0 | 0.27 | 1 | 2 | cs | TRUE
72 | LV_4471-11_1_4_line_72 | NAYY 4x150 SE | 71 | 74 | 0.025896 | 0.208 | 0.08 | 261 | 0 | 0.27 | 1 | 2 | cs | TRUE
73 | LV_4471-11_1_4_line_73 | NAYY 4x150 SE | 72 | 74 | 0.019336 | 0.208 | 0.08 | 261 | 0 | 0.27 | 1 | 2 | cs | TRUE
74 | LV_4471-11_1_4_line_74 | NAYY 4x150 SE | 72 | 87 | 0.0073254 | 0.208 | 0.08 | 261 | 0 | 0.27 | 1 | 1 | cs | TRUE
75 | LV_4471-11_1_4_line_75 | NAYY 4x150 SE | 73 | 75 | 0.021083 | 0.208 | 0.08 | 261 | 0 | 0.27 | 1 | 2 | cs | TRUE
76 | LV_4471-11_1_4_line_76 | NAYY 4x150 SE | 75 | 76 | 0.015268 | 0.208 | 0.08 | 261 | 0 | 0.27 | 1 | 2 | cs | TRUE
77 | LV_4471-11_1_4_line_77 | NAYY 4x150 SE | 76 | 77 | 0.006657 | 0.208 | 0.08 | 261 | 0 | 0.27 | 1 | 1 | cs | TRUE
78 | LV_4471-11_1_4_line_78 | NAYY 4x150 SE | 76 | 78 | 0.031583 | 0.208 | 0.08 | 261 | 0 | 0.27 | 1 | 1 | cs | TRUE
79 | LV_4471-11_1_4_line_79 | NAYY 4x150 SE | 77 | 79 | 0.023757 | 0.208 | 0.08 | 261 | 0 | 0.27 | 1 | 1 | cs | TRUE
80 | LV_4471-11_1_4_line_80 | NAYY 4x150 SE | 79 | 82 | 0.017861 | 0.208 | 0.08 | 261 | 0 | 0.27 | 1 | 1 | cs | TRUE
81 | LV_4471-11_1_4_line_81 | NAYY 4x150 SE | 79 | 80 | 0.015209 | 0.208 | 0.08 | 261 | 0 | 0.27 | 1 | 1 | cs | TRUE
82 | LV_4471-11_1_4_line_82 | NAYY 4x150 SE | 80 | 81 | 0.068247 | 0.208 | 0.08 | 261 | 0 | 0.27 | 1 | 1 | cs | TRUE
83 | LV_4471-11_1_4_line_83 | NAYY 4x150 SE | 81 | 83 | 0.020485 | 0.208 | 0.08 | 261 | 0 | 0.27 | 1 | 1 | cs | TRUE
84 | LV_4471-11_1_4_line_84 | NAYY 4x150 SE | 82 | 84 | 0.032915 | 0.208 | 0.08 | 261 | 0 | 0.27 | 1 | 1 | cs | TRUE
85 | LV_4471-11_1_4_line_85 | NAYY 4x150 SE | 83 | 102 | 0.0081417 | 0.208 | 0.08 | 261 | 0 | 0.27 | 1 | 1 | cs | TRUE
86 | LV_4471-11_1_4_line_86 | NAYY 4x150 SE | 83 | 99 | 0.020527 | 0.208 | 0.08 | 261 | 0 | 0.27 | 1 | 1 | cs | TRUE
87 | LV_4471-11_1_4_line_87 | NAYY 4x150 SE | 84 | 85 | 0.0092999 | 0.208 | 0.08 | 261 | 0 | 0.27 | 1 | 1 | cs | TRUE
88 | LV_4471-11_1_4_line_88 | NAYY 4x150 SE | 85 | 86 | 0.047177 | 0.208 | 0.08 | 261 | 0 | 0.27 | 1 | 1 | cs | TRUE
89 | LV_4471-11_1_4_line_89 | NAYY 4x150 SE | 87 | 88 | 0.020695 | 0.208 | 0.08 | 261 | 0 | 0.27 | 1 | 1 | cs | TRUE
90 | LV_4471-11_1_4_line_90 | NAYY 4x150 SE | 88 | 89 | 0.032187 | 0.208 | 0.08 | 261 | 0 | 0.27 | 1 | 1 | cs | TRUE
91 | LV_4471-11_1_4_line_91 | NAYY 4x150 SE | 89 | 90 | 0.0022155 | 0.208 | 0.08 | 261 | 0 | 0.27 | 1 | 1 | cs | TRUE
92 | LV_4471-11_1_4_line_92 | NAYY 4x150 SE | 90 | 91 | 0.0338 | 0.208 | 0.08 | 261 | 0 | 0.27 | 1 | 1 | cs | TRUE
93 | LV_4471-11_1_4_line_93 | NAYY 4x150 SE | 91 | 92 | 0.004597 | 0.208 | 0.08 | 261 | 0 | 0.27 | 1 | 1 | cs | TRUE
94 | LV_4471-11_1_4_line_94 | NAYY 4x150 SE | 91 | 93 | 0.010743 | 0.208 | 0.08 | 261 | 0 | 0.27 | 1 | 1 | cs | TRUE
95 | LV_4471-11_1_4_line_95 | NAYY 4x150 SE | 93 | 94 | 0.025717 | 0.208 | 0.08 | 261 | 0 | 0.27 | 1 | 1 | cs | TRUE
96 | LV_4471-11_1_4_line_96 | NAYY 4x150 SE | 94 | 95 | 0.0072392 | 0.208 | 0.08 | 261 | 0 | 0.27 | 1 | 1 | cs | TRUE
97 | LV_4471-11_1_4_line_97 | NAYY 4x150 SE | 95 | 96 | 0.025055 | 0.208 | 0.08 | 261 | 0 | 0.27 | 1 | 1 | cs | TRUE
98 | LV_4471-11_1_4_line_98 | NAYY 4x150 SE | 95 | 97 | 0.0017834 | 0.208 | 0.08 | 261 | 0 | 0.27 | 1 | 1 | cs | TRUE
99 | LV_4471-11_1_4_line_99 | NAYY 4x150 SE | 96 | 98 | 0.015273 | 0.208 | 0.08 | 261 | 0 | 0.27 | 1 | 1 | cs | TRUE
100 | LV_4471-11_1_4_line_100 | NAYY 4x150 SE | 99 | 100 | 0.03272 | 0.208 | 0.08 | 261 | 0 | 0.27 | 1 | 1 | cs | TRUE
101 | LV_4471-11_1_4_line_101 | NAYY 4x150 SE | 100 | 101 | 0.00081772 | 0.208 | 0.08 | 261 | 0 | 0.27 | 1 | 1 | cs | TRUE
102 | LV_4471-11_1_4_line_102 | NAYY 4x150 SE | 101 | 103 | 0.025867 | 0.208 | 0.08 | 261 | 0 | 0.27 | 1 | 1 | cs | TRUE
103 | LV_4471-11_1_4_line_103 | NAYY 4x150 SE | 102 | 104 | 0.0085086 | 0.208 | 0.08 | 261 | 0 | 0.27 | 1 | 1 | cs | TRUE
104 | LV_4471-11_1_4_line_104 | NAYY 4x150 SE | 103 | 105 | 0.025749 | 0.208 | 0.08 | 261 | 0 | 0.27 | 1 | 1 | cs | TRUE
105 | LV_4471-11_1_4_line_105 | NAYY 4x150 SE | 104 | 106 | 0.010918 | 0.208 | 0.08 | 261 | 0 | 0.27 | 1 | 1 | cs | TRUE
106 | LV_4471-11_1_4_line_106 | NAYY 4x150 SE | 105 | 110 | 0.041882 | 0.208 | 0.08 | 261 | 0 | 0.27 | 1 | 1 | cs | TRUE
107 | LV_4471-11_1_4_line_107 | NAYY 4x150 SE | 106 | 107 | 0.00656 | 0.208 | 0.08 | 261 | 0 | 0.27 | 1 | 1 | cs | TRUE
108 | LV_4471-11_1_4_line_108 | NAYY 4x150 SE | 107 | 108 | 0.027192 | 0.208 | 0.08 | 261 | 0 | 0.27 | 1 | 1 | cs | TRUE
109 | LV_4471-11_1_4_line_109 | NAYY 4x150 SE | 107 | 109 | 0.014598 | 0.208 | 0.08 | 261 | 0 | 0.27 | 1 | 1 | cs | TRUE
110 | LV_4471-11_1_4_line_110 | NAYY 4x150 SE | 109 | 111 | 0.0027206 | 0.208 | 0.08 | 261 | 0 | 0.27 | 1 | 1 | cs | TRUE
111 | LV_4471-11_1_4_line_111 | NAYY 4x150 SE | 110 | 115 | 0.0056509 | 0.208 | 0.08 | 261 | 0 | 0.27 | 1 | 1 | cs | TRUE
112 | LV_4471-11_1_4_line_112 | NAYY 4x150 SE | 112 | 118 | 0.0045648 | 0.208 | 0.08 | 261 | 0 | 0.27 | 1 | 1 | cs | TRUE
113 | LV_4471-11_1_4_line_113 | NAYY 4x150 SE | 113 | 114 | 0.011967 | 0.208 | 0.08 | 261 | 0 | 0.27 | 1 | 1 | cs | TRUE
114 | LV_4471-11_1_4_line_114 | NAYY 4x150 SE | 113 | 115 | 0.018813 | 0.208 | 0.08 | 261 | 0 | 0.27 | 1 | 1 | cs | TRUE
115 | LV_4471-11_1_4_line_115 | NAYY 4x150 SE | 114 | 116 | 0.013015 | 0.208 | 0.08 | 261 | 0 | 0.27 | 1 | 1 | cs | TRUE
116 | LV_4471-11_1_4_line_116 | NAYY 4x150 SE | 115 | 117 | 0.015227 | 0.208 | 0.08 | 261 | 0 | 0.27 | 1 | 1 | cs | TRUE
117 | LV_4471-11_1_4_line_117 | NAYY 4x150 SE | 116 | 119 | 0.005721 | 0.208 | 0.08 | 261 | 0 | 0.27 | 1 | 1 | cs | TRUE
118 | LV_4471-11_1_4_line_118 | NAYY 4x150 SE | 117 | 120 | 0.0058961 | 0.208 | 0.08 | 261 | 0 | 0.27 | 1 | 1 | cs | TRUE
119 | LV_4471-11_1_4_line_119 | NAYY 4x150 SE | 118 | 126 | 0.016666 | 0.208 | 0.08 | 261 | 0 | 0.27 | 1 | 1 | cs | TRUE
120 | LV_4471-11_1_4_line_120 | NAYY 4x150 SE | 119 | 125 | 0.017596 | 0.208 | 0.08 | 261 | 0 | 0.27 | 1 | 1 | cs | TRUE
121 | LV_4471-11_1_4_line_121 | NAYY 4x150 SE | 120 | 121 | 0.032469 | 0.208 | 0.08 | 261 | 0 | 0.27 | 1 | 1 | cs | TRUE
122 | LV_4471-11_1_4_line_122 | NAYY 4x150 SE | 121 | 122 | 0.022651 | 0.208 | 0.08 | 261 | 0 | 0.27 | 1 | 1 | cs | TRUE
123 | LV_4471-11_1_4_line_123 | NAYY 4x150 SE | 122 | 123 | 0.0049901 | 0.208 | 0.08 | 261 | 0 | 0.27 | 1 | 1 | cs | TRUE
124 | LV_4471-11_1_4_line_124 | NAYY 4x150 SE | 123 | 124 | 0.0088534 | 0.208 | 0.08 | 261 | 0 | 0.27 | 1 | 1 | cs | TRUE
125 | LV_4471-11_1_4_line_125 | NAYY 4x150 SE | 125 | 126 | 0.028944 | 0.208 | 0.08 | 261 | 0 | 0.27 | 1 | 1 | cs | TRUE
126 | LV_4471-11_1_4_line_126 | NAYY 4x150 SE | 125 | 127 | 0.001228 | 0.208 | 0.08 | 261 | 0 | 0.27 | 1 | 1 | cs | TRUE
127 | LV_4471-11_1_4_line_127 | NAYY 4x150 SE | 126 | 128 | 0.082439 | 0.208 | 0.08 | 261 | 0 | 0.27 | 1 | 1 | cs | TRUE

## trafo
| name | std_type | hv_bus | lv_bus | sn_mva | vn_hv_kv | vn_lv_kv | vk_percent | vkr_percent | pfe_kw | i0_percent | shift_degree | tap_side | tap_neutral | tap_min | tap_max | tap_step_percent | tap_step_degree | tap_pos | tap_phase_shifter | parallel | df | in_service
0 | LV_4471-11_1_4_trafo_139 | 0.25 MVA 20/0.4 kV | 129 | 76 | 0.25 | 20 | 0.4 | 6 | 1.44 | 0.8 | 0.32 | 150 | hv | 0 | -2 | 2 | 2.5 | 0 | 0 | FALSE | 1 | 1 | TRUE

## line_geodata
| x0 | y0 | x1 | y1 | x2 | y2 | x3 | y3 | x4 | y4 | x5 | y5 | x6 | y6
0 | 2733093.162 | 1262990.737 | 2732936.8642 | 1263156.0253
1 | 2733183.1095 | 1263016.1609 | 2733093.162 | 1262990.737
2 | 2733183.1095 | 1263016.1609 | 2733195.0516 | 1263009.2937
3 | 2733195.0516 | 1263009.2937 | 2733199.2162 | 1263006.8989
4 | 2733101.9571 | 1263345.2618 | 2733097.1388 | 1263350.7733
5 | 2733101.9571 | 1263345.2618 | 2733115.8475 | 1263329.3731 | 2733139.2691 | 1263306.3702
6 | 2733149.4969 | 1263296.3253 | 2733139.2691 | 1263306.3702
7 | 2733149.4969 | 1263296.3253 | 2733155.4144 | 1263290.5136
8 | 2733155.4144 | 1263290.5136 | 2733173.4974 | 1263272.7539
9 | 2733574.3519 | 1262929.8365 | 2733573.9299 | 1262930.9664
10 | 2733526.8318 | 1262939.9389 | 2733573.9299 | 1262930.9664
11 | 2733526.8318 | 1262939.9389 | 2733527.1092 | 1262936.0978 | 2733525.7925 | 1262932.8606
12 | 2733503.7399 | 1262906.6444 | 2733511.655 | 1262913.639 | 2733522.6899 | 1262925.2323 | 2733525.7925 | 1262932.8606
13 | 2733487.959 | 1262894.7198 | 2733492.5922 | 1262896.793 | 2733503.7399 | 1262906.6444
14 | 2733229.0311 | 1263239.3287 | 2733254.0904 | 1263305.3954
15 | 2733221.4821 | 1263219.4265 | 2733229.0311 | 1263239.3287
16 | 2733221.4821 | 1263219.4265 | 2733239.3752 | 1263207.1956
17 | 2733221.4821 | 1263219.4265 | 2733210.4743 | 1263228.3018
18 | 2733239.3752 | 1263207.1956 | 2733244.2047 | 1263203.8943
19 | 2733199.0172 | 1263241.0743 | 2733205.9703 | 1263231.9333 | 2733210.4743 | 1263228.3018
20 | 2733244.2047 | 1263203.8943 | 2733261.4723 | 1263192.0909
21 | 2733199.0172 | 1263241.0743 | 2733189.7203 | 1263253.2969
22 | 2733268.2613 | 1262665.2175 | 2733334.0594 | 1262588.2114
23 | 2733262.445 | 1262687.1817 | 2733266.1433 | 1262675.2569 | 2733268.2613 | 1262665.2175 | 2733268.2613 | 1262665.2175
24 | 2733255.487 | 1262717.5493 | 2733255.7672 | 1262712.9473 | 2733257.6419 | 1262702.6688 | 2733262.445 | 1262687.1817
25 | 2733254.198 | 1262737.3868 | 2733254.9173 | 1262726.9078 | 2733255.487 | 1262717.5493
26 | 2733252.7902 | 1262757.8964 | 2733254.198 | 1262737.3868
27 | 2733173.4974 | 1263272.7539 | 2733174.8302 | 1263271.4449
28 | 2733186.277 | 1262836.1751 | 2733179.3242 | 1262839.0434 | 2733167.6988 | 1262840.8644
29 | 2733186.277 | 1262836.1751 | 2733190.9629 | 1262834.2454 | 2733192.3125 | 1262833.2958
30 | 2733221.6513 | 1262796.112 | 2733206.6591 | 1262819.2849 | 2733197.6098 | 1262829.5685 | 2733192.3125 | 1262833.2958
31 | 2733174.8302 | 1263271.4449 | 2733179.1235 | 1263267.2284 | 2733189.7203 | 1263253.2969
32 | 2733261.4723 | 1263192.0909 | 2733264.1148 | 1263190.2846
33 | 2733264.1148 | 1263190.2846 | 2733266.6702 | 1263188.5379 | 2733275.5737 | 1263179.7668
34 | 2733278.1152 | 1263177.263 | 2733275.5737 | 1263179.7668
35 | 2733278.1152 | 1263177.263 | 2733284.1726 | 1263171.6498 | 2733291.1159 | 1263164.2831
36 | 2733278.1152 | 1263177.263 | 2733274.0011 | 1263173.2332 | 2733267.1405 | 1263159.6659 | 2733264.4199 | 1263152.3371
37 | 2733292.7169 | 1263162.5846 | 2733291.1159 | 1263164.2831
38 | 2733264.4199 | 1263152.3371 | 2733264.3343 | 1263152.1067 | 2733263.4337 | 1263142.9222 | 2733262.2846 | 1263125.0126
39 | 2733292.7169 | 1263162.5846 | 2733305.0858 | 1263149.4615
40 | 2733262.2163 | 1263107.684 | 2733262.1624 | 1263123.1084 | 2733262.2846 | 1263125.0126
41 | 2733272.275 | 1263101.0823 | 2733262.2163 | 1263107.684
42 | 2733272.275 | 1263101.0823 | 2733295.6541 | 1263084.4686
43 | 2733272.275 | 1263101.0823 | 2733287.4632 | 1263114.8014
44 | 2733293.6412 | 1263120.3819 | 2733287.4632 | 1263114.8014
45 | 2733313.3481 | 1263140.6955 | 2733305.0858 | 1263149.4615
46 | 2733313.3481 | 1263140.6955 | 2733321.8582 | 1263131.6666
47 | 2733331.5567 | 1263121.3768 | 2733321.8582 | 1263131.6666
48 | 2733331.5567 | 1263121.3768 | 2733346.1417 | 1263105.9025
49 | 2733358.5466 | 1263092.7414 | 2733346.1417 | 1263105.9025
50 | 2733358.5466 | 1263092.7414 | 2733346.748 | 1263085.0796
51 | 2733358.5466 | 1263092.7414 | 2733367.157 | 1263082.6773
52 | 2733343.0203 | 1263082.6589 | 2733346.748 | 1263085.0796
53 | 2733367.157 | 1263082.6773 | 2733374.948 | 1263073.571 | 2733376.2348 | 1263071.5516
54 | 2733328.7412 | 1263073.7293 | 2733331.95 | 1263075.47 | 2733343.0203 | 1263082.6589
55 | 2733376.2348 | 1263071.5516 | 2733381.4873 | 1263063.3089 | 2733382.2418 | 1263061.5401
56 | 2733328.7412 | 1263073.7293 | 2733337.4899 | 1263060.4849
57 | 2733392.7546 | 1263036.8938 | 2733382.2418 | 1263061.5401
58 | 2733342.4581 | 1263052.9636 | 2733337.4899 | 1263060.4849
59 | 2733392.7546 | 1263036.8938 | 2733393.4931 | 1263033.9067
60 | 2733392.7546 | 1263036.8938 | 2733414.0026 | 1263050.6187
61 | 2733395.9237 | 1263024.8247 | 2733394.9856 | 1263027.869 | 2733393.4931 | 1263033.9067
62 | 2733405.5033 | 1263000.6141 | 2733399.7915 | 1263012.2739 | 2733395.9237 | 1263024.8247
63 | 2733405.5033 | 1263000.6141 | 2733413.4008 | 1262992.5427
64 | 2733428.8125 | 1262977.1532 | 2733423.7626 | 1262981.9529 | 2733413.4008 | 1262992.5427
65 | 2733430.2318 | 1262975.8042 | 2733428.8125 | 1262977.1532
66 | 2733364.5862 | 1262979.0711 | 2733378.7791 | 1262986.5411
67 | 2733364.5862 | 1262979.0711 | 2733350.9401 | 1262972.6775
68 | 2733364.5862 | 1262979.0711 | 2733381.4843 | 1262959.2781
69 | 2733332.2664 | 1262963.9283 | 2733350.9401 | 1262972.6775
70 | 2733381.4843 | 1262959.2781 | 2733385.958 | 1262958.0667 | 2733391.2126 | 1262957.9852 | 2733392.4662 | 1262958.2429
71 | 2733332.2664 | 1262963.9283 | 2733330.005 | 1262986.6525
72 | 2733392.4662 | 1262958.2429 | 2733405.4951 | 1262960.9212 | 2733409.8458 | 1262960.8192 | 2733414.808 | 1262960.3307 | 2733418.0304 | 1262960.8038
73 | 2733430.2318 | 1262975.8042 | 2733420.3036 | 1262963.591 | 2733418.0304 | 1262960.8038 | 2733418.0304 | 1262960.8038
74 | 2733430.2318 | 1262975.8042 | 2733431.9953 | 1262974.1313 | 2733435.544 | 1262970.7601
75 | 2733319.4298 | 1263003.4537 | 2733319.4298 | 1263003.4537 | 2733326.0144 | 1262998.5308 | 2733328.6189 | 1262994.9862 | 2733329.6349 | 1262990.3715 | 2733330.005 | 1262986.6525
76 | 2733304.5681 | 1263003.1406 | 2733306.2237 | 1263003.5783 | 2733311.1125 | 1263004.6784 | 2733316.2218 | 1263004.6825 | 2733319.4298 | 1263003.4537
77 | 2733304.5681 | 1263003.1406 | 2733302.7995 | 1263000.6985 | 2733301.975 | 1262997.1514
78 | 2733283.1282 | 1263022.1752 | 2733298.1435 | 1263016.6751 | 2733300.8857 | 1263014.7129 | 2733302.0418 | 1263012.5703 | 2733303.0573 | 1263008.9787 | 2733303.4582 | 1263005.5734 | 2733304.5681 | 1263003.1406
79 | 2733296.5964 | 1262974.0115 | 2733301.975 | 1262997.1514
80 | 2733296.5964 | 1262974.0115 | 2733281.3774 | 1262983.3593
81 | 2733298.2112 | 1262958.8893 | 2733296.5964 | 1262974.0115
82 | 2733298.2112 | 1262958.8893 | 2733281.999 | 1262955.2983 | 2733269.1826 | 1262949.5041 | 2733261.3679 | 1262944.1452 | 2733254.8957 | 1262938.0715 | 2733248.7863 | 1262928.6028 | 2733246.0944 | 1262921.115
83 | 2733242.957 | 1262901.0345 | 2733243.9855 | 1262915.2488 | 2733246.0944 | 1262921.115
84 | 2733281.3774 | 1262983.3593 | 2733253.3305 | 1263000.5863
85 | 2733242.957 | 1262901.0345 | 2733243.6296 | 1262892.9206
86 | 2733242.957 | 1262901.0345 | 2733263.4734 | 1262901.6839
87 | 2733245.086 | 1263004.8018 | 2733248.6889 | 1263003.4372 | 2733253.3305 | 1263000.5863
88 | 2733245.086 | 1263004.8018 | 2733239.7329 | 1263004.9146 | 2733224.5688 | 1263001.6366 | 2733204.7167 | 1263003.7359 | 2733199.2162 | 1263006.8989
89 | 2733450.5478 | 1262956.5063 | 2733435.544 | 1262970.7601
90 | 2733450.5478 | 1262956.5063 | 2733450.7944 | 1262956.2721 | 2733461.312 | 1262944.3872 | 2733470.2707 | 1262931.1587
91 | 2733471.5131 | 1262929.3243 | 2733470.2707 | 1262931.1587
92 | 2733486.1826 | 1262898.9615 | 2733480.752 | 1262912.1735 | 2733474.3239 | 1262925.1739 | 2733471.5131 | 1262929.3243
93 | 2733487.959 | 1262894.7198 | 2733486.1826 | 1262898.9615
94 | 2733486.1826 | 1262898.9615 | 2733479.3869 | 1262894.5373 | 2733477.8907 | 1262892.3688
95 | 2733477.8907 | 1262892.3688 | 2733466.6968 | 1262876.1448 | 2733464.6442 | 1262870.5009
96 | 2733462.1698 | 1262863.6977 | 2733464.6442 | 1262870.5009
97 | 2733462.1698 | 1262863.6977 | 2733473.3498 | 1262841.2752
98 | 2733462.1698 | 1262863.6977 | 2733461.4945 | 1262862.0471
99 | 2733473.3498 | 1262841.2752 | 2733476.0157 | 1262835.9286 | 2733482.7591 | 1262829.5261
100 | 2733263.4734 | 1262901.6839 | 2733283.2997 | 1262902.3114 | 2733293.5195 | 1262894.4662
101 | 2733294.1682 | 1262893.9682 | 2733293.5195 | 1262894.4662
102 | 2733300.929 | 1262870.3181 | 2733298.331 | 1262890.7727 | 2733294.1682 | 1262893.9682
103 | 2733243.6296 | 1262892.9206 | 2733244.3325 | 1262884.4411
104 | 2733303.5718 | 1262844.7705 | 2733303.8568 | 1262847.2676 | 2733300.929 | 1262870.3181
105 | 2733245.2345 | 1262873.5602 | 2733244.3325 | 1262884.4411
106 | 2733303.5718 | 1262844.7705 | 2733303.2779 | 1262842.1943 | 2733301.3836 | 1262838.6371 | 2733297.9708 | 1262835.2459 | 2733272.3432 | 1262818.8054
107 | 2733245.2345 | 1262873.5602 | 2733245.9167 | 1262867.0361
108 | 2733245.9167 | 1262867.0361 | 2733272.8794 | 1262871.1363
109 | 2733245.9167 | 1262867.0361 | 2733247.0812 | 1262852.4843
110 | 2733247.2982 | 1262849.7724 | 2733247.0812 | 1262852.4843
111 | 2733267.587 | 1262815.7541 | 2733272.3432 | 1262818.8054
112 | 2733221.6513 | 1262796.112 | 2733223.3108 | 1262791.8596
113 | 2733250.691 | 1262807.3767 | 2733251.1867 | 1262795.4212
114 | 2733267.587 | 1262815.7541 | 2733250.691 | 1262807.3767
115 | 2733251.1867 | 1262795.4212 | 2733251.731 | 1262782.4177
116 | 2733267.587 | 1262815.7541 | 2733276.7576 | 1262804.1054 | 2733276.8773 | 1262803.7221
117 | 2733251.9703 | 1262776.7017 | 2733251.731 | 1262782.4177
118 | 2733276.8773 | 1262803.7221 | 2733278.635 | 1262798.094
119 | 2733229.3698 | 1262776.3341 | 2733223.3108 | 1262791.8596
120 | 2733252.7062 | 1262759.1215 | 2733251.9703 | 1262776.7017
121 | 2733278.635 | 1262798.094 | 2733288.3143 | 1262767.1011
122 | 2733288.3143 | 1262767.1011 | 2733295.0667 | 1262745.4802
123 | 2733296.5543 | 1262740.7169 | 2733295.0667 | 1262745.4802
124 | 2733299.1935 | 1262732.2661 | 2733296.5543 | 1262740.7169
125 | 2733252.7062 | 1262759.1215 | 2733229.3698 | 1262776.3341
126 | 2733252.7062 | 1262759.1215 | 2733252.7902 | 1262757.8964
127 | 2733204.8266 | 1262714.023 | 2733198.1816 | 1262739.6751 | 2733197.1123 | 1262751.3397 | 2733200.519 | 1262761.6928 | 2733205.4297 | 1262767.8425 | 2733214.6249 | 1262772.4873 | 2733229.3698 | 1262776.3341

## bus_geodata
| x | y | coords
0 | 2732936.8642 | 1263156.0253
1 | 2733093.162 | 1262990.737
2 | 2733183.1095 | 1263016.1609
3 | 2733195.0516 | 1263009.2937
4 | 2733097.1388 | 1263350.7733
5 | 2733101.9571 | 1263345.2618
6 | 2733139.2691 | 1263306.3703
7 | 2733149.4969 | 1263296.3253
8 | 2733155.4144 | 1263290.5136
9 | 2733573.9299 | 1262930.9664
10 | 2733574.3519 | 1262929.8365
11 | 2733526.8318 | 1262939.9389
12 | 2733525.7925 | 1262932.8606
13 | 2733503.7399 | 1262906.6444
14 | 2733254.0904 | 1263305.3954
15 | 2733229.0311 | 1263239.3287
16 | 2733221.4821 | 1263219.4265
17 | 2733239.3752 | 1263207.1956
18 | 2733210.4743 | 1263228.3018
19 | 2733244.2047 | 1263203.8943
20 | 2733199.0172 | 1263241.0743
21 | 2733334.0594 | 1262588.2114
22 | 2733268.2613 | 1262665.2175
23 | 2733262.445 | 1262687.1817
24 | 2733255.487 | 1262717.5493
25 | 2733254.198 | 1262737.3868
26 | 2733173.4974 | 1263272.7539
27 | 2733167.6988 | 1262840.8644
28 | 2733186.277 | 1262836.1751
29 | 2733192.3125 | 1262833.2958
30 | 2733174.8302 | 1263271.4449
31 | 2733189.7203 | 1263253.2969
32 | 2733261.4723 | 1263192.0909
33 | 2733264.1148 | 1263190.2846
34 | 2733275.5737 | 1263179.7668
35 | 2733278.1152 | 1263177.263
36 | 2733291.1159 | 1263164.2831
37 | 2733264.4199 | 1263152.3371
38 | 2733292.7169 | 1263162.5845
39 | 2733262.2846 | 1263125.0126
40 | 2733262.2163 | 1263107.684
41 | 2733272.275 | 1263101.0823
42 | 2733295.6541 | 1263084.4686
43 | 2733287.4632 | 1263114.8014
44 | 2733305.0858 | 1263149.4615
45 | 2733313.3481 | 1263140.6955
46 | 2733321.8582 | 1263131.6666
47 | 2733331.5567 | 1263121.3768
48 | 2733346.1417 | 1263105.9025
49 | 2733358.5466 | 1263092.7414
50 | 2733346.748 | 1263085.0796
51 | 2733367.157 | 1263082.6773
52 | 2733343.0203 | 1263082.6589
53 | 2733376.2348 | 1263071.5516
54 | 2733328.7412 | 1263073.7293
55 | 2733382.2418 | 1263061.5401
56 | 2733293.6412 | 1263120.3819
57 | 2733337.4899 | 1263060.4849
58 | 2733342.4581 | 1263052.9636
59 | 2733392.7546 | 1263036.8938
60 | 2733393.4931 | 1263033.9067
61 | 2733414.0026 | 1263050.6187
62 | 2733395.9237 | 1263024.8247
63 | 2733405.5033 | 1263000.6141
64 | 2733413.4008 | 1262992.5427
65 | 2733428.8125 | 1262977.1532
66 | 2733378.7791 | 1262986.5411
67 | 2733364.5862 | 1262979.0711
68 | 2733350.9401 | 1262972.6775
69 | 2733381.4843 | 1262959.2781
70 | 2733332.2664 | 1262963.9283
71 | 2733392.4662 | 1262958.2429
72 | 2733430.2318 | 1262975.8042
73 | 2733330.005 | 1262986.6525
74 | 2733418.0304 | 1262960.8038
75 | 2733319.4298 | 1263003.4537
76 | 2733304.5681 | 1263003.1406
77 | 2733301.975 | 1262997.1514
78 | 2733283.1282 | 1263022.1752
79 | 2733296.5964 | 1262974.0115
80 | 2733298.2112 | 1262958.8893
81 | 2733246.0944 | 1262921.115
82 | 2733281.3774 | 1262983.3593
83 | 2733242.957 | 1262901.0345
84 | 2733253.3305 | 1263000.5863
85 | 2733245.086 | 1263004.8018
86 | 2733199.2162 | 1263006.8989
87 | 2733435.544 | 1262970.7601
88 | 2733450.5478 | 1262956.5063
89 | 2733470.2707 | 1262931.1587
90 | 2733471.5131 | 1262929.3243
91 | 2733486.1826 | 1262898.9615
92 | 2733487.959 | 1262894.7198
93 | 2733477.8907 | 1262892.3688
94 | 2733464.6442 | 1262870.5009
95 | 2733462.1698 | 1262863.6977
96 | 2733473.3498 | 1262841.2752
97 | 2733461.4945 | 1262862.0471
98 | 2733482.7591 | 1262829.5261
99 | 2733263.4734 | 1262901.6839
100 | 2733293.5195 | 1262894.4662
101 | 2733294.1682 | 1262893.9682
102 | 2733243.6296 | 1262892.9206
103 | 2733300.929 | 1262870.3181
104 | 2733244.3325 | 1262884.4411
105 | 2733303.5718 | 1262844.7705
106 | 2733245.2345 | 1262873.5602
107 | 2733245.9167 | 1262867.0361
108 | 2733272.8794 | 1262871.1363
109 | 2733247.0812 | 1262852.4843
110 | 2733272.3432 | 1262818.8054
111 | 2733247.2982 | 1262849.7724
112 | 2733221.6513 | 1262796.112
113 | 2733250.691 | 1262807.3767
114 | 2733251.1867 | 1262795.4212
115 | 2733267.587 | 1262815.7541
116 | 2733251.731 | 1262782.4177
117 | 2733276.8773 | 1262803.7221
118 | 2733223.3108 | 1262791.8596
119 | 2733251.9703 | 1262776.7017
120 | 2733278.635 | 1262798.094
121 | 2733288.3143 | 1262767.1011
122 | 2733295.0667 | 1262745.4802
123 | 2733296.5543 | 1262740.7169
124 | 2733299.1935 | 1262732.2661
125 | 2733252.7062 | 1262759.1215
126 | 2733229.3698 | 1262776.3341
127 | 2733252.7902 | 1262757.8964
128 | 2733204.8266 | 1262714.023
129 | 2733296.5964 | 1262974.0115

## line_std_types
| c_nf_per_km | r_ohm_per_km | x_ohm_per_km | max_i_ka | type | q_mm2 | alpha | voltage_rating
NAYY 4x50 SE | 210 | 0.642 | 0.083 | 0.142 | cs | 50 | 0.00403 | LV
NAYY 4x120 SE | 264 | 0.225 | 0.08 | 0.242 | cs | 120 | 0.00403 | LV
NAYY 4x150 SE | 261 | 0.208 | 0.08 | 0.27 | cs | 150 | 0.00403 | LV
NA2XS2Y 1x95 RM/25 12/20 kV | 216 | 0.313 | 0.132 | 0.252 | cs | 95 | 0.00403 | MV
NA2XS2Y 1x185 RM/25 12/20 kV | 273 | 0.161 | 0.117 | 0.362 | cs | 185 | 0.00403 | MV
NA2XS2Y 1x240 RM/25 12/20 kV | 304 | 0.122 | 0.112 | 0.421 | cs | 240 | 0.00403 | MV
NA2XS2Y 1x95 RM/25 6/10 kV | 315 | 0.313 | 0.123 | 0.249 | cs | 95 | 0.00403 | MV
NA2XS2Y 1x185 RM/25 6/10 kV | 406 | 0.161 | 0.11 | 0.358 | cs | 185 | 0.00403 | MV
NA2XS2Y 1x240 RM/25 6/10 kV | 456 | 0.122 | 0.105 | 0.416 | cs | 240 | 0.00403 | MV
NA2XS2Y 1x150 RM/25 12/20 kV | 250 | 0.206 | 0.116 | 0.319 | cs | 150 | 0.00403 | MV
NA2XS2Y 1x120 RM/25 12/20 kV | 230 | 0.253 | 0.119 | 0.283 | cs | 120 | 0.00403 | MV
NA2XS2Y 1x70 RM/25 12/20 kV | 190 | 0.443 | 0.132 | 0.22 | cs | 70 | 0.00403 | MV
NA2XS2Y 1x150 RM/25 6/10 kV | 360 | 0.206 | 0.11 | 0.315 | cs | 150 | 0.00403 | MV
NA2XS2Y 1x120 RM/25 6/10 kV | 340 | 0.253 | 0.113 | 0.28 | cs | 120 | 0.00403 | MV
NA2XS2Y 1x70 RM/25 6/10 kV | 280 | 0.443 | 0.123 | 0.217 | cs | 70 | 0.00403 | MV
N2XS(FL)2Y 1x120 RM/35 64/110 kV | 112 | 0.153 | 0.166 | 0.366 | cs | 120 | 0.00393 | HV
N2XS(FL)2Y 1x185 RM/35 64/110 kV | 125 | 0.099 | 0.156 | 0.457 | cs | 185 | 0.00393 | HV
N2XS(FL)2Y 1x240 RM/35 64/110 kV | 135 | 0.075 | 0.149 | 0.526 | cs | 240 | 0.00393 | HV
N2XS(FL)2Y 1x300 RM/35 64/110 kV | 144 | 0.06 | 0.144 | 0.588 | cs | 300 | 0.00393 | HV
15-AL1/3-ST1A 0.4 | 11 | 1.8769 | 0.35 | 0.105 | ol | 16 | 0.00403 | LV
24-AL1/4-ST1A 0.4 | 11.25 | 1.2012 | 0.335 | 0.14 | ol | 24 | 0.00403 | LV
48-AL1/8-ST1A 0.4 | 12.2 | 0.5939 | 0.3 | 0.21 | ol | 48 | 0.00403 | LV
94-AL1/15-ST1A 0.4 | 13.2 | 0.306 | 0.29 | 0.35 | ol | 94 | 0.00403 | LV
34-AL1/6-ST1A 10.0 | 9.7 | 0.8342 | 0.36 | 0.17 | ol | 34 | 0.00403 | MV
48-AL1/8-ST1A 10.0 | 10.1 | 0.5939 | 0.35 | 0.21 | ol | 48 | 0.00403 | MV
70-AL1/11-ST1A 10.0 | 10.4 | 0.4132 | 0.339 | 0.29 | ol | 70 | 0.00403 | MV
94-AL1/15-ST1A 10.0 | 10.75 | 0.306 | 0.33 | 0.35 | ol | 94 | 0.00403 | MV
122-AL1/20-ST1A 10.0 | 11.1 | 0.2376 | 0.323 | 0.41 | ol | 122 | 0.00403 | MV
149-AL1/24-ST1A 10.0 | 11.25 | 0.194 | 0.315 | 0.47 | ol | 149 | 0.00403 | MV
34-AL1/6-ST1A 20.0 | 9.15 | 0.8342 | 0.382 | 0.17 | ol | 34 | 0.00403 | MV
48-AL1/8-ST1A 20.0 | 9.5 | 0.5939 | 0.372 | 0.21 | ol | 48 | 0.00403 | MV
70-AL1/11-ST1A 20.0 | 9.7 | 0.4132 | 0.36 | 0.29 | ol | 70 | 0.00403 | MV
94-AL1/15-ST1A 20.0 | 10 | 0.306 | 0.35 | 0.35 | ol | 94 | 0.00403 | MV
122-AL1/20-ST1A 20.0 | 10.3 | 0.2376 | 0.344 | 0.41 | ol | 122 | 0.00403 | MV
149-AL1/24-ST1A 20.0 | 10.5 | 0.194 | 0.337 | 0.47 | ol | 149 | 0.00403 | MV
184-AL1/30-ST1A 20.0 | 10.75 | 0.1571 | 0.33 | 0.535 | ol | 184 | 0.00403 | MV
243-AL1/39-ST1A 20.0 | 11 | 0.1188 | 0.32 | 0.645 | ol | 243 | 0.00403 | MV
48-AL1/8-ST1A 110.0 | 8 | 0.5939 | 0.46 | 0.21 | ol | 48 | 0.00403 | HV
70-AL1/11-ST1A 110.0 | 8.4 | 0.4132 | 0.45 | 0.29 | ol | 70 | 0.00403 | HV
94-AL1/15-ST1A 110.0 | 8.65 | 0.306 | 0.44 | 0.35 | ol | 94 | 0.00403 | HV
122-AL1/20-ST1A 110.0 | 8.5 | 0.2376 | 0.43 | 0.41 | ol | 122 | 0.00403 | HV
149-AL1/24-ST1A 110.0 | 8.75 | 0.194 | 0.41 | 0.47 | ol | 149 | 0.00403 | HV
184-AL1/30-ST1A 110.0 | 8.8 | 0.1571 | 0.4 | 0.535 | ol | 184 | 0.00403 | HV
243-AL1/39-ST1A 110.0 | 9 | 0.1188 | 0.39 | 0.645 | ol | 243 | 0.00403 | HV
305-AL1/39-ST1A 110.0 | 9.2 | 0.0949 | 0.38 | 0.74 | ol | 305 | 0.00403 | HV
490-AL1/64-ST1A 110.0 | 9.75 | 0.059 | 0.37 | 0.96 | ol | 490 | 0.00403 | HV
679-AL1/86-ST1A 110.0 | 9.95 | 0.042 | 0.36 | 1.15 | ol | 679 | 0.00403 | HV
490-AL1/64-ST1A 220.0 | 10 | 0.059 | 0.285 | 0.96 | ol | 490 | 0.00403 | HV
679-AL1/86-ST1A 220.0 | 11.7 | 0.042 | 0.275 | 1.15 | ol | 679 | 0.00403 | HV
490-AL1/64-ST1A 380.0 | 11 | 0.059 | 0.253 | 0.96 | ol | 490 | 0.00403 | HV
679-AL1/86-ST1A 380.0 | 14.6 | 0.042 | 0.25 | 1.15 | ol | 679 | 0.00403 | HV

## trafo_std_types
| i0_percent | pfe_kw | vkr_percent | sn_mva | vn_lv_kv | vn_hv_kv | vk_percent | shift_degree | vector_group | tap_side | tap_neutral | tap_min | tap_max | tap_step_degree | tap_step_percent | tap_phase_shifter
160 MVA 380/110 kV | 0.06 | 60 | 0.25 | 160 | 110 | 380 | 12.2 | 0 | Yy0 | hv | 0 | -9 | 9 | 0 | 1.5 | FALSE
100 MVA 220/110 kV | 0.06 | 55 | 0.26 | 100 | 110 | 220 | 12 | 0 | Yy0 | hv | 0 | -9 | 9 | 0 | 1.5 | FALSE
63 MVA 110/20 kV | 0.04 | 22 | 0.32 | 63 | 20 | 110 | 18 | 150 | YNd5 | hv | 0 | -9 | 9 | 0 | 1.5 | FALSE
40 MVA 110/20 kV | 0.05 | 18 | 0.34 | 40 | 20 | 110 | 16.2 | 150 | YNd5 | hv | 0 | -9 | 9 | 0 | 1.5 | FALSE
25 MVA 110/20 kV | 0.07 | 14 | 0.41 | 25 | 20 | 110 | 12 | 150 | YNd5 | hv | 0 | -9 | 9 | 0 | 1.5 | FALSE
63 MVA 110/10 kV | 0.04 | 22 | 0.32 | 63 | 10 | 110 | 18 | 150 | YNd5 | hv | 0 | -9 | 9 | 0 | 1.5 | FALSE
40 MVA 110/10 kV | 0.05 | 18 | 0.34 | 40 | 10 | 110 | 16.2 | 150 | YNd5 | hv | 0 | -9 | 9 | 0 | 1.5 | FALSE
25 MVA 110/10 kV | 0.07 | 14 | 0.41 | 25 | 10 | 110 | 12 | 150 | YNd5 | hv | 0 | -9 | 9 | 0 | 1.5 | FALSE
0.25 MVA 20/0.4 kV | 0.32 | 0.8 | 1.44 | 0.25 | 0.4 | 20 | 6 | 150 | Yzn5 | hv | 0 | -2 | 2 | 0 | 2.5 | FALSE
0.4 MVA 20/0.4 kV | 0.3375 | 1.35 | 1.425 | 0.4 | 0.4 | 20 | 6 | 150 | Dyn5 | hv | 0 | -2 | 2 | 0 | 2.5 | FALSE
0.63 MVA 20/0.4 kV | 0.2619 | 1.65 | 1.206 | 0.63 | 0.4 | 20 | 6 | 150 | Dyn5 | hv | 0 | -2 | 2 | 0 | 2.5 | FALSE
0.25 MVA 10/0.4 kV | 0.24 | 0.6 | 1.2 | 0.25 | 0.4 | 10 | 4 | 150 | Dyn5 | hv | 0 | -2 | 2 | 0 | 2.5 | FALSE
0.4 MVA 10/0.4 kV | 0.2375 | 0.95 | 1.325 | 0.4 | 0.4 | 10 | 4 | 150 | Dyn5 | hv | 0 | -2 | 2 | 0 | 2.5 | FALSE
0.63 MVA 10/0.4 kV | 0.1873 | 1.18 | 1.0794 | 0.63 | 0.4 | 10 | 4 | 150 | Dyn5 | hv | 0 | -2 | 2 | 0 | 2.5 | FALSE

## trafo3w_std_types
| sn_hv_mva | sn_mv_mva | sn_lv_mva | vn_hv_kv | vn_mv_kv | vn_lv_kv | vk_hv_percent | vk_mv_percent | vk_lv_percent | vkr_hv_percent | vkr_mv_percent | vkr_lv_percent | pfe_kw | i0_percent | shift_mv_degree | shift_lv_degree | vector_group | tap_side | tap_neutral | tap_min | tap_max | tap_step_percent
63/25/38 MVA 110/20/10 kV | 63 | 25 | 38 | 110 | 20 | 10 | 10.4 | 10.4 | 10.4 | 0.28 | 0.32 | 0.35 | 35 | 0.89 | 0 | 0 | YN0yn0yn0 | hv | 0 | -10 | 10 | 1.2
63/25/38 MVA 110/10/10 kV | 63 | 25 | 38 | 110 | 10 | 10 | 10.4 | 10.4 | 10.4 | 0.28 | 0.32 | 0.35 | 35 | 0.89 | 0 | 0 | YN0yn0yn0 | hv | 0 | -10 | 10 | 1.2

## fuse_std_types
| fuse_type | i_rated_a | t_avg | t_min | t_total | x_avg | x_min | x_total
HV 100A | HV 100A | 100 | 0 | [10.0, 3.64, 0.854, 0.281, 0.1, 0.0531, 0.022, 0.01] | [10.0, 4.267, 1.21, 0.403, 0.1, 0.058, 0.022, 0.01] | 0 | [300.0, 350.0, 450.0, 550.0, 700.0, 850.0, 1200.0, 1752.0] | [600.0, 700.0, 900.0, 1150.0, 1665.0, 2000.0, 3000.0, 4313.0]
HV 10A | HV 10A | 10 | 0 | [10.0, 1675.0, 0.344, 0.156, 0.1, 0.0417, 0.0171, 0.01] | [10.0, 1.3, 0.3, 0.155, 0.1, 0.0555, 0.023, 0.01] | 0 | [30.0, 32.0, 35.0, 37.0, 39.0, 50.0, 70.0, 88.0] | [60.0, 70.0, 80.0, 87.0, 94.0, 110.0, 150.0, 216.0]
HV 125A | HV 125A | 125 | 0 | [10.0, 1.82, 0.344, 0.1, 0.0467, 0.0269, 0.01] | [10.0, 2.478, 0.426, 0.1, 0.0427, 0.0211, 0.01] | 0 | [375.0, 500.0, 700.0, 925.0, 1200.0, 1500.0, 2341.0] | [750.0, 1000.0, 1500.0, 2200.0, 3000.0, 4000.0, 5765.0]
HV 160A | HV 160A | 160 | 0 | [10.0, 4.15, 1.03, 0.198, 0.1, 0.051, 0.0172, 0.01] | [10.0, 2.3, 0.734, 0.274, 0.1, 0.046, 0.0177, 0.01] | 0 | [480.0, 550.0, 700.0, 1000.0, 1260.0, 1600.0, 2500.0, 3227.0] | [960.0, 1300.0, 1700.0, 2200.0, 2996.0, 4000.0, 6000.0, 7946.0]
HV 16A | HV 16A | 16 | 0 | [10.0, 0.352, 0.164, 0.1, 0.0649, 0.0342, 0.01] | [10.0, 2.34, 0.722, 0.181, 0.1, 0.055, 0.0296, 0.01] | 0 | [48.0, 60.0, 65.0, 71.0, 80.0, 100.0, 162.0] | [96.0, 110.0, 125.0, 150.0, 168.0, 200.0, 250.0, 398.0]
HV 200A | HV 200A | 200 | 0 | [10.0, 4.267, 1.21, 0.403, 0.1, 0.058, 0.022, 0.01] | [10.0, 3.73, 1.654, 0.328, 0.1, 0.0531, 0.019, 0.01] | 0 | [600.0, 700.0, 900.0, 1150.0, 1665.0, 2000.0, 3000.0, 4313.0] | [1200.0, 1500.0, 1800.0, 2700.0, 3960.0, 5000.0, 7500.0, 10620.0]
HV 20A | HV 20A | 20 | 0 | [10.0, 1.3, 0.3, 0.155, 0.1, 0.0555, 0.023, 0.01] | [10.0, 1.3, 0.161, 0.1, 0.0611, 0.0399, 0.0141, 0.01] | 0 | [60.0, 70.0, 80.0, 87.0, 94.0, 110.0, 150.0, 216.0] | [120.0, 150.0, 200.0, 223.0, 260.0, 300.0, 450.0, 532.0]
HV 25A | HV 25A | 25 | 0 | [10.0, 2.512, 0.833, 0.299, 0.1, 0.0372, 0.0223, 0.01] | [10.0, 3.125, 0.597, 0.198, 0.1, 0.0378, 0.022, 0.01] | 0 | [75.0, 82.0, 90.0, 100.0, 124.0, 170.0, 200.0, 289.0] | [150.0, 170.0, 210.0, 250.0, 294.0, 400.0, 500.0, 711.0]
HV 31.5A | HV 31.5A | 31.5 | 0 | [10.0, 2.34, 0.722, 0.181, 0.1, 0.055, 0.0296, 0.01] | [10.0, 2.84, 0.368, 0.164, 0.1, 0.0621, 0.0378, 0.0195, 0.01] | 0 | [95.0, 110.0, 125.0, 150.0, 165.0, 200.0, 250.0, 390.0] | [189.0, 220.0, 300.0, 350.0, 393.0, 450.0, 530.0, 700.0, 960.0]
HV 40A | HV 40A | 40 | 0 | [10.0, 1.3, 0.161, 0.1, 0.0611, 0.0399, 0.0141, 0.01] | [10.0, 2.05, 0.369, 0.198, 0.1, 0.051, 0.0298, 0.01] | 0 | [120.0, 150.0, 200.0, 223.0, 260.0, 300.0, 450.0, 532.0] | [240.0, 300.0, 400.0, 450.0, 530.0, 650.0, 800.0, 1311.0]
HV 50A | HV 50A | 50 | 0 | [10.0, 3.215, 0.597, 0.198, 0.1, 0.0378, 0.022, 0.01] | [10.0, 3.64, 0.854, 0.281, 0.1, 0.0531, 0.022, 0.01] | 0 | [150.0, 170.0, 210.0, 250.0, 294.0, 400.0, 500.0, 711.0] | [300.0, 350.0, 450.0, 550.0, 700.0, 850.0, 1200.0, 1752.0]
HV 6.3A | HV 6.3A | 6.3 | 0 | [10.0, 1.39, 0.344, 0.168, 0.1, 0.056, 0.0263, 0.01] | [10.0, 1.711, 0.516, 0.198, 0.1, 0.0634, 0.0303, 0.01] | 0 | [19.0, 19.5, 20.4, 20.8, 22.0, 25.0, 32.0, 48.0] | [38.0, 40.0, 43.0, 48.0, 53.0, 60.0, 75.0, 118.0]
HV 63A | HV 63A | 63 | 0 | [10.0, 2.84, 0.368, 0.164, 0.1, 0.0621, 0.0378, 0.0195, 0.01] | [10.0, 1.82, 0.344, 0.1, 0.0467, 0.0269, 0.01] | 0 | [189.0, 220.0, 300.0, 350.0, 393.0, 450.0, 530.0, 700.0, 961.0] | [378.0, 500.0, 700.0, 934.0, 1200.0, 1500.0, 2366.0]
HV 80A | HV 80A | 80 | 0 | [10.0, 2.05, 0.369, 0.198, 0.1, 0.051, 0.0298, 0.01] | [10.0, 4.15, 1.03, 0.198, 0.1, 0.051, 0.0172, 0.01] | 0 | [240.0, 300.0, 400.0, 450.0, 530.0, 650.0, 800.0, 1311.0] | [480.0, 550.0, 700.0, 1000.0, 1260.0, 1600.0, 2500.0, 3227.0]
Siemens NH-1-100 | Siemens NH-1-100 | 100 | [5400.0, 2000.0, 400.0, 20.0, 1.0, 0.2, 0.012, 0.004] | 0 | 0 | [150.0, 190.0, 250.0, 430.0, 900.0, 1250.0, 2700.0, 3600.0] | 0 | 0
Siemens NH-1-125 | Siemens NH-1-125 | 125 | [4800.0, 120.0, 7.0, 0.1, 0.004] | 0 | 0 | [180.0, 400.0, 740.0, 2000.0, 4250.0] | 0 | 0
Siemens NH-1-16 | Siemens NH-1-16 | 16 | [4000.0, 400.0, 2.0, 0.1, 0.04, 0.01] | 0 | 0 | [26.0, 35.0, 75.0, 150.0, 200.0, 300.0] | 0 | 0
Siemens NH-1-160 | Siemens NH-1-160 | 160 | [4800.0, 120.0, 7.0, 0.1, 0.004] | 0 | 0 | [210.0, 500.0, 900.0, 2300.0, 5000.0] | 0 | 0
Siemens NH-1-25 | Siemens NH-1-25 | 25 | [4000.0, 1000.0, 10.0, 0.2, 0.02, 0.01] | 0 | 0 | [40.0, 50.0, 100.0, 210.0, 400.0, 500.0] | 0 | 0
Siemens NH-1-50 | Siemens NH-1-50 | 50 | [4000.0, 40.0, 4.0, 1.0, 0.02, 0.01] | 0 | 0 | [86.0, 200.0, 300.0, 400.0, 1000.0, 1280.0] | 0 | 0
Siemens NH-1-63 | Siemens NH-1-63 | 63 | [4000.0, 100.0, 10.0, 2.0, 0.04, 0.01] | 0 | 0 | [100.0, 200.0, 300.0, 400.0, 1000.0, 1500.0] | 0 | 0
Siemens NH-1-80 | Siemens NH-1-80 | 80 | [4800.0, 120.0, 7.0, 0.1, 0.01] | 0 | 0 | [150.58, 250.0, 450.0, 1150.0, 2470.0] | 0 | 0
Siemens NH-2-1000 | Siemens NH-2-1000 | 1000 | [4800.0, 120.0, 7.0, 0.1, 0.004] | 0 | 0 | [1900.0, 3500.0, 8400.0, 24000.0, 52000.0] | 0 | 0
Siemens NH-2-200 | Siemens NH-2-200 | 200 | [4800.0, 120.0, 7.0, 0.1, 0.004] | 0 | 0 | [280.0, 650.0, 1200.0, 3000.0, 7000.0] | 0 | 0
Siemens NH-2-224 | Siemens NH-2-224 | 224 | [4800.0, 120.0, 7.0, 0.2, 0.04, 0.004] | 0 | 0 | [400.0, 750.0, 1453.0, 3025.0, 4315.0, 7600.0] | 0 | 0
Siemens NH-2-250 | Siemens NH-2-250 | 250 | [4800.0, 120.0, 7.0, 0.1, 0.004] | 0 | 0 | [450.0, 800.0, 1650.0, 4000.0, 8500.0] | 0 | 0
Siemens NH-2-315 | Siemens NH-2-315 | 315 | [4800.0, 120.0, 7.0, 0.1, 0.004] | 0 | 0 | [550.0, 920.0, 1900.0, 5000.0, 11000.0] | 0 | 0
Siemens NH-2-355 | Siemens NH-2-355 | 355 | [4800.0, 120.0, 6.0, 0.1, 0.004] | 0 | 0 | [650.0, 1116.27, 2350.0, 5840.0, 12790.0] | 0 | 0
Siemens NH-2-400 | Siemens NH-2-400 | 400 | [4800.0, 120.0, 7.0, 0.1, 0.004] | 0 | 0 | [720.0, 1350.0, 2800.0, 6500.0, 15000.0] | 0 | 0
Siemens NH-2-425 | Siemens NH-2-425 | 425 | [4800.0, 120.0, 7.0, 0.1, 0.004] | 0 | 0 | [850.0, 1500.0, 3050.0, 7500.0, 16500.0] | 0 | 0
Siemens NH-2-630 | Siemens NH-2-630 | 630 | [4800.0, 120.0, 7.0, 0.1, 0.004] | 0 | 0 | [1200.0, 2000.0, 4800.0, 12000.0, 26000.0] | 0 | 0

## dtypes
| element | column | dtype
0 | bus | name | object
1 | bus | vn_kv | float64
2 | bus | type | object
3 | bus | zone | object
4 | bus | in_service | bool
5 | load | name | object
6 | load | bus | uint32
7 | load | p_mw | float64
8 | load | q_mvar | float64
9 | load | const_z_percent | float64
10 | load | const_i_percent | float64
11 | load | sn_mva | float64
12 | load | scaling | float64
13 | load | in_service | bool
14 | load | type | object
15 | ext_grid | name | object
16 | ext_grid | bus | uint32
17 | ext_grid | vm_pu | float64
18 | ext_grid | va_degree | float64
19 | ext_grid | slack_weight | float64
20 | ext_grid | in_service | bool
21 | line | name | object
22 | line | std_type | object
23 | line | from_bus | uint32
24 | line | to_bus | uint32
25 | line | length_km | float64
26 | line | r_ohm_per_km | float64
27 | line | x_ohm_per_km | float64
28 | line | c_nf_per_km | float64
29 | line | g_us_per_km | float64
30 | line | max_i_ka | float64
31 | line | df | float64
32 | line | parallel | uint32
33 | line | type | object
34 | line | in_service | bool
35 | trafo | name | object
36 | trafo | std_type | object
37 | trafo | hv_bus | uint32
38 | trafo | lv_bus | uint32
39 | trafo | sn_mva | float64
40 | trafo | vn_hv_kv | float64
41 | trafo | vn_lv_kv | float64
42 | trafo | vk_percent | float64
43 | trafo | vkr_percent | float64
44 | trafo | pfe_kw | float64
45 | trafo | i0_percent | float64
46 | trafo | shift_degree | float64
47 | trafo | tap_side | object
48 | trafo | tap_neutral | int32
49 | trafo | tap_min | int32
50 | trafo | tap_max | int32
51 | trafo | tap_step_percent | float64
52 | trafo | tap_step_degree | float64
53 | trafo | tap_pos | int32
54 | trafo | tap_phase_shifter | bool
55 | trafo | parallel | uint32
56 | trafo | df | float64
57 | trafo | in_service | bool
58 | line_geodata | coords | object
59 | bus_geodata | x | float64
60 | bus_geodata | y | float64
61 | bus_geodata | coords | object

## parameters
| version | format_version | converged | OPF_converged | name | f_hz | sn_mva
0 | 2.14.6 | 2.14.0 | FALSE | FALSE |  | 50 | 1