## bus
| name | vn_kv | type | zone | in_service
0 | bus_LV_4486-4_0_4_node_0 | 0.4 | n |  | TRUE
1 | bus_LV_4486-4_0_4_node_1 | 0.4 | n |  | TRUE
2 | bus_LV_4486-4_0_4_node_2 | 0.4 | n |  | TRUE
3 | bus_LV_4486-4_0_4_node_3 | 0.4 | n |  | TRUE
4 | bus_LV_4486-4_0_4_node_5 | 0.4 | n |  | TRUE
5 | bus_LV_4486-4_0_4_node_7 | 0.4 | n |  | TRUE
6 | bus_LV_4486-4_0_4_node_108 | 0.4 | n |  | TRUE
7 | bus_LV_4486-4_0_4_node_29 | 0.4 | n |  | TRUE
8 | bus_LV_4486-4_0_4_node_30 | 0.4 | n |  | TRUE
9 | bus_LV_4486-4_0_4_node_106 | 0.4 | n |  | TRUE
10 | bus_LV_4486-4_0_4_node_9 | 0.4 | n |  | TRUE
11 | bus_LV_4486-4_0_4_node_10 | 0.4 | n |  | TRUE
12 | bus_LV_4486-4_0_4_node_11 | 0.4 | n |  | TRUE
13 | bus_LV_4486-4_0_4_node_12 | 0.4 | n |  | TRUE
14 | bus_LV_4486-4_0_4_node_14 | 0.4 | n |  | TRUE
15 | bus_LV_4486-4_0_4_node_18 | 0.4 | n |  | TRUE
16 | bus_LV_4486-4_0_4_node_15 | 0.4 | n |  | TRUE
17 | bus_LV_4486-4_0_4_node_13 | 0.4 | n |  | TRUE
18 | bus_LV_4486-4_0_4_node_16 | 0.4 | n |  | TRUE
19 | bus_LV_4486-4_0_4_node_17 | 0.4 | n |  | TRUE
20 | bus_LV_4486-4_0_4_node_213 | 0.4 | n |  | TRUE
21 | bus_LV_4486-4_0_4_node_96 | 0.4 | n |  | TRUE
22 | bus_LV_4486-4_0_4_node_85 | 0.4 | n |  | TRUE
23 | bus_LV_4486-4_0_4_node_28 | 0.4 | n |  | TRUE
24 | bus_LV_4486-4_0_4_node_20 | 0.4 | n |  | TRUE
25 | bus_LV_4486-4_0_4_node_24 | 0.4 | n |  | TRUE
26 | bus_LV_4486-4_0_4_node_217 | 0.4 | n |  | TRUE
27 | bus_LV_4486-4_0_4_node_215 | 0.4 | n |  | TRUE
28 | bus_LV_4486-4_0_4_node_214 | 0.4 | n |  | TRUE
29 | bus_LV_4486-4_0_4_node_19 | 0.4 | n |  | TRUE
30 | bus_LV_4486-4_0_4_node_23 | 0.4 | n |  | TRUE
31 | bus_LV_4486-4_0_4_node_100 | 0.4 | n |  | TRUE
32 | bus_LV_4486-4_0_4_node_117 | 0.4 | n |  | TRUE
33 | bus_LV_4486-4_0_4_node_97 | 0.4 | n |  | TRUE
34 | bus_LV_4486-4_0_4_node_101 | 0.4 | n |  | TRUE
35 | bus_LV_4486-4_0_4_node_84 | 0.4 | n |  | TRUE
36 | bus_LV_4486-4_0_4_node_21 | 0.4 | n |  | TRUE
37 | bus_LV_4486-4_0_4_node_22 | 0.4 | n |  | TRUE
38 | bus_LV_4486-4_0_4_node_32 | 0.4 | n |  | TRUE
39 | bus_LV_4486-4_0_4_node_33 | 0.4 | n |  | TRUE
40 | bus_LV_4486-4_0_4_node_31 | 0.4 | n |  | TRUE
41 | bus_LV_4486-4_0_4_node_91 | 0.4 | n |  | TRUE
42 | bus_LV_4486-4_0_4_node_25 | 0.4 | n |  | TRUE
43 | bus_LV_4486-4_0_4_node_26 | 0.4 | n |  | TRUE
44 | bus_LV_4486-4_0_4_node_27 | 0.4 | n |  | TRUE
45 | bus_LV_4486-4_0_4_node_216 | 0.4 | n |  | TRUE
46 | bus_LV_4486-4_0_4_node_89 | 0.4 | n |  | TRUE
47 | bus_LV_4486-4_0_4_node_44 | 0.4 | n |  | TRUE
48 | bus_LV_4486-4_0_4_node_45 | 0.4 | n |  | TRUE
49 | bus_LV_4486-4_0_4_node_46 | 0.4 | n |  | TRUE
50 | bus_LV_4486-4_0_4_node_47 | 0.4 | n |  | TRUE
51 | bus_LV_4486-4_0_4_node_48 | 0.4 | n |  | TRUE
52 | bus_LV_4486-4_0_4_node_49 | 0.4 | n |  | TRUE
53 | bus_LV_4486-4_0_4_node_79 | 0.4 | n |  | TRUE
54 | bus_LV_4486-4_0_4_node_120 | 0.4 | n |  | TRUE
55 | bus_LV_4486-4_0_4_node_82 | 0.4 | n |  | TRUE
56 | bus_LV_4486-4_0_4_node_77 | 0.4 | n |  | TRUE
57 | bus_LV_4486-4_0_4_node_59 | 0.4 | n |  | TRUE
58 | bus_LV_4486-4_0_4_node_58 | 0.4 | n |  | TRUE
59 | bus_LV_4486-4_0_4_node_60 | 0.4 | n |  | TRUE
60 | bus_LV_4486-4_0_4_node_61 | 0.4 | n |  | TRUE
61 | bus_LV_4486-4_0_4_node_137 | 0.4 | n |  | TRUE
62 | bus_LV_4486-4_0_4_node_136 | 0.4 | n |  | TRUE
63 | bus_LV_4486-4_0_4_node_64 | 0.4 | n |  | TRUE
64 | bus_LV_4486-4_0_4_node_65 | 0.4 | n |  | TRUE
65 | bus_LV_4486-4_0_4_node_66 | 0.4 | n |  | TRUE
66 | bus_LV_4486-4_0_4_node_81 | 0.4 | n |  | TRUE
67 | bus_LV_4486-4_0_4_node_80 | 0.4 | n |  | TRUE
68 | bus_LV_4486-4_0_4_node_74 | 0.4 | n |  | TRUE
69 | bus_LV_4486-4_0_4_node_75 | 0.4 | n |  | TRUE
70 | bus_LV_4486-4_0_4_node_76 | 0.4 | n |  | TRUE
71 | bus_LV_4486-4_0_4_node_78 | 0.4 | n |  | TRUE
72 | bus_LV_4486-4_0_4_node_211 | 0.4 | n |  | TRUE
73 | bus_LV_4486-4_0_4_node_221 | 0.4 | n |  | TRUE
74 | bus_LV_4486-4_0_4_node_219 | 0.4 | n |  | TRUE
75 | bus_LV_4486-4_0_4_node_210 | 0.4 | n |  | TRUE
76 | bus_LV_4486-4_0_4_node_218 | 0.4 | n |  | TRUE
77 | bus_LV_4486-4_0_4_node_86 | 0.4 | n |  | TRUE
78 | bus_LV_4486-4_0_4_node_87 | 0.4 | n |  | TRUE
79 | bus_LV_4486-4_0_4_node_99 | 0.4 | n |  | TRUE
80 | bus_LV_4486-4_0_4_node_98 | 0.4 | n |  | TRUE
81 | bus_LV_4486-4_0_4_node_88 | 0.4 | n |  | TRUE
82 | bus_LV_4486-4_0_4_node_90 | 0.4 | n |  | TRUE
83 | bus_LV_4486-4_0_4_node_92 | 0.4 | n |  | TRUE
84 | bus_LV_4486-4_0_4_node_93 | 0.4 | n |  | TRUE
85 | bus_LV_4486-4_0_4_node_94 | 0.4 | n |  | TRUE
86 | bus_LV_4486-4_0_4_node_109 | 0.4 | n |  | TRUE
87 | bus_LV_4486-4_0_4_node_107 | 0.4 | n |  | TRUE
88 | bus_LV_4486-4_0_4_node_95 | 0.4 | n |  | TRUE
89 | bus_LV_4486-4_0_4_node_110 | 0.4 | n |  | TRUE
90 | bus_LV_4486-4_0_4_node_113 | 0.4 | n |  | TRUE
91 | bus_LV_4486-4_0_4_node_114 | 0.4 | n |  | TRUE
92 | bus_LV_4486-4_0_4_node_115 | 0.4 | n |  | TRUE
93 | bus_LV_4486-4_0_4_node_116 | 0.4 | n |  | TRUE
94 | bus_LV_4486-4_0_4_node_119 | 0.4 | n |  | TRUE
95 | bus_LV_4486-4_0_4_node_126 | 0.4 | n |  | TRUE
96 | bus_LV_4486-4_0_4_node_118 | 0.4 | n |  | TRUE
97 | bus_LV_4486-4_0_4_node_111 | 0.4 | n |  | TRUE
98 | bus_LV_4486-4_0_4_node_102 | 0.4 | n |  | TRUE
99 | bus_LV_4486-4_0_4_node_103 | 0.4 | n |  | TRUE
100 | bus_LV_4486-4_0_4_node_104 | 0.4 | n |  | TRUE
101 | bus_LV_4486-4_0_4_node_124 | 0.4 | n |  | TRUE
102 | bus_LV_4486-4_0_4_node_121 | 0.4 | n |  | TRUE
103 | bus_LV_4486-4_0_4_node_122 | 0.4 | n |  | TRUE
104 | bus_LV_4486-4_0_4_node_125 | 0.4 | n |  | TRUE
105 | bus_LV_4486-4_0_4_node_212 | 0.4 | n |  | TRUE
106 | bus_MV_0_node_11 | 20 | n |  | TRUE

## load
| name | bus | p_mw | q_mvar | const_z_percent | const_i_percent | sn_mva | scaling | in_service | type
0 | LV_4486-4_0_4_load_0 | 0 | 0.00021109 | 5.2904e-05 | 0 | 0 |  | 1 | TRUE | wye
1 | LV_4486-4_0_4_load_1 | 1 | 0.00013863 | 3.4743e-05 | 0 | 0 |  | 1 | TRUE | wye
2 | LV_4486-4_0_4_load_2 | 2 | 0.00064207 | 0.00016092 | 0 | 0 |  | 1 | TRUE | wye
3 | LV_4486-4_0_4_load_3 | 3 | 0.0001423 | 3.5664e-05 | 0 | 0 |  | 1 | TRUE | wye
4 | LV_4486-4_0_4_load_7 | 5 | 0.0002596 | 6.5062e-05 | 0 | 0 |  | 1 | TRUE | wye
5 | LV_4486-4_0_4_load_108 | 6 | 0.00019926 | 4.9939e-05 | 0 | 0 |  | 1 | TRUE | wye
6 | LV_4486-4_0_4_load_29 | 7 | 0.00017807 | 4.463e-05 | 0 | 0 |  | 1 | TRUE | wye
7 | LV_4486-4_0_4_load_30 | 8 | 0.00073395 | 0.00018394 | 0 | 0 |  | 1 | TRUE | wye
8 | LV_4486-4_0_4_load_9 | 10 | 0.013961 | 0.003499 | 0 | 0 |  | 1 | TRUE | wye
9 | LV_4486-4_0_4_load_10 | 11 | 0.00031798 | 7.9692e-05 | 0 | 0 |  | 1 | TRUE | wye
10 | LV_4486-4_0_4_load_15 | 16 | 0.00032699 | 8.1953e-05 | 0 | 0 |  | 1 | TRUE | wye
11 | LV_4486-4_0_4_load_16 | 18 | 0.0030786 | 0.00077156 | 0 | 0 |  | 1 | TRUE | wye
12 | LV_4486-4_0_4_load_213 | 20 | 0.00035047 | 8.7835e-05 | 0 | 0 |  | 1 | TRUE | wye
13 | LV_4486-4_0_4_load_85 | 22 | 0.00012792 | 3.206e-05 | 0 | 0 |  | 1 | TRUE | wye
14 | LV_4486-4_0_4_load_28 | 23 | 0.0030087 | 0.00075404 | 0 | 0 |  | 1 | TRUE | wye
15 | LV_4486-4_0_4_load_20 | 24 | 0.001664 | 0.00041703 | 0 | 0 |  | 1 | TRUE | wye
16 | LV_4486-4_0_4_load_24 | 25 | 0.00019377 | 4.8563e-05 | 0 | 0 |  | 1 | TRUE | wye
17 | LV_4486-4_0_4_load_217 | 26 | 0.001046 | 0.00026215 | 0 | 0 |  | 1 | TRUE | wye
18 | LV_4486-4_0_4_load_19 | 29 | 0.00015209 | 3.8118e-05 | 0 | 0 |  | 1 | TRUE | wye
19 | LV_4486-4_0_4_load_23 | 30 | 0.00016048 | 4.0221e-05 | 0 | 0 |  | 1 | TRUE | wye
20 | LV_4486-4_0_4_load_100 | 31 | 0.00026354 | 6.6049e-05 | 0 | 0 |  | 1 | TRUE | wye
21 | LV_4486-4_0_4_load_117 | 32 | 0.00022451 | 5.6269e-05 | 0 | 0 |  | 1 | TRUE | wye
22 | LV_4486-4_0_4_load_101 | 34 | 0.00027725 | 6.9486e-05 | 0 | 0 |  | 1 | TRUE | wye
23 | LV_4486-4_0_4_load_84 | 35 | 0.00098912 | 0.0002479 | 0 | 0 |  | 1 | TRUE | wye
24 | LV_4486-4_0_4_load_21 | 36 | 5.5086e-05 | 1.3806e-05 | 0 | 0 |  | 1 | TRUE | wye
25 | LV_4486-4_0_4_load_32 | 38 | 0.00043784 | 0.00010973 | 0 | 0 |  | 1 | TRUE | wye
26 | LV_4486-4_0_4_load_33 | 39 | 0.00052627 | 0.0001319 | 0 | 0 |  | 1 | TRUE | wye
27 | LV_4486-4_0_4_load_31 | 40 | 0.00068095 | 0.00017066 | 0 | 0 |  | 1 | TRUE | wye
28 | LV_4486-4_0_4_load_26 | 43 | 0.00026296 | 6.5904e-05 | 0 | 0 |  | 1 | TRUE | wye
29 | LV_4486-4_0_4_load_27 | 44 | 0.00085419 | 0.00021408 | 0 | 0 |  | 1 | TRUE | wye
30 | LV_4486-4_0_4_load_216 | 45 | 0.00024156 | 6.0541e-05 | 0 | 0 |  | 1 | TRUE | wye
31 | LV_4486-4_0_4_load_89 | 46 | 0.00078475 | 0.00019668 | 0 | 0 |  | 1 | TRUE | wye
32 | LV_4486-4_0_4_load_44 | 47 | 0.00015025 | 3.7655e-05 | 0 | 0 |  | 1 | TRUE | wye
33 | LV_4486-4_0_4_load_79 | 53 | 0.0097206 | 0.0024362 | 0 | 0 |  | 1 | TRUE | wye
34 | LV_4486-4_0_4_load_120 | 54 | 0.00055888 | 0.00014007 | 0 | 0 |  | 1 | TRUE | wye
35 | LV_4486-4_0_4_load_82 | 55 | 0.0010054 | 0.00025198 | 0 | 0 |  | 1 | TRUE | wye
36 | LV_4486-4_0_4_load_59 | 57 | 0.00013891 | 3.4815e-05 | 0 | 0 |  | 1 | TRUE | wye
37 | LV_4486-4_0_4_load_60 | 59 | 0.00031634 | 7.9281e-05 | 0 | 0 |  | 1 | TRUE | wye
38 | LV_4486-4_0_4_load_61 | 60 | 0.0002241 | 5.6164e-05 | 0 | 0 |  | 1 | TRUE | wye
39 | LV_4486-4_0_4_load_137 | 61 | 0.00068891 | 0.00017266 | 0 | 0 |  | 1 | TRUE | wye
40 | LV_4486-4_0_4_load_136 | 62 | 0.00023513 | 5.8929e-05 | 0 | 0 |  | 1 | TRUE | wye
41 | LV_4486-4_0_4_load_64 | 63 | 0.00023909 | 5.9922e-05 | 0 | 0 |  | 1 | TRUE | wye
42 | LV_4486-4_0_4_load_65 | 64 | 0.00019375 | 4.8558e-05 | 0 | 0 |  | 1 | TRUE | wye
43 | LV_4486-4_0_4_load_66 | 65 | 0.00045824 | 0.00011485 | 0 | 0 |  | 1 | TRUE | wye
44 | LV_4486-4_0_4_load_74 | 68 | 0.002099 | 0.00052605 | 0 | 0 |  | 1 | TRUE | wye
45 | LV_4486-4_0_4_load_76 | 70 | 0.0012291 | 0.00030804 | 0 | 0 |  | 1 | TRUE | wye
46 | LV_4486-4_0_4_load_78 | 71 | 0.00010105 | 2.5325e-05 | 0 | 0 |  | 1 | TRUE | wye
47 | LV_4486-4_0_4_load_211 | 72 | 0.00027929 | 6.9997e-05 | 0 | 0 |  | 1 | TRUE | wye
48 | LV_4486-4_0_4_load_221 | 73 | 0.00010634 | 2.6651e-05 | 0 | 0 |  | 1 | TRUE | wye
49 | LV_4486-4_0_4_load_219 | 74 | 0.00055395 | 0.00013883 | 0 | 0 |  | 1 | TRUE | wye
50 | LV_4486-4_0_4_load_210 | 75 | 7.8665e-05 | 1.9715e-05 | 0 | 0 |  | 1 | TRUE | wye
51 | LV_4486-4_0_4_load_218 | 76 | 6.7484e-05 | 1.6913e-05 | 0 | 0 |  | 1 | TRUE | wye
52 | LV_4486-4_0_4_load_86 | 77 | 0.00016095 | 4.0338e-05 | 0 | 0 |  | 1 | TRUE | wye
53 | LV_4486-4_0_4_load_87 | 78 | 0.0001899 | 4.7592e-05 | 0 | 0 |  | 1 | TRUE | wye
54 | LV_4486-4_0_4_load_99 | 79 | 0.0014553 | 0.00036474 | 0 | 0 |  | 1 | TRUE | wye
55 | LV_4486-4_0_4_load_98 | 80 | 0.001389 | 0.00034812 | 0 | 0 |  | 1 | TRUE | wye
56 | LV_4486-4_0_4_load_88 | 81 | 0.00031922 | 8.0003e-05 | 0 | 0 |  | 1 | TRUE | wye
57 | LV_4486-4_0_4_load_92 | 83 | 0.00025757 | 6.4553e-05 | 0 | 0 |  | 1 | TRUE | wye
58 | LV_4486-4_0_4_load_94 | 85 | 0.00081192 | 0.00020349 | 0 | 0 |  | 1 | TRUE | wye
59 | LV_4486-4_0_4_load_109 | 86 | 0.00040375 | 0.00010119 | 0 | 0 |  | 1 | TRUE | wye
60 | LV_4486-4_0_4_load_107 | 87 | 0.00029754 | 7.4571e-05 | 0 | 0 |  | 1 | TRUE | wye
61 | LV_4486-4_0_4_load_110 | 89 | 0.00020341 | 5.0979e-05 | 0 | 0 |  | 1 | TRUE | wye
62 | LV_4486-4_0_4_load_113 | 90 | 0.00081376 | 0.00020395 | 0 | 0 |  | 1 | TRUE | wye
63 | LV_4486-4_0_4_load_114 | 91 | 0.00023848 | 5.9768e-05 | 0 | 0 |  | 1 | TRUE | wye
64 | LV_4486-4_0_4_load_115 | 92 | 0.00031082 | 7.7899e-05 | 0 | 0 |  | 1 | TRUE | wye
65 | LV_4486-4_0_4_load_119 | 94 | 0.00020039 | 5.0224e-05 | 0 | 0 |  | 1 | TRUE | wye
66 | LV_4486-4_0_4_load_126 | 95 | 0.0029397 | 0.00073677 | 0 | 0 |  | 1 | TRUE | wye
67 | LV_4486-4_0_4_load_118 | 96 | 0.00018653 | 4.6749e-05 | 0 | 0 |  | 1 | TRUE | wye
68 | LV_4486-4_0_4_load_111 | 97 | 0.0022432 | 0.00056219 | 0 | 0 |  | 1 | TRUE | wye
69 | LV_4486-4_0_4_load_102 | 98 | 0.00059596 | 0.00014936 | 0 | 0 |  | 1 | TRUE | wye
70 | LV_4486-4_0_4_load_103 | 99 | 0.00013864 | 3.4748e-05 | 0 | 0 |  | 1 | TRUE | wye
71 | LV_4486-4_0_4_load_121 | 102 | 0.00031136 | 7.8034e-05 | 0 | 0 |  | 1 | TRUE | wye
72 | LV_4486-4_0_4_load_122 | 103 | 0.0001491 | 3.7368e-05 | 0 | 0 |  | 1 | TRUE | wye
73 | LV_4486-4_0_4_load_125 | 104 | 0.00013458 | 3.3728e-05 | 0 | 0 |  | 1 | TRUE | wye
74 | LV_4486-4_0_4_load_212 | 105 | 0.00018916 | 4.7408e-05 | 0 | 0 |  | 1 | TRUE | wye

## ext_grid
| name | bus | vm_pu | va_degree | slack_weight | in_service
0 |  | 12 | 1 | 0 | 1 | TRUE

## line
| name | std_type | from_bus | to_bus | length_km | r_ohm_per_km | x_ohm_per_km | c_nf_per_km | g_us_per_km | max_i_ka | df | parallel | type | in_service
0 | LV_4486-4_0_4_line_0 | NAYY 4x150 SE | 0 | 1 | 0.0037476 | 0.208 | 0.08 | 261 | 0 | 0.27 | 1 | 1 | cs | TRUE
1 | LV_4486-4_0_4_line_1 | NAYY 4x150 SE | 0 | 2 | 0.0086018 | 0.208 | 0.08 | 261 | 0 | 0.27 | 1 | 1 | cs | TRUE
2 | LV_4486-4_0_4_line_2 | NAYY 4x150 SE | 1 | 3 | 0.0059826 | 0.208 | 0.08 | 261 | 0 | 0.27 | 1 | 1 | cs | TRUE
3 | LV_4486-4_0_4_line_3 | NAYY 4x150 SE | 3 | 4 | 0.067927 | 0.208 | 0.08 | 261 | 0 | 0.27 | 1 | 1 | cs | TRUE
4 | LV_4486-4_0_4_line_4 | NAYY 4x150 SE | 4 | 5 | 0.13253 | 0.208 | 0.08 | 261 | 0 | 0.27 | 1 | 1 | cs | TRUE
5 | LV_4486-4_0_4_line_5 | NAYY 4x150 SE | 5 | 6 | 0.038298 | 0.208 | 0.08 | 261 | 0 | 0.27 | 1 | 1 | cs | TRUE
6 | LV_4486-4_0_4_line_6 | NAYY 4x150 SE | 6 | 9 | 0.045361 | 0.208 | 0.08 | 261 | 0 | 0.27 | 1 | 1 | cs | TRUE
7 | LV_4486-4_0_4_line_7 | NAYY 4x150 SE | 7 | 8 | 0.014759 | 0.208 | 0.08 | 261 | 0 | 0.27 | 1 | 1 | cs | TRUE
8 | LV_4486-4_0_4_line_8 | NAYY 4x150 SE | 8 | 40 | 0.0064232 | 0.208 | 0.08 | 261 | 0 | 0.27 | 1 | 1 | cs | TRUE
9 | LV_4486-4_0_4_line_9 | NAYY 4x150 SE | 9 | 87 | 0.022653 | 0.208 | 0.08 | 261 | 0 | 0.27 | 1 | 1 | cs | TRUE
10 | LV_4486-4_0_4_line_10 | NAYY 4x150 SE | 9 | 100 | 0.028425 | 0.208 | 0.08 | 261 | 0 | 0.27 | 1 | 1 | cs | TRUE
11 | LV_4486-4_0_4_line_11 | NAYY 4x150 SE | 10 | 11 | 0.095245 | 0.208 | 0.08 | 261 | 0 | 0.27 | 1 | 3 | cs | TRUE
12 | LV_4486-4_0_4_line_12 | NAYY 4x150 SE | 10 | 12 | 0.22184 | 0.208 | 0.08 | 261 | 0 | 0.27 | 1 | 3 | cs | TRUE
13 | LV_4486-4_0_4_line_13 | NAYY 4x150 SE | 11 | 13 | 0.029976 | 0.208 | 0.08 | 261 | 0 | 0.27 | 1 | 3 | cs | TRUE
14 | LV_4486-4_0_4_line_14 | NAYY 4x150 SE | 12 | 14 | 0.29524 | 0.208 | 0.08 | 261 | 0 | 0.27 | 1 | 1 | cs | TRUE
15 | LV_4486-4_0_4_line_15 | NAYY 4x150 SE | 13 | 15 | 0.21327 | 0.208 | 0.08 | 261 | 0 | 0.27 | 1 | 3 | cs | TRUE
16 | LV_4486-4_0_4_line_16 | NAYY 4x150 SE | 13 | 16 | 0.022104 | 0.208 | 0.08 | 261 | 0 | 0.27 | 1 | 1 | cs | TRUE
17 | LV_4486-4_0_4_line_17 | NAYY 4x150 SE | 14 | 20 | 0.046288 | 0.208 | 0.08 | 261 | 0 | 0.27 | 1 | 1 | cs | TRUE
18 | LV_4486-4_0_4_line_18 | NAYY 4x150 SE | 15 | 21 | 0.015019 | 0.208 | 0.08 | 261 | 0 | 0.27 | 1 | 3 | cs | TRUE
19 | LV_4486-4_0_4_line_19 | NAYY 4x150 SE | 15 | 22 | 0.018686 | 0.208 | 0.08 | 261 | 0 | 0.27 | 1 | 1 | cs | TRUE
20 | LV_4486-4_0_4_line_20 | NAYY 4x150 SE | 16 | 17 | 0.21709 | 0.208 | 0.08 | 261 | 0 | 0.27 | 1 | 1 | cs | TRUE
21 | LV_4486-4_0_4_line_21 | NAYY 4x150 SE | 17 | 18 | 0.053591 | 0.208 | 0.08 | 261 | 0 | 0.27 | 1 | 1 | cs | TRUE
22 | LV_4486-4_0_4_line_22 | NAYY 4x150 SE | 17 | 19 | 0.056413 | 0.208 | 0.08 | 261 | 0 | 0.27 | 1 | 1 | cs | TRUE
23 | LV_4486-4_0_4_line_23 | NAYY 4x150 SE | 18 | 23 | 0.0054941 | 0.208 | 0.08 | 261 | 0 | 0.27 | 1 | 1 | cs | TRUE
24 | LV_4486-4_0_4_line_24 | NAYY 4x150 SE | 19 | 24 | 0.0078309 | 0.208 | 0.08 | 261 | 0 | 0.27 | 1 | 1 | cs | TRUE
25 | LV_4486-4_0_4_line_25 | NAYY 4x150 SE | 19 | 25 | 0.034796 | 0.208 | 0.08 | 261 | 0 | 0.27 | 1 | 1 | cs | TRUE
26 | LV_4486-4_0_4_line_26 | NAYY 4x150 SE | 20 | 28 | 0.018074 | 0.208 | 0.08 | 261 | 0 | 0.27 | 1 | 1 | cs | TRUE
27 | LV_4486-4_0_4_line_27 | NAYY 4x150 SE | 21 | 31 | 0.0070039 | 0.208 | 0.08 | 261 | 0 | 0.27 | 1 | 1 | cs | TRUE
28 | LV_4486-4_0_4_line_28 | NAYY 4x150 SE | 21 | 32 | 0.36067 | 0.208 | 0.08 | 261 | 0 | 0.27 | 1 | 3 | cs | TRUE
29 | LV_4486-4_0_4_line_29 | NAYY 4x150 SE | 22 | 35 | 0.0038186 | 0.208 | 0.08 | 261 | 0 | 0.27 | 1 | 1 | cs | TRUE
30 | LV_4486-4_0_4_line_30 | NAYY 4x150 SE | 24 | 29 | 0.019806 | 0.208 | 0.08 | 261 | 0 | 0.27 | 1 | 1 | cs | TRUE
31 | LV_4486-4_0_4_line_31 | NAYY 4x150 SE | 25 | 30 | 0.037491 | 0.208 | 0.08 | 261 | 0 | 0.27 | 1 | 1 | cs | TRUE
32 | LV_4486-4_0_4_line_32 | NAYY 4x150 SE | 26 | 27 | 0.025725 | 0.208 | 0.08 | 261 | 0 | 0.27 | 1 | 1 | cs | TRUE
33 | LV_4486-4_0_4_line_33 | NAYY 4x150 SE | 27 | 28 | 0.053214 | 0.208 | 0.08 | 261 | 0 | 0.27 | 1 | 1 | cs | TRUE
34 | LV_4486-4_0_4_line_34 | NAYY 4x150 SE | 28 | 45 | 0.0079255 | 0.208 | 0.08 | 261 | 0 | 0.27 | 1 | 1 | cs | TRUE
35 | LV_4486-4_0_4_line_35 | NAYY 4x150 SE | 29 | 36 | 0.012951 | 0.208 | 0.08 | 261 | 0 | 0.27 | 1 | 1 | cs | TRUE
36 | LV_4486-4_0_4_line_36 | NAYY 4x150 SE | 31 | 33 | 0.021658 | 0.208 | 0.08 | 261 | 0 | 0.27 | 1 | 1 | cs | TRUE
37 | LV_4486-4_0_4_line_37 | NAYY 4x150 SE | 32 | 96 | 0.0011097 | 0.208 | 0.08 | 261 | 0 | 0.27 | 1 | 1 | cs | TRUE
38 | LV_4486-4_0_4_line_38 | NAYY 4x150 SE | 32 | 92 | 0.044367 | 0.208 | 0.08 | 261 | 0 | 0.27 | 1 | 3 | cs | TRUE
39 | LV_4486-4_0_4_line_39 | NAYY 4x150 SE | 33 | 34 | 0.012571 | 0.208 | 0.08 | 261 | 0 | 0.27 | 1 | 1 | cs | TRUE
40 | LV_4486-4_0_4_line_40 | NAYY 4x150 SE | 34 | 97 | 0.084983 | 0.208 | 0.08 | 261 | 0 | 0.27 | 1 | 1 | cs | TRUE
41 | LV_4486-4_0_4_line_41 | NAYY 4x150 SE | 35 | 77 | 0.0176 | 0.208 | 0.08 | 261 | 0 | 0.27 | 1 | 1 | cs | TRUE
42 | LV_4486-4_0_4_line_42 | NAYY 4x150 SE | 36 | 37 | 0.069973 | 0.208 | 0.08 | 261 | 0 | 0.27 | 1 | 1 | cs | TRUE
43 | LV_4486-4_0_4_line_43 | NAYY 4x150 SE | 37 | 38 | 0.038244 | 0.208 | 0.08 | 261 | 0 | 0.27 | 1 | 1 | cs | TRUE
44 | LV_4486-4_0_4_line_44 | NAYY 4x150 SE | 37 | 39 | 0.025001 | 0.208 | 0.08 | 261 | 0 | 0.27 | 1 | 1 | cs | TRUE
45 | LV_4486-4_0_4_line_45 | NAYY 4x150 SE | 38 | 40 | 0.088484 | 0.208 | 0.08 | 261 | 0 | 0.27 | 1 | 1 | cs | TRUE
46 | LV_4486-4_0_4_line_46 | NAYY 4x150 SE | 39 | 41 | 0.016833 | 0.208 | 0.08 | 261 | 0 | 0.27 | 1 | 1 | cs | TRUE
47 | LV_4486-4_0_4_line_47 | NAYY 4x150 SE | 41 | 46 | 0.023946 | 0.208 | 0.08 | 261 | 0 | 0.27 | 1 | 1 | cs | TRUE
48 | LV_4486-4_0_4_line_48 | NAYY 4x150 SE | 42 | 43 | 0.043023 | 0.208 | 0.08 | 261 | 0 | 0.27 | 1 | 1 | cs | TRUE
49 | LV_4486-4_0_4_line_49 | NAYY 4x150 SE | 42 | 44 | 0.032556 | 0.208 | 0.08 | 261 | 0 | 0.27 | 1 | 1 | cs | TRUE
50 | LV_4486-4_0_4_line_50 | NAYY 4x150 SE | 43 | 45 | 0.011791 | 0.208 | 0.08 | 261 | 0 | 0.27 | 1 | 1 | cs | TRUE
51 | LV_4486-4_0_4_line_51 | NAYY 4x150 SE | 46 | 81 | 0.020695 | 0.208 | 0.08 | 261 | 0 | 0.27 | 1 | 1 | cs | TRUE
52 | LV_4486-4_0_4_line_52 | NAYY 4x150 SE | 47 | 48 | 0.30966 | 0.208 | 0.08 | 261 | 0 | 0.27 | 1 | 1 | cs | TRUE
53 | LV_4486-4_0_4_line_53 | NAYY 4x150 SE | 47 | 49 | 0.020243 | 0.208 | 0.08 | 261 | 0 | 0.27 | 1 | 1 | cs | TRUE
54 | LV_4486-4_0_4_line_54 | NAYY 4x150 SE | 48 | 50 | 0.025911 | 0.208 | 0.08 | 261 | 0 | 0.27 | 1 | 3 | cs | TRUE
55 | LV_4486-4_0_4_line_55 | NAYY 4x150 SE | 48 | 51 | 0.029191 | 0.208 | 0.08 | 261 | 0 | 0.27 | 1 | 3 | cs | TRUE
56 | LV_4486-4_0_4_line_56 | NAYY 4x150 SE | 49 | 52 | 0.023567 | 0.208 | 0.08 | 261 | 0 | 0.27 | 1 | 1 | cs | TRUE
57 | LV_4486-4_0_4_line_57 | NAYY 4x150 SE | 50 | 53 | 0.24425 | 0.208 | 0.08 | 261 | 0 | 0.27 | 1 | 3 | cs | TRUE
58 | LV_4486-4_0_4_line_58 | NAYY 4x150 SE | 51 | 54 | 0.082267 | 0.208 | 0.08 | 261 | 0 | 0.27 | 1 | 3 | cs | TRUE
59 | LV_4486-4_0_4_line_59 | NAYY 4x150 SE | 52 | 55 | 0.024973 | 0.208 | 0.08 | 261 | 0 | 0.27 | 1 | 1 | cs | TRUE
60 | LV_4486-4_0_4_line_60 | NAYY 4x150 SE | 53 | 56 | 0.023252 | 0.208 | 0.08 | 261 | 0 | 0.27 | 1 | 1 | cs | TRUE
61 | LV_4486-4_0_4_line_61 | NAYY 4x150 SE | 54 | 57 | 0.022009 | 0.208 | 0.08 | 261 | 0 | 0.27 | 1 | 3 | cs | TRUE
62 | LV_4486-4_0_4_line_62 | NAYY 4x150 SE | 56 | 67 | 0.30876 | 0.208 | 0.08 | 261 | 0 | 0.27 | 1 | 1 | cs | TRUE
63 | LV_4486-4_0_4_line_63 | NAYY 4x150 SE | 56 | 69 | 0.095678 | 0.208 | 0.08 | 261 | 0 | 0.27 | 1 | 1 | cs | TRUE
64 | LV_4486-4_0_4_line_64 | NAYY 4x150 SE | 57 | 58 | 0.027666 | 0.208 | 0.08 | 261 | 0 | 0.27 | 1 | 3 | cs | TRUE
65 | LV_4486-4_0_4_line_65 | NAYY 4x150 SE | 58 | 59 | 0.014355 | 0.208 | 0.08 | 261 | 0 | 0.27 | 1 | 1 | cs | TRUE
66 | LV_4486-4_0_4_line_66 | NAYY 4x150 SE | 58 | 60 | 0.013579 | 0.208 | 0.08 | 261 | 0 | 0.27 | 1 | 3 | cs | TRUE
67 | LV_4486-4_0_4_line_67 | NAYY 4x150 SE | 60 | 61 | 0.0056095 | 0.208 | 0.08 | 261 | 0 | 0.27 | 1 | 3 | cs | TRUE
68 | LV_4486-4_0_4_line_68 | NAYY 4x150 SE | 61 | 62 | 0.036521 | 0.208 | 0.08 | 261 | 0 | 0.27 | 1 | 3 | cs | TRUE
69 | LV_4486-4_0_4_line_69 | NAYY 4x150 SE | 62 | 104 | 0.36195 | 0.208 | 0.08 | 261 | 0 | 0.27 | 1 | 3 | cs | TRUE
70 | LV_4486-4_0_4_line_70 | NAYY 4x150 SE | 63 | 64 | 0.0063175 | 0.208 | 0.08 | 261 | 0 | 0.27 | 1 | 1 | cs | TRUE
71 | LV_4486-4_0_4_line_71 | NAYY 4x150 SE | 64 | 65 | 0.021433 | 0.208 | 0.08 | 261 | 0 | 0.27 | 1 | 1 | cs | TRUE
72 | LV_4486-4_0_4_line_72 | NAYY 4x150 SE | 65 | 66 | 0.024456 | 0.208 | 0.08 | 261 | 0 | 0.27 | 1 | 1 | cs | TRUE
73 | LV_4486-4_0_4_line_73 | NAYY 4x150 SE | 66 | 67 | 0.21101 | 0.208 | 0.08 | 261 | 0 | 0.27 | 1 | 1 | cs | TRUE
74 | LV_4486-4_0_4_line_74 | NAYY 4x150 SE | 67 | 73 | 0.0059379 | 0.208 | 0.08 | 261 | 0 | 0.27 | 1 | 1 | cs | TRUE
75 | LV_4486-4_0_4_line_75 | NAYY 4x150 SE | 67 | 74 | 0.033339 | 0.208 | 0.08 | 261 | 0 | 0.27 | 1 | 1 | cs | TRUE
76 | LV_4486-4_0_4_line_76 | NAYY 4x150 SE | 68 | 69 | 0.018563 | 0.208 | 0.08 | 261 | 0 | 0.27 | 1 | 1 | cs | TRUE
77 | LV_4486-4_0_4_line_77 | NAYY 4x150 SE | 68 | 70 | 0.015875 | 0.208 | 0.08 | 261 | 0 | 0.27 | 1 | 1 | cs | TRUE
78 | LV_4486-4_0_4_line_78 | NAYY 4x150 SE | 69 | 71 | 0.12068 | 0.208 | 0.08 | 261 | 0 | 0.27 | 1 | 1 | cs | TRUE
79 | LV_4486-4_0_4_line_79 | NAYY 4x150 SE | 71 | 72 | 0.025218 | 0.208 | 0.08 | 261 | 0 | 0.27 | 1 | 1 | cs | TRUE
80 | LV_4486-4_0_4_line_80 | NAYY 4x150 SE | 72 | 75 | 0.00079217 | 0.208 | 0.08 | 261 | 0 | 0.27 | 1 | 1 | cs | TRUE
81 | LV_4486-4_0_4_line_81 | NAYY 4x150 SE | 74 | 76 | 0.0072409 | 0.208 | 0.08 | 261 | 0 | 0.27 | 1 | 1 | cs | TRUE
82 | LV_4486-4_0_4_line_82 | NAYY 4x150 SE | 75 | 105 | 0.018464 | 0.208 | 0.08 | 261 | 0 | 0.27 | 1 | 1 | cs | TRUE
83 | LV_4486-4_0_4_line_83 | NAYY 4x150 SE | 77 | 78 | 0.014039 | 0.208 | 0.08 | 261 | 0 | 0.27 | 1 | 1 | cs | TRUE
84 | LV_4486-4_0_4_line_84 | NAYY 4x150 SE | 78 | 79 | 0.019848 | 0.208 | 0.08 | 261 | 0 | 0.27 | 1 | 1 | cs | TRUE
85 | LV_4486-4_0_4_line_85 | NAYY 4x150 SE | 79 | 80 | 0.0023174 | 0.208 | 0.08 | 261 | 0 | 0.27 | 1 | 1 | cs | TRUE
86 | LV_4486-4_0_4_line_86 | NAYY 4x150 SE | 81 | 82 | 0.014365 | 0.208 | 0.08 | 261 | 0 | 0.27 | 1 | 1 | cs | TRUE
87 | LV_4486-4_0_4_line_87 | NAYY 4x150 SE | 82 | 83 | 0.013 | 0.208 | 0.08 | 261 | 0 | 0.27 | 1 | 1 | cs | TRUE
88 | LV_4486-4_0_4_line_88 | NAYY 4x150 SE | 82 | 84 | 0.004614 | 0.208 | 0.08 | 261 | 0 | 0.27 | 1 | 1 | cs | TRUE
89 | LV_4486-4_0_4_line_89 | NAYY 4x150 SE | 83 | 85 | 0.036509 | 0.208 | 0.08 | 261 | 0 | 0.27 | 1 | 1 | cs | TRUE
90 | LV_4486-4_0_4_line_90 | NAYY 4x150 SE | 84 | 86 | 0.039797 | 0.208 | 0.08 | 261 | 0 | 0.27 | 1 | 1 | cs | TRUE
91 | LV_4486-4_0_4_line_91 | NAYY 4x150 SE | 84 | 87 | 0.038296 | 0.208 | 0.08 | 261 | 0 | 0.27 | 1 | 1 | cs | TRUE
92 | LV_4486-4_0_4_line_92 | NAYY 4x150 SE | 85 | 88 | 0.034829 | 0.208 | 0.08 | 261 | 0 | 0.27 | 1 | 1 | cs | TRUE
93 | LV_4486-4_0_4_line_93 | NAYY 4x150 SE | 88 | 89 | 0.052495 | 0.208 | 0.08 | 261 | 0 | 0.27 | 1 | 1 | cs | TRUE
94 | LV_4486-4_0_4_line_94 | NAYY 4x150 SE | 90 | 91 | 0.030052 | 0.208 | 0.08 | 261 | 0 | 0.27 | 1 | 3 | cs | TRUE
95 | LV_4486-4_0_4_line_95 | NAYY 4x150 SE | 90 | 92 | 0.0027498 | 0.208 | 0.08 | 261 | 0 | 0.27 | 1 | 3 | cs | TRUE
96 | LV_4486-4_0_4_line_96 | NAYY 4x150 SE | 91 | 93 | 0.0077339 | 0.208 | 0.08 | 261 | 0 | 0.27 | 1 | 3 | cs | TRUE
97 | LV_4486-4_0_4_line_97 | NAYY 4x150 SE | 93 | 94 | 0.013221 | 0.208 | 0.08 | 261 | 0 | 0.27 | 1 | 1 | cs | TRUE
98 | LV_4486-4_0_4_line_98 | NAYY 4x150 SE | 93 | 95 | 0.14721 | 0.208 | 0.08 | 261 | 0 | 0.27 | 1 | 3 | cs | TRUE
99 | LV_4486-4_0_4_line_99 | NAYY 4x150 SE | 95 | 101 | 0.062388 | 0.208 | 0.08 | 261 | 0 | 0.27 | 1 | 3 | cs | TRUE
100 | LV_4486-4_0_4_line_100 | NAYY 4x150 SE | 98 | 99 | 0.02302 | 0.208 | 0.08 | 261 | 0 | 0.27 | 1 | 1 | cs | TRUE
101 | LV_4486-4_0_4_line_101 | NAYY 4x150 SE | 98 | 100 | 0.011831 | 0.208 | 0.08 | 261 | 0 | 0.27 | 1 | 1 | cs | TRUE
102 | LV_4486-4_0_4_line_102 | NAYY 4x150 SE | 101 | 104 | 0.066127 | 0.208 | 0.08 | 261 | 0 | 0.27 | 1 | 3 | cs | TRUE
103 | LV_4486-4_0_4_line_103 | NAYY 4x150 SE | 101 | 103 | 0.0071152 | 0.208 | 0.08 | 261 | 0 | 0.27 | 1 | 1 | cs | TRUE
104 | LV_4486-4_0_4_line_104 | NAYY 4x150 SE | 102 | 103 | 0.020106 | 0.208 | 0.08 | 261 | 0 | 0.27 | 1 | 1 | cs | TRUE

## trafo
| name | std_type | hv_bus | lv_bus | sn_mva | vn_hv_kv | vn_lv_kv | vk_percent | vkr_percent | pfe_kw | i0_percent | shift_degree | tap_side | tap_neutral | tap_min | tap_max | tap_step_percent | tap_step_degree | tap_pos | tap_phase_shifter | parallel | df | in_service
0 | LV_4486-4_0_4_trafo_11 | 0.25 MVA 20/0.4 kV | 106 | 12 | 0.25 | 20 | 0.4 | 6 | 1.44 | 0.8 | 0.32 | 150 | hv | 0 | -2 | 2 | 2.5 | 0 | 0 | FALSE | 1 | 1 | TRUE

## line_geodata
| x0 | y0 | x1 | y1 | x2 | y2 | x3 | y3 | x4 | y4 | x5 | y5 | x6 | y6 | x7 | y7 | x8 | y8 | x9 | y9 | x10 | y10 | x11 | y11 | x12 | y12 | x13 | y13 | x14 | y14
0 | 2739827.7113 | 1260858.2824 | 2739824.6691 | 1260858.7139 | 2739824.0514 | 1260858.986
1 | 2739827.7113 | 1260858.2824 | 2739836.2278 | 1260857.0744
2 | 2739824.0514 | 1260858.986 | 2739818.5767 | 1260861.3982
3 | 2739758.6197 | 1260893.0862 | 2739772.2446 | 1260884.0883 | 2739809.9119 | 1260865.2158 | 2739818.5767 | 1260861.3982
4 | 2739758.6197 | 1260893.0862 | 2739747.2977 | 1260901.6158 | 2739738.1842 | 1260911.7657 | 2739729.2983 | 1260921.8544 | 2739709.33 | 1260944.3821 | 2739704.1775 | 1260951.2225 | 2739701.1866 | 1260957.5135 | 2739701.2108 | 1260964.1426 | 2739702.1079 | 1260968.6125 | 2739705.1139 | 1260974.122 | 2739709.1223 | 1260979.6442 | 2739713.4767 | 1260985.5193 | 2739722.5379 | 1260996.2351
5 | 2739722.5379 | 1260996.2351 | 2739732.7651 | 1261008.3299 | 2739745.3256 | 1261026.9485
6 | 2739768.5418 | 1261065.8632 | 2739755.5778 | 1261042.1454 | 2739745.3256 | 1261026.9485
7 | 2739621.0623 | 1260984.7333 | 2739619.0265 | 1260985.89 | 2739612.9689 | 1260988.2827 | 2739608.6318 | 1260989.9708 | 2739607.7778 | 1260990.8837
8 | 2739604.0556 | 1260996.0353 | 2739604.0556 | 1260996.0353 | 2739605.2828 | 1260993.5508 | 2739607.7778 | 1260990.8837
9 | 2739768.5418 | 1261065.8632 | 2739749.5331 | 1261076.8358 | 2739748.9265 | 1261077.1947
10 | 2739768.5418 | 1261065.8632 | 2739779.9504 | 1261091.9132
11 | 2739441.7643 | 1261431.6722 | 2739441.9673 | 1261431.2392 | 2739451.1263 | 1261420.0666 | 2739453.5609 | 1261415.2861 | 2739454.3858 | 1261410.3564 | 2739453.8995 | 1261405.4069 | 2739452.5471 | 1261402.6613 | 2739450.1591 | 1261400.9923 | 2739445.3093 | 1261400.7777 | 2739437.5868 | 1261402.5085 | 2739431.4025 | 1261403.2634 | 2739424.981 | 1261402.567 | 2739419.7241 | 1261396.9266 | 2739409.7408 | 1261381.3654 | 2739406.0952 | 1261374.9805
12 | 2739296.0994 | 1261182.3321 | 2739406.0952 | 1261374.9805
13 | 2739438.9959 | 1261459.7296 | 2739436.0972 | 1261452.8659 | 2739435.3929 | 1261448.2115 | 2739436.6409 | 1261442.6022 | 2739441.7643 | 1261431.6722
14 | 2739260.5892 | 1261001.6573 | 2739240.5626 | 1261012.9857 | 2739217.2652 | 1261027.4734 | 2739197.7336 | 1261047.2438 | 2739189.4842 | 1261058.5272 | 2739184.0043 | 1261069.0527 | 2739178.3159 | 1261089.7163 | 2739176.7255 | 1261098.9878 | 2739176.0377 | 1261108.3472 | 2739175.8293 | 1261119.1192 | 2739176.1797 | 1261127.2908 | 2739218.1658 | 1261147.3533 | 2739274.6362 | 1261173.7075 | 2739296.0994 | 1261182.3321
15 | 2739235.9842 | 1261524.143 | 2739381.6451 | 1261484.2794 | 2739398.1069 | 1261479.5739 | 2739411.5365 | 1261474.9415 | 2739425.1424 | 1261468.5894 | 2739433.9619 | 1261463.4924 | 2739438.9959 | 1261459.7296
16 | 2739438.9959 | 1261459.7296 | 2739443.2101 | 1261456.2034 | 2739447.809 | 1261452.3526 | 2739455.2967 | 1261444.8337
17 | 2739260.5892 | 1261001.6573 | 2739272.7382 | 1260994.7812 | 2739295.3646 | 1260978.3871 | 2739298.5268 | 1260975.3469
18 | 2739221.514 | 1261528.1618 | 2739233.4594 | 1261524.7619 | 2739235.9842 | 1261524.143
19 | 2739235.9842 | 1261524.143 | 2739241.2966 | 1261534.1553 | 2739245.0256 | 1261540.4912
20 | 2739539.545 | 1261249.5553 | 2739537.0889 | 1261253.3232 | 2739490.0264 | 1261325.4489 | 2739484.3579 | 1261335.9697 | 2739479.57 | 1261347.8237 | 2739476.428 | 1261363.7315 | 2739473.3133 | 1261400.204 | 2739471.1112 | 1261413.0199 | 2739469.2104 | 1261420.0929 | 2739466.1014 | 1261427.8937 | 2739462.0852 | 1261435.8066 | 2739456.4878 | 1261443.6377 | 2739455.2967 | 1261444.8337
21 | 2739539.545 | 1261249.5553 | 2739550.4645 | 1261251.9596 | 2739557.0612 | 1261255.1405 | 2739563.8281 | 1261259.7267 | 2739567.9634 | 1261264.6623 | 2739572.8162 | 1261273.0515 | 2739578.5981 | 1261282.1515
22 | 2739539.545 | 1261249.5553 | 2739562.7889 | 1261214.9817 | 2739572.3141 | 1261203.6512
23 | 2739581.446 | 1261286.8493 | 2739579.4451 | 1261283.4845 | 2739578.5981 | 1261282.1515
24 | 2739572.3141 | 1261203.6512 | 2739577.7216 | 1261197.9872
25 | 2739572.3141 | 1261203.6512 | 2739558.0378 | 1261171.9192
26 | 2739311.5559 | 1260962.8202 | 2739298.5268 | 1260975.3469
27 | 2739221.514 | 1261528.1618 | 2739221.6941 | 1261523.3948 | 2739222.1227 | 1261521.2028
28 | 2739221.514 | 1261528.1618 | 2738920.6306 | 1261727.0381
29 | 2739247.1559 | 1261543.6547 | 2739245.7904 | 1261541.7906 | 2739245.0256 | 1261540.4912
30 | 2739590.5569 | 1261182.9175 | 2739581.2963 | 1261194.243 | 2739577.7216 | 1261197.9872
31 | 2739558.0378 | 1261171.9192 | 2739550.6178 | 1261155.4267 | 2739543.0638 | 1261137.5515
32 | 2739276.9682 | 1260932.0433 | 2739274.8274 | 1260936.8308 | 2739266.5005 | 1260946.911 | 2739261.3902 | 1260952.2716
33 | 2739311.5559 | 1260962.8202 | 2739307.0303 | 1260958.7542 | 2739303.1005 | 1260955.6365 | 2739299.5516 | 1260950.1144 | 2739296.2915 | 1260942.5749 | 2739294.8013 | 1260937.6684 | 2739292.0691 | 1260932.9997 | 2739287.5384 | 1260929.4674 | 2739282.4258 | 1260929.5138 | 2739276.9682 | 1260932.0433
34 | 2739311.5559 | 1260962.8202 | 2739317.2682 | 1260957.3264
35 | 2739596.7448 | 1261171.5727 | 2739596.6788 | 1261171.7511 | 2739594.1638 | 1261177.0524 | 2739591.0388 | 1261182.3281 | 2739590.5569 | 1261182.9175
36 | 2739224.1852 | 1261499.8866 | 2739224.6919 | 1261503.9802 | 2739224.7513 | 1261507.218 | 2739224.5298 | 1261510.8607 | 2739224.0758 | 1261514.1309 | 2739223.3345 | 1261517.4389 | 2739222.1227 | 1261521.2028
37 | 2738920.6306 | 1261727.0381 | 2738921.2088 | 1261727.9853
38 | 2738920.6306 | 1261727.0381 | 2738918.5894 | 1261723.6938 | 2738912.6571 | 1261717.9156 | 2738905.9662 | 1261710.0955 | 2738896.906 | 1261699.8063 | 2738892.6219 | 1261692.8546 | 2738892.6219 | 1261692.8546
39 | 2739224.1852 | 1261499.8866 | 2739220.0793 | 1261488.0054
40 | 2739193.878 | 1261407.2267 | 2739197.6111 | 1261422.81 | 2739213.8815 | 1261470.0712 | 2739220.0793 | 1261488.0054
41 | 2739247.1559 | 1261543.6547 | 2739253.4006 | 1261552.1796 | 2739257.3499 | 1261557.9981
42 | 2739632.8666 | 1261116.7971 | 2739628.5199 | 1261117.6175 | 2739621.5155 | 1261120.8442 | 2739615.0479 | 1261125.9186 | 2739612.3221 | 1261129.2908 | 2739609.3299 | 1261134.047 | 2739607.5846 | 1261137.7204 | 2739605.7443 | 1261142.2257 | 2739602.603 | 1261153.2955 | 2739600.7458 | 1261160.7477 | 2739596.7448 | 1261171.5727
43 | 2739632.8666 | 1261116.7971 | 2739632.4014 | 1261108.0889 | 2739632.1168 | 1261095.8817 | 2739631.3931 | 1261081.8401 | 2739630.8526 | 1261078.6323
44 | 2739632.8666 | 1261116.7971 | 2739639.7576 | 1261116.4594 | 2739645.9612 | 1261117.4512 | 2739652.2838 | 1261119.7916 | 2739656.5559 | 1261122.5363
45 | 2739604.0556 | 1260996.0353 | 2739603.0178 | 1260999.4363 | 2739602.8556 | 1261004.0702 | 2739603.336 | 1261009.2643 | 2739606.2365 | 1261017.3293 | 2739615.8135 | 1261035.417 | 2739625.1497 | 1261055.0783 | 2739629.2971 | 1261069.4009 | 2739630.8526 | 1261078.6323
46 | 2739668.9353 | 1261133.9092 | 2739662.0038 | 1261127.0279 | 2739657.1182 | 1261122.8976 | 2739656.5559 | 1261122.5363
47 | 2739668.9353 | 1261133.9092 | 2739688.7862 | 1261120.5177
48 | 2739343.4252 | 1260911.2549 | 2739342.785 | 1260919.2252 | 2739341.4076 | 1260926.166 | 2739334.837 | 1260938.4897 | 2739325.5636 | 1260948.9578
49 | 2739343.4252 | 1260911.2549 | 2739332.6573 | 1260889.9143 | 2739327.6502 | 1260882.8575
50 | 2739317.2682 | 1260957.3264 | 2739323.227 | 1260951.5955 | 2739325.5636 | 1260948.9578
51 | 2739688.7862 | 1261120.5177 | 2739705.942 | 1261108.9443
52 | 2738622.2973 | 1261202.77 | 2738616.0041 | 1261196.5944 | 2738579.1601 | 1261163.9002 | 2738495.8747 | 1261093.0049 | 2738443.1472 | 1261048.6287 | 2738426.5609 | 1261036.429 | 2738413.1208 | 1261026.6942 | 2738392.8762 | 1261013.6082 | 2738382.5627 | 1261007.4626
53 | 2738365.1726 | 1260997.1001 | 2738382.5627 | 1261007.4626
54 | 2738622.2973 | 1261202.77 | 2738626.5079 | 1261205.816 | 2738629.8092 | 1261207.773 | 2738632.9694 | 1261209.3151 | 2738635.6898 | 1261210.3243 | 2738638.7625 | 1261211.097 | 2738642.7277 | 1261211.7461 | 2738646.0658 | 1261211.8133
55 | 2738622.2973 | 1261202.77 | 2738624.0922 | 1261207.8835 | 2738625.0763 | 1261212.8558 | 2738624.9489 | 1261217.3237 | 2738623.9737 | 1261222.2611 | 2738622.5119 | 1261226.4086 | 2738620.532 | 1261230.7886
56 | 2738365.1726 | 1260997.1001 | 2738367.9011 | 1260985.2082 | 2738368.5786 | 1260981.7096 | 2738368.561 | 1260978.5951 | 2738368.3 | 1260975.8976 | 2738367.7261 | 1260974.0046
57 | 2738646.0658 | 1261211.8133 | 2738660.9192 | 1261200.4728 | 2738681.8533 | 1261184.1258 | 2738692.4264 | 1261174.6424 | 2738763.3021 | 1261096.441 | 2738811.3619 | 1261041.2382 | 2738815.5238 | 1261036.8262
58 | 2738620.532 | 1261230.7886 | 2738611.7234 | 1261237.3662 | 2738593.9445 | 1261250.9849 | 2738581.329 | 1261261.099 | 2738569.3976 | 1261269.6832 | 2738562.7662 | 1261274.399 | 2738560.7185 | 1261275.5633 | 2738558.3025 | 1261276.6856 | 2738555.0782 | 1261277.5553 | 2738553.5715 | 1261277.7003
59 | 2738367.7261 | 1260974.0046 | 2738366.9111 | 1260972.4285 | 2738365.6666 | 1260970.8423 | 2738363.592 | 1260969.2923 | 2738346.8983 | 1260961.105
60 | 2738831.4791 | 1261019.9121 | 2738815.5238 | 1261036.8262
61 | 2738553.5715 | 1261277.7003 | 2738552.2902 | 1261277.8236 | 2738549.3988 | 1261277.678 | 2738534.1273 | 1261275.9965 | 2738531.665 | 1261276.0385
62 | 2738831.4791 | 1261019.9121 | 2738838.5389 | 1261011.4253 | 2738854.2251 | 1260992.9091 | 2738857.9394 | 1260987.2354 | 2738861.9064 | 1260980.7556 | 2738854.025 | 1260975.4323 | 2738846.4476 | 1260968.7258 | 2738832.6887 | 1260954.2892 | 2738781.1822 | 1260900.0182 | 2738740.4056 | 1260857.844 | 2738728.3307 | 1260845.1933 | 2738739.7939 | 1260830.904 | 2738772.4666 | 1260792.7785
63 | 2738831.4791 | 1261019.9121 | 2738834.8165 | 1261026.43 | 2738837.0231 | 1261031.6645 | 2738838.0882 | 1261035.4264 | 2738838.8757 | 1261039.7713 | 2738841.2358 | 1261063.1822 | 2738843.4519 | 1261080.5285 | 2738845.9384 | 1261098.2371 | 2738847.4617 | 1261113.6208
64 | 2738508.5417 | 1261289.8106 | 2738516.113 | 1261282.948 | 2738518.7918 | 1261280.5863 | 2738521.7698 | 1261278.643 | 2738524.9754 | 1261277.2835 | 2738527.7011 | 1261276.4576 | 2738530.8316 | 1261276.0528 | 2738531.665 | 1261276.0385
65 | 2738508.5417 | 1261289.8106 | 2738519.8438 | 1261298.6606
66 | 2738508.5417 | 1261289.8106 | 2738500.0612 | 1261300.4161
67 | 2738496.5579 | 1261304.7972 | 2738500.0612 | 1261300.4161
68 | 2738472.3439 | 1261332.0824 | 2738477.4977 | 1261327.1416 | 2738488.4896 | 1261314.8872 | 2738496.5579 | 1261304.7972
69 | 2738472.3439 | 1261332.0824 | 2738671.194 | 1261634.5107
70 | 2738621.5419 | 1260893.3178 | 2738620.8836 | 1260889.8395 | 2738620.5882 | 1260887.0778
71 | 2738620.5882 | 1260887.0778 | 2738620.0118 | 1260881.6891 | 2738619.3637 | 1260875.5681 | 2738615.2743 | 1260866.5982
72 | 2738612.8493 | 1260845.0532 | 2738609.2104 | 1260848.8048 | 2738608.7803 | 1260852.3537 | 2738615.2743 | 1260866.5982
73 | 2738612.8493 | 1260845.0532 | 2738689.9501 | 1260804.9775 | 2738728.3307 | 1260845.1933 | 2738739.7939 | 1260830.904 | 2738772.4666 | 1260792.7785
74 | 2738772.4666 | 1260792.7785 | 2738776.9556 | 1260796.6655
75 | 2738772.4666 | 1260792.7785 | 2738763.1195 | 1260784.6849 | 2738753.6626 | 1260775.4877 | 2738753.2172 | 1260772.619 | 2738756.1126 | 1260769.0724 | 2738756.1473 | 1260768.7732
76 | 2738847.4617 | 1261113.6208 | 2738852.4955 | 1261112.7492 | 2738856.9882 | 1261110.8417 | 2738859.6792 | 1261108.2913 | 2738863.9754 | 1261106.0069
77 | 2738879.029 | 1261102.2954 | 2738872.7677 | 1261102.1482 | 2738866.2293 | 1261104.8084 | 2738863.9754 | 1261106.0069
78 | 2738847.4617 | 1261113.6208 | 2738847.9123 | 1261119.7928 | 2738848.8266 | 1261132.86 | 2738849.1456 | 1261142.0651 | 2738848.7224 | 1261151.0971 | 2738847.8004 | 1261158.894 | 2738844.9285 | 1261173.9632 | 2738842.1076 | 1261185.5747 | 2738839.0505 | 1261195.6903 | 2738835.289 | 1261206.2677 | 2738830.8113 | 1261218.452 | 2738825.6107 | 1261230.6103
79 | 2738812.1353 | 1261251.8043 | 2738813.9432 | 1261249.4412 | 2738819.8522 | 1261241.4723 | 2738823.7041 | 1261235.0677 | 2738825.6107 | 1261230.6103
80 | 2738811.6539 | 1261252.4335 | 2738812.1353 | 1261251.8043
81 | 2738752.4898 | 1260763.2711 | 2738756.3774 | 1260766.7876 | 2738756.1473 | 1260768.7732
82 | 2738811.6539 | 1261252.4335 | 2738808.3513 | 1261256.7503 | 2738802.6636 | 1261262.6781 | 2738799.2581 | 1261266.0799
83 | 2739257.3499 | 1261557.9981 | 2739265.2341 | 1261569.6139
84 | 2739272.1211 | 1261588.0784 | 2739270.2687 | 1261580.437 | 2739268.5651 | 1261575.6368 | 2739266.1354 | 1261570.9418 | 2739265.2341 | 1261569.6139
85 | 2739272.6677 | 1261590.3304 | 2739272.6116 | 1261590.1014 | 2739272.1211 | 1261588.0784
86 | 2739717.8509 | 1261100.9105 | 2739705.942 | 1261108.9443
87 | 2739717.8509 | 1261100.9105 | 2739719.0108 | 1261103.507 | 2739723.6455 | 1261112.5438
88 | 2739717.8509 | 1261100.9105 | 2739715.9678 | 1261096.6953
89 | 2739723.6455 | 1261112.5438 | 2739730.5127 | 1261125.9334 | 2739739.5993 | 1261140.1838 | 2739741.3588 | 1261144.3904
90 | 2739698.1888 | 1261061.0637 | 2739715.9678 | 1261096.6953
91 | 2739715.9678 | 1261096.6953 | 2739748.9265 | 1261077.1947
92 | 2739754.7979 | 1261176.522 | 2739741.3588 | 1261144.3904
93 | 2739754.7979 | 1261176.522 | 2739803.4523 | 1261176.883 | 2739807.2902 | 1261176.9737
94 | 2738890.7499 | 1261690.8405 | 2738879.2115 | 1261678.426 | 2738870.8021 | 1261668.3773
95 | 2738890.7499 | 1261690.8405 | 2738892.6219 | 1261692.8546
96 | 2738866.3892 | 1261662.065 | 2738868.1985 | 1261665.2661 | 2738870.8021 | 1261668.3773
97 | 2738866.3892 | 1261662.065 | 2738859.8665 | 1261650.5652
98 | 2738866.3892 | 1261662.065 | 2738741.5747 | 1261740.1188
99 | 2738699.6437 | 1261693.9613 | 2738701.9594 | 1261697.1075 | 2738706.0081 | 1261701.8959 | 2738714.2431 | 1261710.7419 | 2738741.5747 | 1261740.1188
100 | 2739784.4833 | 1261102.8411 | 2739787.8101 | 1261110.8614 | 2739792.9429 | 1261124.2484
101 | 2739779.9504 | 1261091.9132 | 2739784.4833 | 1261102.8411
102 | 2738699.6437 | 1261693.9613 | 2738695.2478 | 1261687.9081 | 2738691.8022 | 1261682.4777 | 2738689.0116 | 1261676.7624 | 2738682.8491 | 1261662.1484 | 2738671.194 | 1261634.5107
103 | 2738699.6437 | 1261693.9613 | 2738695.4205 | 1261692.1161 | 2738693.5443 | 1261691.1156 | 2738693.2223 | 1261690.9134
104 | 2738674.9884 | 1261684.2814 | 2738675.5233 | 1261684.2644 | 2738679.3838 | 1261684.2215 | 2738681.5068 | 1261684.3381 | 2738683.2619 | 1261684.7129 | 2738684.8094 | 1261685.2608 | 2738686.2462 | 1261686.0286 | 2738691.962 | 1261690.122 | 2738693.2223 | 1261690.9134

## bus_geodata
| x | y | coords
0 | 2739827.7113 | 1260858.2824
1 | 2739824.0514 | 1260858.9861
2 | 2739836.2278 | 1260857.0744
3 | 2739818.5767 | 1260861.3982
4 | 2739758.6197 | 1260893.0862
5 | 2739722.5379 | 1260996.2351
6 | 2739745.3256 | 1261026.9485
7 | 2739621.0623 | 1260984.7333
8 | 2739607.7778 | 1260990.8837
9 | 2739768.5418 | 1261065.8632
10 | 2739406.0952 | 1261374.9805
11 | 2739441.7643 | 1261431.6722
12 | 2739296.0994 | 1261182.3321
13 | 2739438.9959 | 1261459.7296
14 | 2739260.5892 | 1261001.6573
15 | 2739235.9842 | 1261524.143
16 | 2739455.2967 | 1261444.8337
17 | 2739539.545 | 1261249.5553
18 | 2739578.5981 | 1261282.1515
19 | 2739572.3141 | 1261203.6512
20 | 2739298.5268 | 1260975.3469
21 | 2739221.514 | 1261528.1618
22 | 2739245.0256 | 1261540.4912
23 | 2739581.446 | 1261286.8493
24 | 2739577.7216 | 1261197.9872
25 | 2739558.0378 | 1261171.9192
26 | 2739261.3902 | 1260952.2716
27 | 2739276.9682 | 1260932.0433
28 | 2739311.5559 | 1260962.8202
29 | 2739590.5569 | 1261182.9175
30 | 2739543.0638 | 1261137.5515
31 | 2739222.1227 | 1261521.2028
32 | 2738920.6306 | 1261727.0381
33 | 2739224.1852 | 1261499.8866
34 | 2739220.0793 | 1261488.0054
35 | 2739247.1559 | 1261543.6547
36 | 2739596.7448 | 1261171.5727
37 | 2739632.8666 | 1261116.7971
38 | 2739630.8526 | 1261078.6323
39 | 2739656.5559 | 1261122.5363
40 | 2739604.0556 | 1260996.0353
41 | 2739668.9353 | 1261133.9092
42 | 2739343.4252 | 1260911.2549
43 | 2739325.5636 | 1260948.9578
44 | 2739327.6502 | 1260882.8575
45 | 2739317.2682 | 1260957.3264
46 | 2739688.7862 | 1261120.5177
47 | 2738382.5627 | 1261007.4626
48 | 2738622.2973 | 1261202.77
49 | 2738365.1726 | 1260997.1001
50 | 2738646.0658 | 1261211.8133
51 | 2738620.532 | 1261230.7886
52 | 2738367.7261 | 1260974.0046
53 | 2738815.5238 | 1261036.8262
54 | 2738553.5715 | 1261277.7003
55 | 2738346.8983 | 1260961.105
56 | 2738831.4791 | 1261019.9121
57 | 2738531.665 | 1261276.0385
58 | 2738508.5417 | 1261289.8106
59 | 2738519.8438 | 1261298.6606
60 | 2738500.0612 | 1261300.4161
61 | 2738496.5579 | 1261304.7972
62 | 2738472.3439 | 1261332.0824
63 | 2738621.5419 | 1260893.3178
64 | 2738620.5882 | 1260887.0778
65 | 2738615.2743 | 1260866.5982
66 | 2738612.8493 | 1260845.0532
67 | 2738772.4666 | 1260792.7785
68 | 2738863.9754 | 1261106.0069
69 | 2738847.4617 | 1261113.6208
70 | 2738879.029 | 1261102.2954
71 | 2738825.6107 | 1261230.6103
72 | 2738812.1353 | 1261251.8043
73 | 2738776.9556 | 1260796.6655
74 | 2738756.1473 | 1260768.7732
75 | 2738811.6539 | 1261252.4335
76 | 2738752.4898 | 1260763.2711
77 | 2739257.3499 | 1261557.9981
78 | 2739265.2341 | 1261569.6139
79 | 2739272.1211 | 1261588.0784
80 | 2739272.6677 | 1261590.3304
81 | 2739705.942 | 1261108.9443
82 | 2739717.8509 | 1261100.9105
83 | 2739723.6455 | 1261112.5438
84 | 2739715.9678 | 1261096.6953
85 | 2739741.3588 | 1261144.3904
86 | 2739698.1888 | 1261061.0637
87 | 2739748.9265 | 1261077.1947
88 | 2739754.7979 | 1261176.522
89 | 2739807.2902 | 1261176.9737
90 | 2738890.7499 | 1261690.8405
91 | 2738870.8021 | 1261668.3773
92 | 2738892.6219 | 1261692.8546
93 | 2738866.3892 | 1261662.065
94 | 2738859.8665 | 1261650.5652
95 | 2738741.5747 | 1261740.1188
96 | 2738921.2088 | 1261727.9853
97 | 2739193.878 | 1261407.2267
98 | 2739784.4833 | 1261102.8411
99 | 2739792.9429 | 1261124.2484
100 | 2739779.9504 | 1261091.9132
101 | 2738699.6437 | 1261693.9613
102 | 2738674.9884 | 1261684.2814
103 | 2738693.2223 | 1261690.9134
104 | 2738671.194 | 1261634.5107
105 | 2738799.2581 | 1261266.0799
106 | 2739296.0994 | 1261182.3321

## line_std_types
| c_nf_per_km | r_ohm_per_km | x_ohm_per_km | max_i_ka | type | q_mm2 | alpha | voltage_rating
NAYY 4x50 SE | 210 | 0.642 | 0.083 | 0.142 | cs | 50 | 0.00403 | LV
NAYY 4x120 SE | 264 | 0.225 | 0.08 | 0.242 | cs | 120 | 0.00403 | LV
NAYY 4x150 SE | 261 | 0.208 | 0.08 | 0.27 | cs | 150 | 0.00403 | LV
NA2XS2Y 1x95 RM/25 12/20 kV | 216 | 0.313 | 0.132 | 0.252 | cs | 95 | 0.00403 | MV
NA2XS2Y 1x185 RM/25 12/20 kV | 273 | 0.161 | 0.117 | 0.362 | cs | 185 | 0.00403 | MV
NA2XS2Y 1x240 RM/25 12/20 kV | 304 | 0.122 | 0.112 | 0.421 | cs | 240 | 0.00403 | MV
NA2XS2Y 1x95 RM/25 6/10 kV | 315 | 0.313 | 0.123 | 0.249 | cs | 95 | 0.00403 | MV
NA2XS2Y 1x185 RM/25 6/10 kV | 406 | 0.161 | 0.11 | 0.358 | cs | 185 | 0.00403 | MV
NA2XS2Y 1x240 RM/25 6/10 kV | 456 | 0.122 | 0.105 | 0.416 | cs | 240 | 0.00403 | MV
NA2XS2Y 1x150 RM/25 12/20 kV | 250 | 0.206 | 0.116 | 0.319 | cs | 150 | 0.00403 | MV
NA2XS2Y 1x120 RM/25 12/20 kV | 230 | 0.253 | 0.119 | 0.283 | cs | 120 | 0.00403 | MV
NA2XS2Y 1x70 RM/25 12/20 kV | 190 | 0.443 | 0.132 | 0.22 | cs | 70 | 0.00403 | MV
NA2XS2Y 1x150 RM/25 6/10 kV | 360 | 0.206 | 0.11 | 0.315 | cs | 150 | 0.00403 | MV
NA2XS2Y 1x120 RM/25 6/10 kV | 340 | 0.253 | 0.113 | 0.28 | cs | 120 | 0.00403 | MV
NA2XS2Y 1x70 RM/25 6/10 kV | 280 | 0.443 | 0.123 | 0.217 | cs | 70 | 0.00403 | MV
N2XS(FL)2Y 1x120 RM/35 64/110 kV | 112 | 0.153 | 0.166 | 0.366 | cs | 120 | 0.00393 | HV
N2XS(FL)2Y 1x185 RM/35 64/110 kV | 125 | 0.099 | 0.156 | 0.457 | cs | 185 | 0.00393 | HV
N2XS(FL)2Y 1x240 RM/35 64/110 kV | 135 | 0.075 | 0.149 | 0.526 | cs | 240 | 0.00393 | HV
N2XS(FL)2Y 1x300 RM/35 64/110 kV | 144 | 0.06 | 0.144 | 0.588 | cs | 300 | 0.00393 | HV
15-AL1/3-ST1A 0.4 | 11 | 1.8769 | 0.35 | 0.105 | ol | 16 | 0.00403 | LV
24-AL1/4-ST1A 0.4 | 11.25 | 1.2012 | 0.335 | 0.14 | ol | 24 | 0.00403 | LV
48-AL1/8-ST1A 0.4 | 12.2 | 0.5939 | 0.3 | 0.21 | ol | 48 | 0.00403 | LV
94-AL1/15-ST1A 0.4 | 13.2 | 0.306 | 0.29 | 0.35 | ol | 94 | 0.00403 | LV
34-AL1/6-ST1A 10.0 | 9.7 | 0.8342 | 0.36 | 0.17 | ol | 34 | 0.00403 | MV
48-AL1/8-ST1A 10.0 | 10.1 | 0.5939 | 0.35 | 0.21 | ol | 48 | 0.00403 | MV
70-AL1/11-ST1A 10.0 | 10.4 | 0.4132 | 0.339 | 0.29 | ol | 70 | 0.00403 | MV
94-AL1/15-ST1A 10.0 | 10.75 | 0.306 | 0.33 | 0.35 | ol | 94 | 0.00403 | MV
122-AL1/20-ST1A 10.0 | 11.1 | 0.2376 | 0.323 | 0.41 | ol | 122 | 0.00403 | MV
149-AL1/24-ST1A 10.0 | 11.25 | 0.194 | 0.315 | 0.47 | ol | 149 | 0.00403 | MV
34-AL1/6-ST1A 20.0 | 9.15 | 0.8342 | 0.382 | 0.17 | ol | 34 | 0.00403 | MV
48-AL1/8-ST1A 20.0 | 9.5 | 0.5939 | 0.372 | 0.21 | ol | 48 | 0.00403 | MV
70-AL1/11-ST1A 20.0 | 9.7 | 0.4132 | 0.36 | 0.29 | ol | 70 | 0.00403 | MV
94-AL1/15-ST1A 20.0 | 10 | 0.306 | 0.35 | 0.35 | ol | 94 | 0.00403 | MV
122-AL1/20-ST1A 20.0 | 10.3 | 0.2376 | 0.344 | 0.41 | ol | 122 | 0.00403 | MV
149-AL1/24-ST1A 20.0 | 10.5 | 0.194 | 0.337 | 0.47 | ol | 149 | 0.00403 | MV
184-AL1/30-ST1A 20.0 | 10.75 | 0.1571 | 0.33 | 0.535 | ol | 184 | 0.00403 | MV
243-AL1/39-ST1A 20.0 | 11 | 0.1188 | 0.32 | 0.645 | ol | 243 | 0.00403 | MV
48-AL1/8-ST1A 110.0 | 8 | 0.5939 | 0.46 | 0.21 | ol | 48 | 0.00403 | HV
70-AL1/11-ST1A 110.0 | 8.4 | 0.4132 | 0.45 | 0.29 | ol | 70 | 0.00403 | HV
94-AL1/15-ST1A 110.0 | 8.65 | 0.306 | 0.44 | 0.35 | ol | 94 | 0.00403 | HV
122-AL1/20-ST1A 110.0 | 8.5 | 0.2376 | 0.43 | 0.41 | ol | 122 | 0.00403 | HV
149-AL1/24-ST1A 110.0 | 8.75 | 0.194 | 0.41 | 0.47 | ol | 149 | 0.00403 | HV
184-AL1/30-ST1A 110.0 | 8.8 | 0.1571 | 0.4 | 0.535 | ol | 184 | 0.00403 | HV
243-AL1/39-ST1A 110.0 | 9 | 0.1188 | 0.39 | 0.645 | ol | 243 | 0.00403 | HV
305-AL1/39-ST1A 110.0 | 9.2 | 0.0949 | 0.38 | 0.74 | ol | 305 | 0.00403 | HV
490-AL1/64-ST1A 110.0 | 9.75 | 0.059 | 0.37 | 0.96 | ol | 490 | 0.00403 | HV
679-AL1/86-ST1A 110.0 | 9.95 | 0.042 | 0.36 | 1.15 | ol | 679 | 0.00403 | HV
490-AL1/64-ST1A 220.0 | 10 | 0.059 | 0.285 | 0.96 | ol | 490 | 0.00403 | HV
679-AL1/86-ST1A 220.0 | 11.7 | 0.042 | 0.275 | 1.15 | ol | 679 | 0.00403 | HV
490-AL1/64-ST1A 380.0 | 11 | 0.059 | 0.253 | 0.96 | ol | 490 | 0.00403 | HV
679-AL1/86-ST1A 380.0 | 14.6 | 0.042 | 0.25 | 1.15 | ol | 679 | 0.00403 | HV

## trafo_std_types
| i0_percent | pfe_kw | vkr_percent | sn_mva | vn_lv_kv | vn_hv_kv | vk_percent | shift_degree | vector_group | tap_side | tap_neutral | tap_min | tap_max | tap_step_degree | tap_step_percent | tap_phase_shifter
160 MVA 380/110 kV | 0.06 | 60 | 0.25 | 160 | 110 | 380 | 12.2 | 0 | Yy0 | hv | 0 | -9 | 9 | 0 | 1.5 | FALSE
100 MVA 220/110 kV | 0.06 | 55 | 0.26 | 100 | 110 | 220 | 12 | 0 | Yy0 | hv | 0 | -9 | 9 | 0 | 1.5 | FALSE
63 MVA 110/20 kV | 0.04 | 22 | 0.32 | 63 | 20 | 110 | 18 | 150 | YNd5 | hv | 0 | -9 | 9 | 0 | 1.5 | FALSE
40 MVA 110/20 kV | 0.05 | 18 | 0.34 | 40 | 20 | 110 | 16.2 | 150 | YNd5 | hv | 0 | -9 | 9 | 0 | 1.5 | FALSE
25 MVA 110/20 kV | 0.07 | 14 | 0.41 | 25 | 20 | 110 | 12 | 150 | YNd5 | hv | 0 | -9 | 9 | 0 | 1.5 | FALSE
63 MVA 110/10 kV | 0.04 | 22 | 0.32 | 63 | 10 | 110 | 18 | 150 | YNd5 | hv | 0 | -9 | 9 | 0 | 1.5 | FALSE
40 MVA 110/10 kV | 0.05 | 18 | 0.34 | 40 | 10 | 110 | 16.2 | 150 | YNd5 | hv | 0 | -9 | 9 | 0 | 1.5 | FALSE
25 MVA 110/10 kV | 0.07 | 14 | 0.41 | 25 | 10 | 110 | 12 | 150 | YNd5 | hv | 0 | -9 | 9 | 0 | 1.5 | FALSE
0.25 MVA 20/0.4 kV | 0.32 | 0.8 | 1.44 | 0.25 | 0.4 | 20 | 6 | 150 | Yzn5 | hv | 0 | -2 | 2 | 0 | 2.5 | FALSE
0.4 MVA 20/0.4 kV | 0.3375 | 1.35 | 1.425 | 0.4 | 0.4 | 20 | 6 | 150 | Dyn5 | hv | 0 | -2 | 2 | 0 | 2.5 | FALSE
0.63 MVA 20/0.4 kV | 0.2619 | 1.65 | 1.206 | 0.63 | 0.4 | 20 | 6 | 150 | Dyn5 | hv | 0 | -2 | 2 | 0 | 2.5 | FALSE
0.25 MVA 10/0.4 kV | 0.24 | 0.6 | 1.2 | 0.25 | 0.4 | 10 | 4 | 150 | Dyn5 | hv | 0 | -2 | 2 | 0 | 2.5 | FALSE
0.4 MVA 10/0.4 kV | 0.2375 | 0.95 | 1.325 | 0.4 | 0.4 | 10 | 4 | 150 | Dyn5 | hv | 0 | -2 | 2 | 0 | 2.5 | FALSE
0.63 MVA 10/0.4 kV | 0.1873 | 1.18 | 1.0794 | 0.63 | 0.4 | 10 | 4 | 150 | Dyn5 | hv | 0 | -2 | 2 | 0 | 2.5 | FALSE

## trafo3w_std_types
| sn_hv_mva | sn_mv_mva | sn_lv_mva | vn_hv_kv | vn_mv_kv | vn_lv_kv | vk_hv_percent | vk_mv_percent | vk_lv_percent | vkr_hv_percent | vkr_mv_percent | vkr_lv_percent | pfe_kw | i0_percent | shift_mv_degree | shift_lv_degree | vector_group | tap_side | tap_neutral | tap_min | tap_max | tap_step_percent
63/25/38 MVA 110/20/10 kV | 63 | 25 | 38 | 110 | 20 | 10 | 10.4 | 10.4 | 10.4 | 0.28 | 0.32 | 0.35 | 35 | 0.89 | 0 | 0 | YN0yn0yn0 | hv | 0 | -10 | 10 | 1.2
63/25/38 MVA 110/10/10 kV | 63 | 25 | 38 | 110 | 10 | 10 | 10.4 | 10.4 | 10.4 | 0.28 | 0.32 | 0.35 | 35 | 0.89 | 0 | 0 | YN0yn0yn0 | hv | 0 | -10 | 10 | 1.2

## fuse_std_types
| fuse_type | i_rated_a | t_avg | t_min | t_total | x_avg | x_min | x_total
HV 100A | HV 100A | 100 | 0 | [10.0, 3.64, 0.854, 0.281, 0.1, 0.0531, 0.022, 0.01] | [10.0, 4.267, 1.21, 0.403, 0.1, 0.058, 0.022, 0.01] | 0 | [300.0, 350.0, 450.0, 550.0, 700.0, 850.0, 1200.0, 1752.0] | [600.0, 700.0, 900.0, 1150.0, 1665.0, 2000.0, 3000.0, 4313.0]
HV 10A | HV 10A | 10 | 0 | [10.0, 1675.0, 0.344, 0.156, 0.1, 0.0417, 0.0171, 0.01] | [10.0, 1.3, 0.3, 0.155, 0.1, 0.0555, 0.023, 0.01] | 0 | [30.0, 32.0, 35.0, 37.0, 39.0, 50.0, 70.0, 88.0] | [60.0, 70.0, 80.0, 87.0, 94.0, 110.0, 150.0, 216.0]
HV 125A | HV 125A | 125 | 0 | [10.0, 1.82, 0.344, 0.1, 0.0467, 0.0269, 0.01] | [10.0, 2.478, 0.426, 0.1, 0.0427, 0.0211, 0.01] | 0 | [375.0, 500.0, 700.0, 925.0, 1200.0, 1500.0, 2341.0] | [750.0, 1000.0, 1500.0, 2200.0, 3000.0, 4000.0, 5765.0]
HV 160A | HV 160A | 160 | 0 | [10.0, 4.15, 1.03, 0.198, 0.1, 0.051, 0.0172, 0.01] | [10.0, 2.3, 0.734, 0.274, 0.1, 0.046, 0.0177, 0.01] | 0 | [480.0, 550.0, 700.0, 1000.0, 1260.0, 1600.0, 2500.0, 3227.0] | [960.0, 1300.0, 1700.0, 2200.0, 2996.0, 4000.0, 6000.0, 7946.0]
HV 16A | HV 16A | 16 | 0 | [10.0, 0.352, 0.164, 0.1, 0.0649, 0.0342, 0.01] | [10.0, 2.34, 0.722, 0.181, 0.1, 0.055, 0.0296, 0.01] | 0 | [48.0, 60.0, 65.0, 71.0, 80.0, 100.0, 162.0] | [96.0, 110.0, 125.0, 150.0, 168.0, 200.0, 250.0, 398.0]
HV 200A | HV 200A | 200 | 0 | [10.0, 4.267, 1.21, 0.403, 0.1, 0.058, 0.022, 0.01] | [10.0, 3.73, 1.654, 0.328, 0.1, 0.0531, 0.019, 0.01] | 0 | [600.0, 700.0, 900.0, 1150.0, 1665.0, 2000.0, 3000.0, 4313.0] | [1200.0, 1500.0, 1800.0, 2700.0, 3960.0, 5000.0, 7500.0, 10620.0]
HV 20A | HV 20A | 20 | 0 | [10.0, 1.3, 0.3, 0.155, 0.1, 0.0555, 0.023, 0.01] | [10.0, 1.3, 0.161, 0.1, 0.0611, 0.0399, 0.0141, 0.01] | 0 | [60.0, 70.0, 80.0, 87.0, 94.0, 110.0, 150.0, 216.0] | [120.0, 150.0, 200.0, 223.0, 260.0, 300.0, 450.0, 532.0]
HV 25A | HV 25A | 25 | 0 | [10.0, 2.512, 0.833, 0.299, 0.1, 0.0372, 0.0223, 0.01] | [10.0, 3.125, 0.597, 0.198, 0.1, 0.0378, 0.022, 0.01] | 0 | [75.0, 82.0, 90.0, 100.0, 124.0, 170.0, 200.0, 289.0] | [150.0, 170.0, 210.0, 250.0, 294.0, 400.0, 500.0, 711.0]
HV 31.5A | HV 31.5A | 31.5 | 0 | [10.0, 2.34, 0.722, 0.181, 0.1, 0.055, 0.0296, 0.01] | [10.0, 2.84, 0.368, 0.164, 0.1, 0.0621, 0.0378, 0.0195, 0.01] | 0 | [95.0, 110.0, 125.0, 150.0, 165.0, 200.0, 250.0, 390.0] | [189.0, 220.0, 300.0, 350.0, 393.0, 450.0, 530.0, 700.0, 960.0]
HV 40A | HV 40A | 40 | 0 | [10.0, 1.3, 0.161, 0.1, 0.0611, 0.0399, 0.0141, 0.01] | [10.0, 2.05, 0.369, 0.198, 0.1, 0.051, 0.0298, 0.01] | 0 | [120.0, 150.0, 200.0, 223.0, 260.0, 300.0, 450.0, 532.0] | [240.0, 300.0, 400.0, 450.0, 530.0, 650.0, 800.0, 1311.0]
HV 50A | HV 50A | 50 | 0 | [10.0, 3.215, 0.597, 0.198, 0.1, 0.0378, 0.022, 0.01] | [10.0, 3.64, 0.854, 0.281, 0.1, 0.0531, 0.022, 0.01] | 0 | [150.0, 170.0, 210.0, 250.0, 294.0, 400.0, 500.0, 711.0] | [300.0, 350.0, 450.0, 550.0, 700.0, 850.0, 1200.0, 1752.0]
HV 6.3A | HV 6.3A | 6.3 | 0 | [10.0, 1.39, 0.344, 0.168, 0.1, 0.056, 0.0263, 0.01] | [10.0, 1.711, 0.516, 0.198, 0.1, 0.0634, 0.0303, 0.01] | 0 | [19.0, 19.5, 20.4, 20.8, 22.0, 25.0, 32.0, 48.0] | [38.0, 40.0, 43.0, 48.0, 53.0, 60.0, 75.0, 118.0]
HV 63A | HV 63A | 63 | 0 | [10.0, 2.84, 0.368, 0.164, 0.1, 0.0621, 0.0378, 0.0195, 0.01] | [10.0, 1.82, 0.344, 0.1, 0.0467, 0.0269, 0.01] | 0 | [189.0, 220.0, 300.0, 350.0, 393.0, 450.0, 530.0, 700.0, 961.0] | [378.0, 500.0, 700.0, 934.0, 1200.0, 1500.0, 2366.0]
HV 80A | HV 80A | 80 | 0 | [10.0, 2.05, 0.369, 0.198, 0.1, 0.051, 0.0298, 0.01] | [10.0, 4.15, 1.03, 0.198, 0.1, 0.051, 0.0172, 0.01] | 0 | [240.0, 300.0, 400.0, 450.0, 530.0, 650.0, 800.0, 1311.0] | [480.0, 550.0, 700.0, 1000.0, 1260.0, 1600.0, 2500.0, 3227.0]
Siemens NH-1-100 | Siemens NH-1-100 | 100 | [5400.0, 2000.0, 400.0, 20.0, 1.0, 0.2, 0.012, 0.004] | 0 | 0 | [150.0, 190.0, 250.0, 430.0, 900.0, 1250.0, 2700.0, 3600.0] | 0 | 0
Siemens NH-1-125 | Siemens NH-1-125 | 125 | [4800.0, 120.0, 7.0, 0.1, 0.004] | 0 | 0 | [180.0, 400.0, 740.0, 2000.0, 4250.0] | 0 | 0
Siemens NH-1-16 | Siemens NH-1-16 | 16 | [4000.0, 400.0, 2.0, 0.1, 0.04, 0.01] | 0 | 0 | [26.0, 35.0, 75.0, 150.0, 200.0, 300.0] | 0 | 0
Siemens NH-1-160 | Siemens NH-1-160 | 160 | [4800.0, 120.0, 7.0, 0.1, 0.004] | 0 | 0 | [210.0, 500.0, 900.0, 2300.0, 5000.0] | 0 | 0
Siemens NH-1-25 | Siemens NH-1-25 | 25 | [4000.0, 1000.0, 10.0, 0.2, 0.02, 0.01] | 0 | 0 | [40.0, 50.0, 100.0, 210.0, 400.0, 500.0] | 0 | 0
Siemens NH-1-50 | Siemens NH-1-50 | 50 | [4000.0, 40.0, 4.0, 1.0, 0.02, 0.01] | 0 | 0 | [86.0, 200.0, 300.0, 400.0, 1000.0, 1280.0] | 0 | 0
Siemens NH-1-63 | Siemens NH-1-63 | 63 | [4000.0, 100.0, 10.0, 2.0, 0.04, 0.01] | 0 | 0 | [100.0, 200.0, 300.0, 400.0, 1000.0, 1500.0] | 0 | 0
Siemens NH-1-80 | Siemens NH-1-80 | 80 | [4800.0, 120.0, 7.0, 0.1, 0.01] | 0 | 0 | [150.58, 250.0, 450.0, 1150.0, 2470.0] | 0 | 0
Siemens NH-2-1000 | Siemens NH-2-1000 | 1000 | [4800.0, 120.0, 7.0, 0.1, 0.004] | 0 | 0 | [1900.0, 3500.0, 8400.0, 24000.0, 52000.0] | 0 | 0
Siemens NH-2-200 | Siemens NH-2-200 | 200 | [4800.0, 120.0, 7.0, 0.1, 0.004] | 0 | 0 | [280.0, 650.0, 1200.0, 3000.0, 7000.0] | 0 | 0
Siemens NH-2-224 | Siemens NH-2-224 | 224 | [4800.0, 120.0, 7.0, 0.2, 0.04, 0.004] | 0 | 0 | [400.0, 750.0, 1453.0, 3025.0, 4315.0, 7600.0] | 0 | 0
Siemens NH-2-250 | Siemens NH-2-250 | 250 | [4800.0, 120.0, 7.0, 0.1, 0.004] | 0 | 0 | [450.0, 800.0, 1650.0, 4000.0, 8500.0] | 0 | 0
Siemens NH-2-315 | Siemens NH-2-315 | 315 | [4800.0, 120.0, 7.0, 0.1, 0.004] | 0 | 0 | [550.0, 920.0, 1900.0, 5000.0, 11000.0] | 0 | 0
Siemens NH-2-355 | Siemens NH-2-355 | 355 | [4800.0, 120.0, 6.0, 0.1, 0.004] | 0 | 0 | [650.0, 1116.27, 2350.0, 5840.0, 12790.0] | 0 | 0
Siemens NH-2-400 | Siemens NH-2-400 | 400 | [4800.0, 120.0, 7.0, 0.1, 0.004] | 0 | 0 | [720.0, 1350.0, 2800.0, 6500.0, 15000.0] | 0 | 0
Siemens NH-2-425 | Siemens NH-2-425 | 425 | [4800.0, 120.0, 7.0, 0.1, 0.004] | 0 | 0 | [850.0, 1500.0, 3050.0, 7500.0, 16500.0] | 0 | 0
Siemens NH-2-630 | Siemens NH-2-630 | 630 | [4800.0, 120.0, 7.0, 0.1, 0.004] | 0 | 0 | [1200.0, 2000.0, 4800.0, 12000.0, 26000.0] | 0 | 0

## dtypes
| element | column | dtype
0 | bus | name | object
1 | bus | vn_kv | float64
2 | bus | type | object
3 | bus | zone | object
4 | bus | in_service | bool
5 | load | name | object
6 | load | bus | uint32
7 | load | p_mw | float64
8 | load | q_mvar | float64
9 | load | const_z_percent | float64
10 | load | const_i_percent | float64
11 | load | sn_mva | float64
12 | load | scaling | float64
13 | load | in_service | bool
14 | load | type | object
15 | ext_grid | name | object
16 | ext_grid | bus | uint32
17 | ext_grid | vm_pu | float64
18 | ext_grid | va_degree | float64
19 | ext_grid | slack_weight | float64
20 | ext_grid | in_service | bool
21 | line | name | object
22 | line | std_type | object
23 | line | from_bus | uint32
24 | line | to_bus | uint32
25 | line | length_km | float64
26 | line | r_ohm_per_km | float64
27 | line | x_ohm_per_km | float64
28 | line | c_nf_per_km | float64
29 | line | g_us_per_km | float64
30 | line | max_i_ka | float64
31 | line | df | float64
32 | line | parallel | uint32
33 | line | type | object
34 | line | in_service | bool
35 | trafo | name | object
36 | trafo | std_type | object
37 | trafo | hv_bus | uint32
38 | trafo | lv_bus | uint32
39 | trafo | sn_mva | float64
40 | trafo | vn_hv_kv | float64
41 | trafo | vn_lv_kv | float64
42 | trafo | vk_percent | float64
43 | trafo | vkr_percent | float64
44 | trafo | pfe_kw | float64
45 | trafo | i0_percent | float64
46 | trafo | shift_degree | float64
47 | trafo | tap_side | object
48 | trafo | tap_neutral | int32
49 | trafo | tap_min | int32
50 | trafo | tap_max | int32
51 | trafo | tap_step_percent | float64
52 | trafo | tap_step_degree | float64
53 | trafo | tap_pos | int32
54 | trafo | tap_phase_shifter | bool
55 | trafo | parallel | uint32
56 | trafo | df | float64
57 | trafo | in_service | bool
58 | line_geodata | coords | object
59 | bus_geodata | x | float64
60 | bus_geodata | y | float64
61 | bus_geodata | coords | object

## parameters
| version | format_version | converged | OPF_converged | name | f_hz | sn_mva
0 | 2.14.6 | 2.14.0 | FALSE | FALSE |  | 50 | 1