## bus
| name | vn_kv | type | zone | in_service
0 | bus_LV_4486-4_1_5_node_34 | 0.4 | n |  | TRUE
1 | bus_LV_4486-4_1_5_node_35 | 0.4 | n |  | TRUE
2 | bus_LV_4486-4_1_5_node_36 | 0.4 | n |  | TRUE
3 | bus_LV_4486-4_1_5_node_37 | 0.4 | n |  | TRUE
4 | bus_LV_4486-4_1_5_node_38 | 0.4 | n |  | TRUE
5 | bus_LV_4486-4_1_5_node_39 | 0.4 | n |  | TRUE
6 | bus_LV_4486-4_1_5_node_43 | 0.4 | n |  | TRUE
7 | bus_LV_4486-4_1_5_node_42 | 0.4 | n |  | TRUE
8 | bus_LV_4486-4_1_5_node_130 | 0.4 | n |  | TRUE
9 | bus_LV_4486-4_1_5_node_40 | 0.4 | n |  | TRUE
10 | bus_LV_4486-4_1_5_node_41 | 0.4 | n |  | TRUE
11 | bus_LV_4486-4_1_5_node_140 | 0.4 | n |  | TRUE
12 | bus_LV_4486-4_1_5_node_51 | 0.4 | n |  | TRUE
13 | bus_LV_4486-4_1_5_node_52 | 0.4 | n |  | TRUE
14 | bus_LV_4486-4_1_5_node_53 | 0.4 | n |  | TRUE
15 | bus_LV_4486-4_1_5_node_54 | 0.4 | n |  | TRUE
16 | bus_LV_4486-4_1_5_node_55 | 0.4 | n |  | TRUE
17 | bus_LV_4486-4_1_5_node_71 | 0.4 | n |  | TRUE
18 | bus_LV_4486-4_1_5_node_70 | 0.4 | n |  | TRUE
19 | bus_LV_4486-4_1_5_node_72 | 0.4 | n |  | TRUE
20 | bus_LV_4486-4_1_5_node_56 | 0.4 | n |  | TRUE
21 | bus_LV_4486-4_1_5_node_57 | 0.4 | n |  | TRUE
22 | bus_LV_4486-4_1_5_node_226 | 0.4 | n |  | TRUE
23 | bus_LV_4486-4_1_5_node_62 | 0.4 | n |  | TRUE
24 | bus_LV_4486-4_1_5_node_63 | 0.4 | n |  | TRUE
25 | bus_LV_4486-4_1_5_node_67 | 0.4 | n |  | TRUE
26 | bus_LV_4486-4_1_5_node_68 | 0.4 | n |  | TRUE
27 | bus_LV_4486-4_1_5_node_69 | 0.4 | n |  | TRUE
28 | bus_LV_4486-4_1_5_node_197 | 0.4 | n |  | TRUE
29 | bus_LV_4486-4_1_5_node_73 | 0.4 | n |  | TRUE
30 | bus_LV_4486-4_1_5_node_134 | 0.4 | n |  | TRUE
31 | bus_LV_4486-4_1_5_node_127 | 0.4 | n |  | TRUE
32 | bus_LV_4486-4_1_5_node_128 | 0.4 | n |  | TRUE
33 | bus_LV_4486-4_1_5_node_129 | 0.4 | n |  | TRUE
34 | bus_LV_4486-4_1_5_node_131 | 0.4 | n |  | TRUE
35 | bus_LV_4486-4_1_5_node_144 | 0.4 | n |  | TRUE
36 | bus_LV_4486-4_1_5_node_147 | 0.4 | n |  | TRUE
37 | bus_LV_4486-4_1_5_node_132 | 0.4 | n |  | TRUE
38 | bus_LV_4486-4_1_5_node_133 | 0.4 | n |  | TRUE
39 | bus_LV_4486-4_1_5_node_135 | 0.4 | n |  | TRUE
40 | bus_LV_4486-4_1_5_node_145 | 0.4 | n |  | TRUE
41 | bus_LV_4486-4_1_5_node_141 | 0.4 | n |  | TRUE
42 | bus_LV_4486-4_1_5_node_142 | 0.4 | n |  | TRUE
43 | bus_LV_4486-4_1_5_node_225 | 0.4 | n |  | TRUE
44 | bus_LV_4486-4_1_5_node_143 | 0.4 | n |  | TRUE
45 | bus_LV_4486-4_1_5_node_153 | 0.4 | n |  | TRUE
46 | bus_LV_4486-4_1_5_node_151 | 0.4 | n |  | TRUE
47 | bus_LV_4486-4_1_5_node_152 | 0.4 | n |  | TRUE
48 | bus_LV_4486-4_1_5_node_224 | 0.4 | n |  | TRUE
49 | bus_LV_4486-4_1_5_node_146 | 0.4 | n |  | TRUE
50 | bus_LV_4486-4_1_5_node_150 | 0.4 | n |  | TRUE
51 | bus_LV_4486-4_1_5_node_148 | 0.4 | n |  | TRUE
52 | bus_LV_4486-4_1_5_node_149 | 0.4 | n |  | TRUE
53 | bus_LV_4486-4_1_5_node_222 | 0.4 | n |  | TRUE
54 | bus_LV_4486-4_1_5_node_223 | 0.4 | n |  | TRUE
55 | bus_LV_4486-4_1_5_node_154 | 0.4 | n |  | TRUE
56 | bus_LV_4486-4_1_5_node_155 | 0.4 | n |  | TRUE
57 | bus_LV_4486-4_1_5_node_156 | 0.4 | n |  | TRUE
58 | bus_LV_4486-4_1_5_node_157 | 0.4 | n |  | TRUE
59 | bus_LV_4486-4_1_5_node_158 | 0.4 | n |  | TRUE
60 | bus_LV_4486-4_1_5_node_159 | 0.4 | n |  | TRUE
61 | bus_LV_4486-4_1_5_node_162 | 0.4 | n |  | TRUE
62 | bus_LV_4486-4_1_5_node_160 | 0.4 | n |  | TRUE
63 | bus_LV_4486-4_1_5_node_169 | 0.4 | n |  | TRUE
64 | bus_LV_4486-4_1_5_node_185 | 0.4 | n |  | TRUE
65 | bus_LV_4486-4_1_5_node_161 | 0.4 | n |  | TRUE
66 | bus_LV_4486-4_1_5_node_163 | 0.4 | n |  | TRUE
67 | bus_LV_4486-4_1_5_node_164 | 0.4 | n |  | TRUE
68 | bus_LV_4486-4_1_5_node_165 | 0.4 | n |  | TRUE
69 | bus_LV_4486-4_1_5_node_177 | 0.4 | n |  | TRUE
70 | bus_LV_4486-4_1_5_node_166 | 0.4 | n |  | TRUE
71 | bus_LV_4486-4_1_5_node_167 | 0.4 | n |  | TRUE
72 | bus_LV_4486-4_1_5_node_168 | 0.4 | n |  | TRUE
73 | bus_LV_4486-4_1_5_node_170 | 0.4 | n |  | TRUE
74 | bus_LV_4486-4_1_5_node_187 | 0.4 | n |  | TRUE
75 | bus_LV_4486-4_1_5_node_171 | 0.4 | n |  | TRUE
76 | bus_LV_4486-4_1_5_node_172 | 0.4 | n |  | TRUE
77 | bus_LV_4486-4_1_5_node_173 | 0.4 | n |  | TRUE
78 | bus_LV_4486-4_1_5_node_175 | 0.4 | n |  | TRUE
79 | bus_LV_4486-4_1_5_node_176 | 0.4 | n |  | TRUE
80 | bus_LV_4486-4_1_5_node_184 | 0.4 | n |  | TRUE
81 | bus_LV_4486-4_1_5_node_181 | 0.4 | n |  | TRUE
82 | bus_LV_4486-4_1_5_node_178 | 0.4 | n |  | TRUE
83 | bus_LV_4486-4_1_5_node_179 | 0.4 | n |  | TRUE
84 | bus_LV_4486-4_1_5_node_180 | 0.4 | n |  | TRUE
85 | bus_LV_4486-4_1_5_node_182 | 0.4 | n |  | TRUE
86 | bus_LV_4486-4_1_5_node_183 | 0.4 | n |  | TRUE
87 | bus_LV_4486-4_1_5_node_188 | 0.4 | n |  | TRUE
88 | bus_LV_4486-4_1_5_node_189 | 0.4 | n |  | TRUE
89 | bus_LV_4486-4_1_5_node_190 | 0.4 | n |  | TRUE
90 | bus_LV_4486-4_1_5_node_206 | 0.4 | n |  | TRUE
91 | bus_LV_4486-4_1_5_node_193 | 0.4 | n |  | TRUE
92 | bus_LV_4486-4_1_5_node_191 | 0.4 | n |  | TRUE
93 | bus_LV_4486-4_1_5_node_192 | 0.4 | n |  | TRUE
94 | bus_LV_4486-4_1_5_node_194 | 0.4 | n |  | TRUE
95 | bus_LV_4486-4_1_5_node_195 | 0.4 | n |  | TRUE
96 | bus_LV_4486-4_1_5_node_205 | 0.4 | n |  | TRUE
97 | bus_LV_4486-4_1_5_node_204 | 0.4 | n |  | TRUE
98 | bus_LV_4486-4_1_5_node_203 | 0.4 | n |  | TRUE
99 | bus_LV_4486-4_1_5_node_196 | 0.4 | n |  | TRUE
100 | bus_LV_4486-4_1_5_node_198 | 0.4 | n |  | TRUE
101 | bus_LV_4486-4_1_5_node_199 | 0.4 | n |  | TRUE
102 | bus_LV_4486-4_1_5_node_200 | 0.4 | n |  | TRUE
103 | bus_LV_4486-4_1_5_node_202 | 0.4 | n |  | TRUE
104 | bus_LV_4486-4_1_5_node_209 | 0.4 | n |  | TRUE
105 | bus_LV_4486-4_1_5_node_207 | 0.4 | n |  | TRUE
106 | bus_LV_4486-4_1_5_node_208 | 0.4 | n |  | TRUE
107 | bus_MV_414_0_node_151 | 20 | n |  | TRUE

## load
| name | bus | p_mw | q_mvar | const_z_percent | const_i_percent | sn_mva | scaling | in_service | type
0 | LV_4486-4_1_5_load_34 | 0 | 0.00022308 | 5.5908e-05 | 0 | 0 |  | 1 | TRUE | wye
1 | LV_4486-4_1_5_load_35 | 1 | 0.00104 | 0.00026065 | 0 | 0 |  | 1 | TRUE | wye
2 | LV_4486-4_1_5_load_37 | 3 | 0.00025946 | 6.5027e-05 | 0 | 0 |  | 1 | TRUE | wye
3 | LV_4486-4_1_5_load_43 | 6 | 0.0001655 | 4.1477e-05 | 0 | 0 |  | 1 | TRUE | wye
4 | LV_4486-4_1_5_load_40 | 9 | 0.00074918 | 0.00018776 | 0 | 0 |  | 1 | TRUE | wye
5 | LV_4486-4_1_5_load_140 | 11 | 0.00069501 | 0.00017419 | 0 | 0 |  | 1 | TRUE | wye
6 | LV_4486-4_1_5_load_51 | 12 | 0.00012008 | 3.0094e-05 | 0 | 0 |  | 1 | TRUE | wye
7 | LV_4486-4_1_5_load_52 | 13 | 0.00031536 | 7.9038e-05 | 0 | 0 |  | 1 | TRUE | wye
8 | LV_4486-4_1_5_load_55 | 16 | 5.1055e-05 | 1.2796e-05 | 0 | 0 |  | 1 | TRUE | wye
9 | LV_4486-4_1_5_load_71 | 17 | 0.00018547 | 4.6482e-05 | 0 | 0 |  | 1 | TRUE | wye
10 | LV_4486-4_1_5_load_70 | 18 | 0.00017559 | 4.4007e-05 | 0 | 0 |  | 1 | TRUE | wye
11 | LV_4486-4_1_5_load_72 | 19 | 0.00015095 | 3.7832e-05 | 0 | 0 |  | 1 | TRUE | wye
12 | LV_4486-4_1_5_load_56 | 20 | 0.00017962 | 4.5018e-05 | 0 | 0 |  | 1 | TRUE | wye
13 | LV_4486-4_1_5_load_226 | 22 | 0.00012439 | 3.1175e-05 | 0 | 0 |  | 1 | TRUE | wye
14 | LV_4486-4_1_5_load_62 | 23 | 6.7334e-05 | 1.6876e-05 | 0 | 0 |  | 1 | TRUE | wye
15 | LV_4486-4_1_5_load_63 | 24 | 0.0001402 | 3.5136e-05 | 0 | 0 |  | 1 | TRUE | wye
16 | LV_4486-4_1_5_load_67 | 25 | 0.00033769 | 8.4632e-05 | 0 | 0 |  | 1 | TRUE | wye
17 | LV_4486-4_1_5_load_197 | 28 | 0.0005778 | 0.00014481 | 0 | 0 |  | 1 | TRUE | wye
18 | LV_4486-4_1_5_load_73 | 29 | 6.3015e-05 | 1.5793e-05 | 0 | 0 |  | 1 | TRUE | wye
19 | LV_4486-4_1_5_load_127 | 31 | 0.0025723 | 0.00064468 | 0 | 0 |  | 1 | TRUE | wye
20 | LV_4486-4_1_5_load_128 | 32 | 0.0014066 | 0.00035253 | 0 | 0 |  | 1 | TRUE | wye
21 | LV_4486-4_1_5_load_131 | 34 | 0.00078776 | 0.00019743 | 0 | 0 |  | 1 | TRUE | wye
22 | LV_4486-4_1_5_load_132 | 37 | 0.014766 | 0.0037008 | 0 | 0 |  | 1 | TRUE | wye
23 | LV_4486-4_1_5_load_133 | 38 | 0.0029166 | 0.00073097 | 0 | 0 |  | 1 | TRUE | wye
24 | LV_4486-4_1_5_load_141 | 41 | 0.00023233 | 5.8228e-05 | 0 | 0 |  | 1 | TRUE | wye
25 | LV_4486-4_1_5_load_225 | 43 | 8.8513e-05 | 2.2183e-05 | 0 | 0 |  | 1 | TRUE | wye
26 | LV_4486-4_1_5_load_153 | 45 | 0.00086844 | 0.00021765 | 0 | 0 |  | 1 | TRUE | wye
27 | LV_4486-4_1_5_load_151 | 46 | 0.0021644 | 0.00054246 | 0 | 0 |  | 1 | TRUE | wye
28 | LV_4486-4_1_5_load_224 | 48 | 0.010325 | 0.0025876 | 0 | 0 |  | 1 | TRUE | wye
29 | LV_4486-4_1_5_load_150 | 50 | 0.027567 | 0.0069091 | 0 | 0 |  | 1 | TRUE | wye
30 | LV_4486-4_1_5_load_148 | 51 | 0.00077079 | 0.00019318 | 0 | 0 |  | 1 | TRUE | wye
31 | LV_4486-4_1_5_load_149 | 52 | 0.046037 | 0.011538 | 0 | 0 |  | 1 | TRUE | wye
32 | LV_4486-4_1_5_load_222 | 53 | 0.00041194 | 0.00010324 | 0 | 0 |  | 1 | TRUE | wye
33 | LV_4486-4_1_5_load_223 | 54 | 0.00086844 | 0.00021765 | 0 | 0 |  | 1 | TRUE | wye
34 | LV_4486-4_1_5_load_154 | 55 | 0.00090513 | 0.00022685 | 0 | 0 |  | 1 | TRUE | wye
35 | LV_4486-4_1_5_load_155 | 56 | 0.0036837 | 0.00092323 | 0 | 0 |  | 1 | TRUE | wye
36 | LV_4486-4_1_5_load_157 | 58 | 0.0029234 | 0.00073268 | 0 | 0 |  | 1 | TRUE | wye
37 | LV_4486-4_1_5_load_162 | 61 | 0.0015858 | 0.00039743 | 0 | 0 |  | 1 | TRUE | wye
38 | LV_4486-4_1_5_load_185 | 64 | 0.0016486 | 0.00041319 | 0 | 0 |  | 1 | TRUE | wye
39 | LV_4486-4_1_5_load_161 | 65 | 0.0019404 | 0.00048631 | 0 | 0 |  | 1 | TRUE | wye
40 | LV_4486-4_1_5_load_164 | 67 | 0.0011402 | 0.00028577 | 0 | 0 |  | 1 | TRUE | wye
41 | LV_4486-4_1_5_load_177 | 69 | 0.0010057 | 0.00025205 | 0 | 0 |  | 1 | TRUE | wye
42 | LV_4486-4_1_5_load_166 | 70 | 0.0012117 | 0.00030369 | 0 | 0 |  | 1 | TRUE | wye
43 | LV_4486-4_1_5_load_167 | 71 | 0.0014652 | 0.00036721 | 0 | 0 |  | 1 | TRUE | wye
44 | LV_4486-4_1_5_load_168 | 72 | 0.0019206 | 0.00048134 | 0 | 0 |  | 1 | TRUE | wye
45 | LV_4486-4_1_5_load_170 | 73 | 0.0011225 | 0.00028132 | 0 | 0 |  | 1 | TRUE | wye
46 | LV_4486-4_1_5_load_187 | 74 | 0.0015185 | 0.00038058 | 0 | 0 |  | 1 | TRUE | wye
47 | LV_4486-4_1_5_load_171 | 75 | 0.00086658 | 0.00021719 | 0 | 0 |  | 1 | TRUE | wye
48 | LV_4486-4_1_5_load_172 | 76 | 0.0014327 | 0.00035906 | 0 | 0 |  | 1 | TRUE | wye
49 | LV_4486-4_1_5_load_176 | 79 | 0.0017801 | 0.00044614 | 0 | 0 |  | 1 | TRUE | wye
50 | LV_4486-4_1_5_load_184 | 80 | 0.0015606 | 0.00039111 | 0 | 0 |  | 1 | TRUE | wye
51 | LV_4486-4_1_5_load_181 | 81 | 0.0012744 | 0.00031939 | 0 | 0 |  | 1 | TRUE | wye
52 | LV_4486-4_1_5_load_178 | 82 | 0.0037758 | 0.0009463 | 0 | 0 |  | 1 | TRUE | wye
53 | LV_4486-4_1_5_load_179 | 83 | 0.0041091 | 0.0010298 | 0 | 0 |  | 1 | TRUE | wye
54 | LV_4486-4_1_5_load_180 | 84 | 0.0024131 | 0.00060477 | 0 | 0 |  | 1 | TRUE | wye
55 | LV_4486-4_1_5_load_182 | 85 | 0.0013824 | 0.00034646 | 0 | 0 |  | 1 | TRUE | wye
56 | LV_4486-4_1_5_load_183 | 86 | 0.0011579 | 0.00029019 | 0 | 0 |  | 1 | TRUE | wye
57 | LV_4486-4_1_5_load_188 | 87 | 0.0012844 | 0.00032191 | 0 | 0 |  | 1 | TRUE | wye
58 | LV_4486-4_1_5_load_189 | 88 | 8.9411e-05 | 2.2409e-05 | 0 | 0 |  | 1 | TRUE | wye
59 | LV_4486-4_1_5_load_206 | 90 | 0.0006961 | 0.00017446 | 0 | 0 |  | 1 | TRUE | wye
60 | LV_4486-4_1_5_load_191 | 92 | 0.00037184 | 9.3192e-05 | 0 | 0 |  | 1 | TRUE | wye
61 | LV_4486-4_1_5_load_192 | 93 | 0.00019469 | 4.8795e-05 | 0 | 0 |  | 1 | TRUE | wye
62 | LV_4486-4_1_5_load_194 | 94 | 0.00015984 | 4.0061e-05 | 0 | 0 |  | 1 | TRUE | wye
63 | LV_4486-4_1_5_load_205 | 96 | 7.0484e-05 | 1.7665e-05 | 0 | 0 |  | 1 | TRUE | wye
64 | LV_4486-4_1_5_load_203 | 98 | 0.00050482 | 0.00012652 | 0 | 0 |  | 1 | TRUE | wye
65 | LV_4486-4_1_5_load_196 | 99 | 0.00070479 | 0.00017664 | 0 | 0 |  | 1 | TRUE | wye
66 | LV_4486-4_1_5_load_199 | 101 | 0.00011727 | 2.939e-05 | 0 | 0 |  | 1 | TRUE | wye
67 | LV_4486-4_1_5_load_200 | 102 | 0.00015596 | 3.9087e-05 | 0 | 0 |  | 1 | TRUE | wye
68 | LV_4486-4_1_5_load_209 | 104 | 0.00030132 | 7.5519e-05 | 0 | 0 |  | 1 | TRUE | wye
69 | LV_4486-4_1_5_load_207 | 105 | 0.00077456 | 0.00019412 | 0 | 0 |  | 1 | TRUE | wye
70 | LV_4486-4_1_5_load_208 | 106 | 0.00032998 | 8.2701e-05 | 0 | 0 |  | 1 | TRUE | wye

## ext_grid
| name | bus | vm_pu | va_degree | slack_weight | in_service
0 |  | 48 | 1 | 0 | 1 | TRUE

## line
| name | std_type | from_bus | to_bus | length_km | r_ohm_per_km | x_ohm_per_km | c_nf_per_km | g_us_per_km | max_i_ka | df | parallel | type | in_service
0 | LV_4486-4_1_5_line_0 | NAYY 4x150 SE | 0 | 1 | 0.014067 | 0.208 | 0.08 | 261 | 0 | 0.27 | 1 | 1 | cs | TRUE
1 | LV_4486-4_1_5_line_1 | NAYY 4x150 SE | 0 | 2 | 0.020521 | 0.208 | 0.08 | 261 | 0 | 0.27 | 1 | 1 | cs | TRUE
2 | LV_4486-4_1_5_line_2 | NAYY 4x150 SE | 1 | 3 | 0.0084802 | 0.208 | 0.08 | 261 | 0 | 0.27 | 1 | 1 | cs | TRUE
3 | LV_4486-4_1_5_line_3 | NAYY 4x150 SE | 2 | 4 | 0.032588 | 0.208 | 0.08 | 261 | 0 | 0.27 | 1 | 1 | cs | TRUE
4 | LV_4486-4_1_5_line_4 | NAYY 4x150 SE | 2 | 5 | 0.13596 | 0.208 | 0.08 | 261 | 0 | 0.27 | 1 | 1 | cs | TRUE
5 | LV_4486-4_1_5_line_5 | NAYY 4x150 SE | 3 | 6 | 0.021432 | 0.208 | 0.08 | 261 | 0 | 0.27 | 1 | 1 | cs | TRUE
6 | LV_4486-4_1_5_line_6 | NAYY 4x150 SE | 4 | 7 | 0.34366 | 0.208 | 0.08 | 261 | 0 | 0.27 | 1 | 1 | cs | TRUE
7 | LV_4486-4_1_5_line_7 | NAYY 4x150 SE | 5 | 8 | 0.43616 | 0.208 | 0.08 | 261 | 0 | 0.27 | 1 | 1 | cs | TRUE
8 | LV_4486-4_1_5_line_8 | NAYY 4x150 SE | 6 | 10 | 0.022854 | 0.208 | 0.08 | 261 | 0 | 0.27 | 1 | 1 | cs | TRUE
9 | LV_4486-4_1_5_line_9 | NAYY 4x150 SE | 7 | 11 | 0.026041 | 0.208 | 0.08 | 261 | 0 | 0.27 | 1 | 1 | cs | TRUE
10 | LV_4486-4_1_5_line_10 | NAYY 4x150 SE | 8 | 35 | 0.18834 | 0.208 | 0.08 | 261 | 0 | 0.27 | 1 | 1 | cs | TRUE
11 | LV_4486-4_1_5_line_11 | NAYY 4x150 SE | 8 | 32 | 0.01248 | 0.208 | 0.08 | 261 | 0 | 0.27 | 1 | 1 | cs | TRUE
12 | LV_4486-4_1_5_line_12 | NAYY 4x150 SE | 9 | 10 | 0.024739 | 0.208 | 0.08 | 261 | 0 | 0.27 | 1 | 1 | cs | TRUE
13 | LV_4486-4_1_5_line_13 | NAYY 4x150 SE | 11 | 41 | 0.028252 | 0.208 | 0.08 | 261 | 0 | 0.27 | 1 | 1 | cs | TRUE
14 | LV_4486-4_1_5_line_14 | NAYY 4x150 SE | 12 | 13 | 0.017663 | 0.208 | 0.08 | 261 | 0 | 0.27 | 1 | 1 | cs | TRUE
15 | LV_4486-4_1_5_line_15 | NAYY 4x150 SE | 12 | 14 | 0.046334 | 0.208 | 0.08 | 261 | 0 | 0.27 | 1 | 1 | cs | TRUE
16 | LV_4486-4_1_5_line_16 | NAYY 4x150 SE | 13 | 15 | 0.0068947 | 0.208 | 0.08 | 261 | 0 | 0.27 | 1 | 1 | cs | TRUE
17 | LV_4486-4_1_5_line_17 | NAYY 4x150 SE | 14 | 16 | 0.0064755 | 0.208 | 0.08 | 261 | 0 | 0.27 | 1 | 1 | cs | TRUE
18 | LV_4486-4_1_5_line_18 | NAYY 4x150 SE | 15 | 17 | 0.019066 | 0.208 | 0.08 | 261 | 0 | 0.27 | 1 | 1 | cs | TRUE
19 | LV_4486-4_1_5_line_19 | NAYY 4x150 SE | 15 | 18 | 0.0075884 | 0.208 | 0.08 | 261 | 0 | 0.27 | 1 | 1 | cs | TRUE
20 | LV_4486-4_1_5_line_20 | NAYY 4x150 SE | 16 | 19 | 0.030657 | 0.208 | 0.08 | 261 | 0 | 0.27 | 1 | 1 | cs | TRUE
21 | LV_4486-4_1_5_line_21 | NAYY 4x150 SE | 17 | 27 | 0.011135 | 0.208 | 0.08 | 261 | 0 | 0.27 | 1 | 1 | cs | TRUE
22 | LV_4486-4_1_5_line_22 | NAYY 4x150 SE | 19 | 29 | 0.0043222 | 0.208 | 0.08 | 261 | 0 | 0.27 | 1 | 1 | cs | TRUE
23 | LV_4486-4_1_5_line_23 | NAYY 4x150 SE | 19 | 30 | 0.31192 | 0.208 | 0.08 | 261 | 0 | 0.27 | 1 | 2 | cs | TRUE
24 | LV_4486-4_1_5_line_24 | NAYY 4x150 SE | 20 | 21 | 0.0040274 | 0.208 | 0.08 | 261 | 0 | 0.27 | 1 | 1 | cs | TRUE
25 | LV_4486-4_1_5_line_25 | NAYY 4x150 SE | 20 | 22 | 0.26353 | 0.208 | 0.08 | 261 | 0 | 0.27 | 1 | 1 | cs | TRUE
26 | LV_4486-4_1_5_line_26 | NAYY 4x150 SE | 21 | 23 | 0.010629 | 0.208 | 0.08 | 261 | 0 | 0.27 | 1 | 1 | cs | TRUE
27 | LV_4486-4_1_5_line_27 | NAYY 4x150 SE | 21 | 24 | 0.011969 | 0.208 | 0.08 | 261 | 0 | 0.27 | 1 | 1 | cs | TRUE
28 | LV_4486-4_1_5_line_28 | NAYY 4x150 SE | 23 | 25 | 0.004114 | 0.208 | 0.08 | 261 | 0 | 0.27 | 1 | 1 | cs | TRUE
29 | LV_4486-4_1_5_line_29 | NAYY 4x150 SE | 25 | 26 | 0.03645 | 0.208 | 0.08 | 261 | 0 | 0.27 | 1 | 1 | cs | TRUE
30 | LV_4486-4_1_5_line_30 | NAYY 4x150 SE | 26 | 27 | 0.00476 | 0.208 | 0.08 | 261 | 0 | 0.27 | 1 | 1 | cs | TRUE
31 | LV_4486-4_1_5_line_31 | NAYY 4x150 SE | 27 | 28 | 0.51265 | 0.208 | 0.08 | 261 | 0 | 0.27 | 1 | 1 | cs | TRUE
32 | LV_4486-4_1_5_line_32 | NAYY 4x150 SE | 28 | 101 | 0.03525 | 0.208 | 0.08 | 261 | 0 | 0.27 | 1 | 1 | cs | TRUE
33 | LV_4486-4_1_5_line_33 | NAYY 4x150 SE | 28 | 99 | 0.035382 | 0.208 | 0.08 | 261 | 0 | 0.27 | 1 | 1 | cs | TRUE
34 | LV_4486-4_1_5_line_34 | NAYY 4x150 SE | 30 | 37 | 0.13654 | 0.208 | 0.08 | 261 | 0 | 0.27 | 1 | 3 | cs | TRUE
35 | LV_4486-4_1_5_line_35 | NAYY 4x150 SE | 31 | 32 | 0.0083958 | 0.208 | 0.08 | 261 | 0 | 0.27 | 1 | 1 | cs | TRUE
36 | LV_4486-4_1_5_line_36 | NAYY 4x150 SE | 31 | 33 | 0.020043 | 0.208 | 0.08 | 261 | 0 | 0.27 | 1 | 1 | cs | TRUE
37 | LV_4486-4_1_5_line_37 | NAYY 4x150 SE | 33 | 34 | 0.015509 | 0.208 | 0.08 | 261 | 0 | 0.27 | 1 | 1 | cs | TRUE
38 | LV_4486-4_1_5_line_38 | NAYY 4x150 SE | 34 | 36 | 0.3559 | 0.208 | 0.08 | 261 | 0 | 0.27 | 1 | 2 | cs | TRUE
39 | LV_4486-4_1_5_line_39 | NAYY 4x150 SE | 35 | 47 | 0.148 | 0.208 | 0.08 | 261 | 0 | 0.27 | 1 | 1 | cs | TRUE
40 | LV_4486-4_1_5_line_40 | NAYY 4x150 SE | 35 | 46 | 0.030897 | 0.208 | 0.08 | 261 | 0 | 0.27 | 1 | 1 | cs | TRUE
41 | LV_4486-4_1_5_line_41 | NAYY 4x150 SE | 36 | 39 | 0.053455 | 0.208 | 0.08 | 261 | 0 | 0.27 | 1 | 3 | cs | TRUE
42 | LV_4486-4_1_5_line_42 | NAYY 4x150 SE | 36 | 49 | 0.025091 | 0.208 | 0.08 | 261 | 0 | 0.27 | 1 | 1 | cs | TRUE
43 | LV_4486-4_1_5_line_43 | NAYY 4x150 SE | 37 | 38 | 0.02031 | 0.208 | 0.08 | 261 | 0 | 0.27 | 1 | 3 | cs | TRUE
44 | LV_4486-4_1_5_line_44 | NAYY 4x150 SE | 38 | 39 | 0.032307 | 0.208 | 0.08 | 261 | 0 | 0.27 | 1 | 3 | cs | TRUE
45 | LV_4486-4_1_5_line_45 | NAYY 4x150 SE | 39 | 40 | 0.20777 | 0.208 | 0.08 | 261 | 0 | 0.27 | 1 | 3 | cs | TRUE
46 | LV_4486-4_1_5_line_46 | NAYY 4x150 SE | 40 | 48 | 0.1199 | 0.208 | 0.08 | 261 | 0 | 0.27 | 1 | 3 | cs | TRUE
47 | LV_4486-4_1_5_line_47 | NAYY 4x150 SE | 41 | 42 | 0.01664 | 0.208 | 0.08 | 261 | 0 | 0.27 | 1 | 1 | cs | TRUE
48 | LV_4486-4_1_5_line_48 | NAYY 4x150 SE | 42 | 43 | 0.25963 | 0.208 | 0.08 | 261 | 0 | 0.27 | 1 | 1 | cs | TRUE
49 | LV_4486-4_1_5_line_49 | NAYY 4x150 SE | 44 | 45 | 0.012051 | 0.208 | 0.08 | 261 | 0 | 0.27 | 1 | 1 | cs | TRUE
50 | LV_4486-4_1_5_line_50 | NAYY 4x150 SE | 44 | 46 | 0.030933 | 0.208 | 0.08 | 261 | 0 | 0.27 | 1 | 1 | cs | TRUE
51 | LV_4486-4_1_5_line_51 | NAYY 4x150 SE | 45 | 54 | 0.026696 | 0.208 | 0.08 | 261 | 0 | 0.27 | 1 | 1 | cs | TRUE
52 | LV_4486-4_1_5_line_52 | NAYY 4x150 SE | 47 | 53 | 0.089633 | 0.208 | 0.08 | 261 | 0 | 0.27 | 1 | 1 | cs | TRUE
53 | LV_4486-4_1_5_line_53 | NAYY 4x150 SE | 48 | 59 | 0.37507 | 0.208 | 0.08 | 261 | 0 | 0.27 | 1 | 2 | cs | TRUE
54 | LV_4486-4_1_5_line_54 | NAYY 4x150 SE | 49 | 50 | 0.047724 | 0.208 | 0.08 | 261 | 0 | 0.27 | 1 | 1 | cs | TRUE
55 | LV_4486-4_1_5_line_55 | NAYY 4x150 SE | 49 | 51 | 0.0062003 | 0.208 | 0.08 | 261 | 0 | 0.27 | 1 | 1 | cs | TRUE
56 | LV_4486-4_1_5_line_56 | NAYY 4x150 SE | 51 | 52 | 0.033089 | 0.208 | 0.08 | 261 | 0 | 0.27 | 1 | 1 | cs | TRUE
57 | LV_4486-4_1_5_line_57 | NAYY 4x150 SE | 55 | 56 | 0.010744 | 0.208 | 0.08 | 261 | 0 | 0.27 | 1 | 1 | cs | TRUE
58 | LV_4486-4_1_5_line_58 | NAYY 4x150 SE | 55 | 57 | 0.02965 | 0.208 | 0.08 | 261 | 0 | 0.27 | 1 | 1 | cs | TRUE
59 | LV_4486-4_1_5_line_59 | NAYY 4x150 SE | 57 | 58 | 0.044937 | 0.208 | 0.08 | 261 | 0 | 0.27 | 1 | 1 | cs | TRUE
60 | LV_4486-4_1_5_line_60 | NAYY 4x150 SE | 58 | 59 | 0.11046 | 0.208 | 0.08 | 261 | 0 | 0.27 | 1 | 1 | cs | TRUE
61 | LV_4486-4_1_5_line_61 | NAYY 4x150 SE | 59 | 60 | 0.082012 | 0.208 | 0.08 | 261 | 0 | 0.27 | 1 | 1 | cs | TRUE
62 | LV_4486-4_1_5_line_62 | NAYY 4x150 SE | 60 | 61 | 0.045255 | 0.208 | 0.08 | 261 | 0 | 0.27 | 1 | 1 | cs | TRUE
63 | LV_4486-4_1_5_line_63 | NAYY 4x150 SE | 61 | 65 | 0.029776 | 0.208 | 0.08 | 261 | 0 | 0.27 | 1 | 1 | cs | TRUE
64 | LV_4486-4_1_5_line_64 | NAYY 4x150 SE | 62 | 63 | 0.019723 | 0.208 | 0.08 | 261 | 0 | 0.27 | 1 | 1 | cs | TRUE
65 | LV_4486-4_1_5_line_65 | NAYY 4x150 SE | 62 | 64 | 0.034583 | 0.208 | 0.08 | 261 | 0 | 0.27 | 1 | 1 | cs | TRUE
66 | LV_4486-4_1_5_line_66 | NAYY 4x150 SE | 63 | 71 | 0.044682 | 0.208 | 0.08 | 261 | 0 | 0.27 | 1 | 1 | cs | TRUE
67 | LV_4486-4_1_5_line_67 | NAYY 4x150 SE | 64 | 68 | 0.010609 | 0.208 | 0.08 | 261 | 0 | 0.27 | 1 | 1 | cs | TRUE
68 | LV_4486-4_1_5_line_68 | NAYY 4x150 SE | 65 | 66 | 0.057789 | 0.208 | 0.08 | 261 | 0 | 0.27 | 1 | 1 | cs | TRUE
69 | LV_4486-4_1_5_line_69 | NAYY 4x150 SE | 66 | 67 | 0.0036471 | 0.208 | 0.08 | 261 | 0 | 0.27 | 1 | 1 | cs | TRUE
70 | LV_4486-4_1_5_line_70 | NAYY 4x150 SE | 66 | 68 | 0.070664 | 0.208 | 0.08 | 261 | 0 | 0.27 | 1 | 1 | cs | TRUE
71 | LV_4486-4_1_5_line_71 | NAYY 4x150 SE | 67 | 69 | 0.040334 | 0.208 | 0.08 | 261 | 0 | 0.27 | 1 | 1 | cs | TRUE
72 | LV_4486-4_1_5_line_72 | NAYY 4x150 SE | 69 | 82 | 0.0008848 | 0.208 | 0.08 | 261 | 0 | 0.27 | 1 | 1 | cs | TRUE
73 | LV_4486-4_1_5_line_73 | NAYY 4x150 SE | 70 | 71 | 0.0087635 | 0.208 | 0.08 | 261 | 0 | 0.27 | 1 | 1 | cs | TRUE
74 | LV_4486-4_1_5_line_74 | NAYY 4x150 SE | 70 | 72 | 0.020683 | 0.208 | 0.08 | 261 | 0 | 0.27 | 1 | 1 | cs | TRUE
75 | LV_4486-4_1_5_line_75 | NAYY 4x150 SE | 72 | 73 | 0.019462 | 0.208 | 0.08 | 261 | 0 | 0.27 | 1 | 1 | cs | TRUE
76 | LV_4486-4_1_5_line_76 | NAYY 4x150 SE | 73 | 74 | 0.011595 | 0.208 | 0.08 | 261 | 0 | 0.27 | 1 | 1 | cs | TRUE
77 | LV_4486-4_1_5_line_77 | NAYY 4x150 SE | 74 | 86 | 0.0090561 | 0.208 | 0.08 | 261 | 0 | 0.27 | 1 | 1 | cs | TRUE
78 | LV_4486-4_1_5_line_78 | NAYY 4x150 SE | 75 | 76 | 0.030599 | 0.208 | 0.08 | 261 | 0 | 0.27 | 1 | 1 | cs | TRUE
79 | LV_4486-4_1_5_line_79 | NAYY 4x150 SE | 75 | 77 | 0.071504 | 0.208 | 0.08 | 261 | 0 | 0.27 | 1 | 1 | cs | TRUE
80 | LV_4486-4_1_5_line_80 | NAYY 4x150 SE | 77 | 78 | 0.048919 | 0.208 | 0.08 | 261 | 0 | 0.27 | 1 | 1 | cs | TRUE
81 | LV_4486-4_1_5_line_81 | NAYY 4x150 SE | 77 | 79 | 0.0178 | 0.208 | 0.08 | 261 | 0 | 0.27 | 1 | 1 | cs | TRUE
82 | LV_4486-4_1_5_line_82 | NAYY 4x150 SE | 78 | 80 | 0.020725 | 0.208 | 0.08 | 261 | 0 | 0.27 | 1 | 1 | cs | TRUE
83 | LV_4486-4_1_5_line_83 | NAYY 4x150 SE | 78 | 81 | 0.022132 | 0.208 | 0.08 | 261 | 0 | 0.27 | 1 | 1 | cs | TRUE
84 | LV_4486-4_1_5_line_84 | NAYY 4x150 SE | 81 | 85 | 0.0020099 | 0.208 | 0.08 | 261 | 0 | 0.27 | 1 | 1 | cs | TRUE
85 | LV_4486-4_1_5_line_85 | NAYY 4x150 SE | 82 | 83 | 0.053236 | 0.208 | 0.08 | 261 | 0 | 0.27 | 1 | 1 | cs | TRUE
86 | LV_4486-4_1_5_line_86 | NAYY 4x150 SE | 83 | 84 | 0.059024 | 0.208 | 0.08 | 261 | 0 | 0.27 | 1 | 1 | cs | TRUE
87 | LV_4486-4_1_5_line_87 | NAYY 4x150 SE | 85 | 86 | 0.023375 | 0.208 | 0.08 | 261 | 0 | 0.27 | 1 | 1 | cs | TRUE
88 | LV_4486-4_1_5_line_88 | NAYY 4x150 SE | 87 | 88 | 0.072693 | 0.208 | 0.08 | 261 | 0 | 0.27 | 1 | 1 | cs | TRUE
89 | LV_4486-4_1_5_line_89 | NAYY 4x150 SE | 88 | 89 | 0.012474 | 0.208 | 0.08 | 261 | 0 | 0.27 | 1 | 1 | cs | TRUE
90 | LV_4486-4_1_5_line_90 | NAYY 4x150 SE | 89 | 90 | 0.0070608 | 0.208 | 0.08 | 261 | 0 | 0.27 | 1 | 1 | cs | TRUE
91 | LV_4486-4_1_5_line_91 | NAYY 4x150 SE | 89 | 91 | 0.018339 | 0.208 | 0.08 | 261 | 0 | 0.27 | 1 | 1 | cs | TRUE
92 | LV_4486-4_1_5_line_92 | NAYY 4x150 SE | 90 | 105 | 0.024422 | 0.208 | 0.08 | 261 | 0 | 0.27 | 1 | 1 | cs | TRUE
93 | LV_4486-4_1_5_line_93 | NAYY 4x150 SE | 91 | 95 | 0.013161 | 0.208 | 0.08 | 261 | 0 | 0.27 | 1 | 1 | cs | TRUE
94 | LV_4486-4_1_5_line_94 | NAYY 4x150 SE | 91 | 92 | 0.033305 | 0.208 | 0.08 | 261 | 0 | 0.27 | 1 | 1 | cs | TRUE
95 | LV_4486-4_1_5_line_95 | NAYY 4x150 SE | 92 | 93 | 0.018647 | 0.208 | 0.08 | 261 | 0 | 0.27 | 1 | 1 | cs | TRUE
96 | LV_4486-4_1_5_line_96 | NAYY 4x150 SE | 93 | 94 | 0.00090249 | 0.208 | 0.08 | 261 | 0 | 0.27 | 1 | 1 | cs | TRUE
97 | LV_4486-4_1_5_line_97 | NAYY 4x150 SE | 94 | 96 | 0.010563 | 0.208 | 0.08 | 261 | 0 | 0.27 | 1 | 1 | cs | TRUE
98 | LV_4486-4_1_5_line_98 | NAYY 4x150 SE | 95 | 97 | 0.007571 | 0.208 | 0.08 | 261 | 0 | 0.27 | 1 | 1 | cs | TRUE
99 | LV_4486-4_1_5_line_99 | NAYY 4x150 SE | 95 | 98 | 0.023231 | 0.208 | 0.08 | 261 | 0 | 0.27 | 1 | 1 | cs | TRUE
100 | LV_4486-4_1_5_line_100 | NAYY 4x150 SE | 97 | 104 | 0.017638 | 0.208 | 0.08 | 261 | 0 | 0.27 | 1 | 1 | cs | TRUE
101 | LV_4486-4_1_5_line_101 | NAYY 4x150 SE | 99 | 100 | 0.045237 | 0.208 | 0.08 | 261 | 0 | 0.27 | 1 | 1 | cs | TRUE
102 | LV_4486-4_1_5_line_102 | NAYY 4x150 SE | 100 | 102 | 0.04466 | 0.208 | 0.08 | 261 | 0 | 0.27 | 1 | 1 | cs | TRUE
103 | LV_4486-4_1_5_line_103 | NAYY 4x150 SE | 100 | 103 | 0.068955 | 0.208 | 0.08 | 261 | 0 | 0.27 | 1 | 1 | cs | TRUE
104 | LV_4486-4_1_5_line_104 | NAYY 4x150 SE | 103 | 104 | 0.026279 | 0.208 | 0.08 | 261 | 0 | 0.27 | 1 | 1 | cs | TRUE
105 | LV_4486-4_1_5_line_105 | NAYY 4x150 SE | 105 | 106 | 0.0062159 | 0.208 | 0.08 | 261 | 0 | 0.27 | 1 | 1 | cs | TRUE

## trafo
| name | std_type | hv_bus | lv_bus | sn_mva | vn_hv_kv | vn_lv_kv | vk_percent | vkr_percent | pfe_kw | i0_percent | shift_degree | tap_side | tap_neutral | tap_min | tap_max | tap_step_percent | tap_step_degree | tap_pos | tap_phase_shifter | parallel | df | in_service
0 | LV_4486-4_1_5_trafo_224 | 0.25 MVA 20/0.4 kV | 107 | 48 | 0.25 | 20 | 0.4 | 6 | 1.44 | 0.8 | 0.32 | 150 | hv | 0 | -2 | 2 | 2.5 | 0 | 0 | FALSE | 1 | 1 | TRUE

## line_geodata
| x0 | y0 | x1 | y1 | x2 | y2 | x3 | y3 | x4 | y4 | x5 | y5 | x6 | y6 | x7 | y7 | x8 | y8 | x9 | y9 | x10 | y10 | x11 | y11 | x12 | y12 | x13 | y13 | x14 | y14 | x15 | y15 | x16 | y16 | x17 | y17 | x18 | y18 | x19 | y19 | x20 | y20 | x21 | y21 | x22 | y22 | x23 | y23 | x24 | y24 | x25 | y25 | x26 | y26
0 | 2737770.2818 | 1261888.4409 | 2737766.6676 | 1261900.9014 | 2737766.3518 | 1261901.9475
1 | 2737774.6917 | 1261868.4019 | 2737770.6184 | 1261887.2805 | 2737770.2818 | 1261888.4409
2 | 2737763.9008 | 1261910.0658 | 2737766.3518 | 1261901.9475
3 | 2737774.6917 | 1261868.4019 | 2737790.1961 | 1261870.376 | 2737806.7185 | 1261874.5982
4 | 2737652.9276 | 1261922.7076 | 2737666.0768 | 1261915.1175 | 2737711.7485 | 1261884.04 | 2737732.8499 | 1261873.8771 | 2737745.9424 | 1261870.3453 | 2737759.2201 | 1261868.575 | 2737774.6917 | 1261868.4019
5 | 2737768.2659 | 1261927.6795 | 2737766.259 | 1261927.1613 | 2737764.4657 | 1261925.8405 | 2737763.0962 | 1261923.7955 | 2737761.725 | 1261922.1509 | 2737761.1617 | 1261920.1248 | 2737763.1634 | 1261912.5086 | 2737763.9008 | 1261910.0658
6 | 2737806.7185 | 1261874.5982 | 2737825.1966 | 1261880.9347 | 2737838.778 | 1261885.8558 | 2737849.5684 | 1261889.2438 | 2737878.1688 | 1261894.9713 | 2737971.4391 | 1261910.8833 | 2737988.6264 | 1261875.6396 | 2738015.7034 | 1261824.2669 | 2738020.781 | 1261814.7096 | 2738020.8656 | 1261811.0859 | 2738020.1724 | 1261806.2318 | 2738018.6749 | 1261800.9585 | 2738015.9533 | 1261796.4574 | 2738011.6607 | 1261789.5062 | 2738008.6263 | 1261780.9718 | 2738006.0082 | 1261772.0355 | 2738006.1588 | 1261765.5885 | 2738007.3334 | 1261761.1228 | 2738012.5792 | 1261753.0819
7 | 2737259.5136 | 1261734.3988 | 2737652.9276 | 1261922.7076
8 | 2737790.3677 | 1261933.4955 | 2737773.6917 | 1261929.0806 | 2737768.2659 | 1261927.6795
9 | 2738012.5792 | 1261753.0819 | 2738018.3911 | 1261749.5253 | 2738023.5855 | 1261747.8782 | 2738028.5272 | 1261749.306 | 2738034.9663 | 1261751.1691 | 2738036.7503 | 1261751.9089
10 | 2737114.7383 | 1261854.6886 | 2737130.3209 | 1261844.2065 | 2737143.5771 | 1261833.2813 | 2737190.9914 | 1261791.9749 | 2737220.4974 | 1261767.1802 | 2737259.5136 | 1261734.3988
11 | 2737259.5136 | 1261734.3988 | 2737263.875 | 1261722.7062
12 | 2737790.3677 | 1261933.4955 | 2737790.034 | 1261930.6739 | 2737796.2789 | 1261909.6851
13 | 2738036.7503 | 1261751.9089 | 2738047.8968 | 1261756.5315 | 2738055.9243 | 1261759.1324 | 2738063.4524 | 1261760.9607
14 | 2737984.6084 | 1261011.6194 | 2737989.204 | 1261002.6803 | 2737991.6115 | 1260995.4594
15 | 2737960.9125 | 1261051.3666 | 2737966.8368 | 1261043.0191 | 2737974.61 | 1261030.3995 | 2737978.8414 | 1261022.5574 | 2737981.9383 | 1261016.8131 | 2737984.6084 | 1261011.6194
16 | 2737993.7923 | 1260988.9187 | 2737991.6115 | 1260995.4594
17 | 2737960.9125 | 1261051.3666 | 2737957.5945 | 1261049.4653 | 2737955.0364 | 1261048.7682
18 | 2737993.7923 | 1260988.9187 | 2738001.0718 | 1260972.2616 | 2738001.4495 | 1260971.4583
19 | 2737993.7923 | 1260988.9187 | 2737998.7127 | 1260994.194 | 2737998.9186 | 1260994.5069
20 | 2737929.2711 | 1261049.4812 | 2737933.6249 | 1261054.1441 | 2737938.82 | 1261056.6899 | 2737942.2888 | 1261055.3584 | 2737945.7999 | 1261052.2151 | 2737950.3066 | 1261049.6955 | 2737954.3808 | 1261048.5895 | 2737955.0364 | 1261048.7682
21 | 2738006.1884 | 1260961.3818 | 2738001.4495 | 1260971.4583
22 | 2737926.3213 | 1261046.322 | 2737929.2711 | 1261049.4812
23 | 2737929.2711 | 1261049.4812 | 2737730.4348 | 1261289.8115
24 | 2738042.5437 | 1261003.5699 | 2738045.5891 | 1261006.2053
25 | 2738045.5891 | 1261006.2053 | 2738303.1891 | 1260950.629
26 | 2738042.5437 | 1261003.5699 | 2738034.649 | 1260996.4535
27 | 2738042.5437 | 1261003.5699 | 2738037.2016 | 1261008.6056 | 2738034.0672 | 1261012.0104
28 | 2738031.5932 | 1260993.699 | 2738034.649 | 1260996.4535
29 | 2738008.9858 | 1260965.2396 | 2738022.9597 | 1260984.1056 | 2738026.9497 | 1260989.5149 | 2738030.3461 | 1260992.5749 | 2738031.5932 | 1260993.699
30 | 2738008.9858 | 1260965.2396 | 2738006.1884 | 1260961.3818
31 | 2738006.1884 | 1260961.3818 | 2737944.7669 | 1260452.4198
32 | 2737944.7669 | 1260452.4198 | 2737949.4279 | 1260454.1669 | 2737954.8582 | 1260455.7061 | 2737959.7035 | 1260455.8191 | 2737963.3667 | 1260454.2475 | 2737965.8396 | 1260451.9919 | 2737968.2467 | 1260448.6783 | 2737970.0735 | 1260444.706 | 2737971.2207 | 1260440.8949
33 | 2737912.072 | 1260439.0026 | 2737921.204 | 1260442.0197 | 2737928.9743 | 1260445.7043 | 2737936.411 | 1260448.825 | 2737942.7833 | 1260451.6763 | 2737944.7669 | 1260452.4198
34 | 2737730.4348 | 1261289.8115 | 2737723.3633 | 1261293.061 | 2737717.4342 | 1261297.1046 | 2737703.1509 | 1261308.0158 | 2737647.7224 | 1261355.1817 | 2737632.8941 | 1261367.8154 | 2737626.1563 | 1261373.2527 | 2737623.9339 | 1261374.759
35 | 2737266.8093 | 1261714.8398 | 2737263.875 | 1261722.7062
36 | 2737273.814 | 1261696.061 | 2737266.8093 | 1261714.8398
37 | 2737273.814 | 1261696.061 | 2737280.5048 | 1261682.0694
38 | 2737280.5048 | 1261682.0694 | 2737541.7104 | 1261440.3301
39 | 2737063.9405 | 1261937.9235 | 2737045.369 | 1261931.3648 | 2737037.0302 | 1261927.5569 | 2737030.2497 | 1261923.1846 | 2737035.8312 | 1261921.4011 | 2737041.2202 | 1261919.146 | 2737047.106 | 1261916.2685 | 2737053.4144 | 1261912.7225 | 2737059.6157 | 1261908.9181 | 2737068.3269 | 1261902.8475 | 2737073.2342 | 1261898.9353 | 2737078.4724 | 1261894.4079 | 2737084.0284 | 1261888.8537 | 2737090.8321 | 1261881.5044 | 2737097.6559 | 1261873.2881 | 2737107.3417 | 1261858.6765 | 2737114.7383 | 1261854.6886
40 | 2737114.7383 | 1261854.6886 | 2737137.0567 | 1261876.055
41 | 2737541.7104 | 1261440.3301 | 2737544.2896 | 1261436.3974 | 2737548.1804 | 1261431.4944 | 2737556.3074 | 1261422.7195 | 2737564.7552 | 1261414.7417 | 2737579.5264 | 1261402.9295
42 | 2737536.9052 | 1261422.9797 | 2737548.1804 | 1261431.4944 | 2737544.2896 | 1261436.3974 | 2737541.7104 | 1261440.3301
43 | 2737623.9339 | 1261374.759 | 2737619.4621 | 1261377.7901 | 2737606.5775 | 1261385.2883
44 | 2737579.5264 | 1261402.9295 | 2737600.2961 | 1261388.9438 | 2737606.5775 | 1261385.2883
45 | 2737426.9001 | 1261263.7059 | 2737430.8676 | 1261265.5554 | 2737434.1441 | 1261267.9449 | 2737436.5473 | 1261269.9582 | 2737439.2839 | 1261272.8689 | 2737454.6118 | 1261289.9634 | 2737467.0126 | 1261303.253 | 2737470.5976 | 1261306.9621 | 2737474.604 | 1261310.7031 | 2737479.8403 | 1261315.04 | 2737487.6041 | 1261321.2374 | 2737495.6657 | 1261327.2638 | 2737510.099 | 1261337.4311 | 2737526.3282 | 1261348.8192 | 2737544.3836 | 1261363.6863 | 2737561.4716 | 1261380.9222 | 2737570.5298 | 1261391.0869 | 2737579.5264 | 1261402.9295
46 | 2737426.9001 | 1261263.7059 | 2737426.903 | 1261257.7448 | 2737426.308 | 1261255.451 | 2737423.5213 | 1261249.1803 | 2737417.8296 | 1261238.4825 | 2737414.0532 | 1261231.3324 | 2737410.5543 | 1261225.212 | 2737406.3965 | 1261218.2533 | 2737405.5547 | 1261215.876 | 2737405.4419 | 1261213.5934 | 2737405.9264 | 1261211.2358 | 2737406.7497 | 1261209.2197 | 2737408.3045 | 1261207.5208 | 2737411.3708 | 1261205.3344 | 2737414.8048 | 1261204.1909 | 2737419.4759 | 1261203.6655 | 2737423.604 | 1261203.7949 | 2737428.7869 | 1261204.9275 | 2737442.0531 | 1261209.2175 | 2737445.0049 | 1261209.6865 | 2737447.1795 | 1261209.5369 | 2737448.4629 | 1261208.8104 | 2737449.3042 | 1261207.3175 | 2737449.4374 | 1261206.1306 | 2737448.9566 | 1261205.0851 | 2737447.7912 | 1261203.9792 | 2737439.5573 | 1261198.2158
47 | 2738079.7869 | 1261764.083 | 2738068.794 | 1261762.258 | 2738063.4524 | 1261760.9607
48 | 2738150.4828 | 1261514.2628 | 2738079.7869 | 1261764.083
49 | 2737125.5559 | 1261902.7293 | 2737117.6193 | 1261911.7983
50 | 2737125.5559 | 1261902.7293 | 2737127.8089 | 1261891.0705 | 2737133.7001 | 1261882.7658 | 2737138.276 | 1261877.2222 | 2737137.0567 | 1261876.055
51 | 2737132.7194 | 1261932.7738 | 2737130.9308 | 1261930.647 | 2737117.9186 | 1261916.443 | 2737117.6193 | 1261911.7983 | 2737117.6193 | 1261911.7983
52 | 2737063.9405 | 1261937.9235 | 2737073.3004 | 1261941.2547 | 2737101.3007 | 1261952.0694 | 2737124.1961 | 1261961.0085 | 2737135.1431 | 1261965.1328 | 2737143.7534 | 1261968.2799 | 2737147.8746 | 1261969.2659
53 | 2737185.7327 | 1260922.086 | 2737439.5573 | 1261198.2158
54 | 2737536.9052 | 1261422.9797 | 2737558.6649 | 1261404.0232 | 2737566.7355 | 1261397.0265 | 2737572.9824 | 1261391.6222
55 | 2737536.9052 | 1261422.9797 | 2737534.9997 | 1261421.6119 | 2737531.4527 | 1261420.1027
56 | 2737515.288 | 1261397.5865 | 2737513.3998 | 1261402.2804 | 2737513.1389 | 1261407.0121 | 2737517.0366 | 1261413.153 | 2737524.9899 | 1261417.3529 | 2737531.4527 | 1261420.1027
57 | 2737265.0578 | 1260836.3783 | 2737272.1467 | 1260830.1146 | 2737272.983 | 1260829.1404
58 | 2737265.5621 | 1260803.9482 | 2737270.7488 | 1260809.1513 | 2737273.1093 | 1260812.0421 | 2737274.7981 | 1260814.9618 | 2737275.6652 | 1260817.2285 | 2737276.1187 | 1260819.4522 | 2737276.1915 | 1260821.834 | 2737275.892 | 1260823.6954 | 2737275.1351 | 1260825.7687 | 2737274.0374 | 1260827.9119 | 2737272.983 | 1260829.1404
59 | 2737265.5621 | 1260803.9482 | 2737262.4682 | 1260806.6679 | 2737257.6762 | 1260810.1156 | 2737234.5645 | 1260824.9156 | 2737228.3121 | 1260829.0034
60 | 2737185.7327 | 1260922.086 | 2737191.6296 | 1260918.4527 | 2737194.9728 | 1260915.7054 | 2737195.916 | 1260914.3704 | 2737196.4772 | 1260912.604 | 2737196.7022 | 1260909.4062 | 2737196.7146 | 1260904.0014 | 2737196.3721 | 1260894.3955 | 2737196.2663 | 1260884.6616 | 2737196.2284 | 1260880.1231 | 2737196.5926 | 1260876.1278 | 2737197.0796 | 1260872.0352 | 2737197.9062 | 1260867.6058 | 2737198.7604 | 1260863.9332 | 2737200.084 | 1260859.8489 | 2737201.7785 | 1260856.0291 | 2737203.8708 | 1260852.2852 | 2737205.866 | 1260849.1507 | 2737208.4539 | 1260845.8187 | 2737211.704 | 1260842.2129 | 2737214.6591 | 1260839.3009 | 2737218.6045 | 1260835.9448 | 2737222.6184 | 1260832.8905 | 2737226.9092 | 1260829.9206 | 2737228.3121 | 1260829.0034
61 | 2737185.7327 | 1260922.086 | 2737180.202 | 1260913.5164 | 2737142.5539 | 1260852.3636
62 | 2737142.5539 | 1260852.3636 | 2737125.3577 | 1260822.7705 | 2737119.4882 | 1260813.4342
63 | 2737103.6403 | 1260788.2264 | 2737119.4882 | 1260813.4342
64 | 2737053.3362 | 1260850.7615 | 2737043.6057 | 1260846.7545 | 2737034.8222 | 1260843.8483
65 | 2737053.3362 | 1260850.7615 | 2737059.7285 | 1260838.7649 | 2737064.0657 | 1260829.8903 | 2737066.856 | 1260823.0263 | 2737068.1555 | 1260819.5594
66 | 2737034.8222 | 1260843.8483 | 2737031.2003 | 1260835.8569 | 2737029.9485 | 1260832.2912 | 2737029.3436 | 1260829.4412 | 2737029.1322 | 1260827.1786 | 2737029.1518 | 1260822.4301 | 2737029.7101 | 1260815.581 | 2737030.2953 | 1260809.1997 | 2737031.0928 | 1260800.3209
67 | 2737071.6094 | 1260809.5348 | 2737070.4804 | 1260813.3567 | 2737068.1555 | 1260819.5594
68 | 2737072.4016 | 1260739.6094 | 2737097.4086 | 1260778.3142 | 2737103.6403 | 1260788.2264
69 | 2737072.4016 | 1260739.6094 | 2737071.5305 | 1260736.0678
70 | 2737071.6094 | 1260809.5348 | 2737074.4883 | 1260796.9007 | 2737076.1826 | 1260784.3058 | 2737076.5067 | 1260773.2584 | 2737075.809 | 1260762.0539 | 2737074.4601 | 1260750.3227 | 2737072.4016 | 1260739.6094
71 | 2737071.5305 | 1260736.0678 | 2737069.9006 | 1260729.4419 | 2737064.7864 | 1260715.577 | 2737058.0079 | 1260700.6503 | 2737056.9251 | 1260698.5776
72 | 2737056.5154 | 1260697.7934 | 2737056.9251 | 1260698.5776
73 | 2737031.5224 | 1260791.5713 | 2737031.342 | 1260797.5463 | 2737031.0928 | 1260800.3209
74 | 2737019.8096 | 1260777.474 | 2737026.891 | 1260780.4382 | 2737027.8808 | 1260780.9949 | 2737028.6975 | 1260781.5366 | 2737029.4571 | 1260782.266 | 2737030.0889 | 1260782.9813 | 2737030.6261 | 1260783.8723 | 2737031.0852 | 1260784.8839 | 2737031.3057 | 1260785.7788 | 2737031.4636 | 1260786.7723 | 2737031.6017 | 1260788.9442 | 2737031.5224 | 1260791.5713
75 | 2737002.006 | 1260769.6302 | 2737006.463 | 1260771.8459 | 2737012.0397 | 1260774.2217 | 2737019.8096 | 1260777.474
76 | 2736991.9856 | 1260763.8096 | 2736993.0242 | 1260764.5389 | 2736996.9364 | 1260766.8428 | 2737001.7227 | 1260769.4894 | 2737002.006 | 1260769.6302
77 | 2736991.9856 | 1260763.8096 | 2736989.3224 | 1260761.9397 | 2736985.7281 | 1260758.9314 | 2736984.9611 | 1260758.1221
78 | 2736949.6673 | 1260796.2409 | 2736948.0271 | 1260794.9481 | 2736942.9096 | 1260790.3253 | 2736938.5906 | 1260786.0547 | 2736932.6818 | 1260779.4673 | 2736928.5682 | 1260774.1902
79 | 2736907.7853 | 1260710.882 | 2736905.9185 | 1260712.3847 | 2736905.0031 | 1260713.4979 | 2736904.2945 | 1260714.7938 | 2736903.5931 | 1260716.4347 | 2736903.0525 | 1260718.2906 | 2736902.6713 | 1260720.7508 | 2736902.7319 | 1260723.3435 | 2736903.3455 | 1260726.1492 | 2736904.5126 | 1260729.4683 | 2736908.2529 | 1260738.2186 | 2736911.5248 | 1260746.035 | 2736915.5654 | 1260754.5143 | 2736918.9554 | 1260760.4873 | 2736922.7985 | 1260766.4262 | 2736927.2785 | 1260772.5357 | 2736928.5682 | 1260774.1902
80 | 2736907.7853 | 1260710.882 | 2736909.9508 | 1260709.8311 | 2736912.4056 | 1260709.3097 | 2736915.3765 | 1260709.2895 | 2736918.6546 | 1260709.6769 | 2736923.1314 | 1260710.3922 | 2736927.8603 | 1260711.2914 | 2736933.7074 | 1260712.7392 | 2736939.5854 | 1260714.4769 | 2736944.3212 | 1260716.3772 | 2736948.3166 | 1260718.3493 | 2736951.7037 | 1260720.5409 | 2736953.8651 | 1260722.2703
81 | 2736907.7853 | 1260710.882 | 2736899.3243 | 1260705.4367 | 2736897.7281 | 1260704.0429 | 2736896.4002 | 1260702.4551 | 2736895.3468 | 1260700.7402 | 2736894.6789 | 1260699.3566
82 | 2736937.2368 | 1260734.497 | 2736944.9354 | 1260729.893 | 2736947.3843 | 1260728.326 | 2736948.903 | 1260727.2045 | 2736950.2604 | 1260725.8903 | 2736953.8651 | 1260722.2703
83 | 2736953.8651 | 1260722.2703 | 2736956.0813 | 1260724.2346 | 2736958.0489 | 1260726.1931 | 2736960.7354 | 1260729.336 | 2736967.2831 | 1260737.6398 | 2736968.3428 | 1260738.9505
84 | 2736969.6065 | 1260740.5134 | 2736968.3428 | 1260738.9505
85 | 2737028.5216 | 1260652.5993 | 2737029.4644 | 1260653.8117 | 2737036.8169 | 1260664.1473 | 2737044.5532 | 1260676.1378 | 2737050.8035 | 1260686.8593 | 2737056.5154 | 1260697.7934
86 | 2736989.8559 | 1260608.08 | 2736998.8444 | 1260617.1792 | 2737016.0156 | 1260636.5173 | 2737028.5216 | 1260652.5993
87 | 2736969.6065 | 1260740.5134 | 2736973.5055 | 1260745.3356 | 2736979.5095 | 1260752.3701 | 2736984.9611 | 1260758.1221
88 | 2737746.9463 | 1260284.4063 | 2737748.8577 | 1260287.6035 | 2737751.3374 | 1260294.1118 | 2737753.4102 | 1260300.6107 | 2737755.44 | 1260308.6322 | 2737756.9107 | 1260315.4061 | 2737758.1321 | 1260323.4978 | 2737760.9363 | 1260350.3773 | 2737761.4575 | 1260355.1156
89 | 2737762.8214 | 1260367.5152 | 2737761.4575 | 1260355.1156
90 | 2737762.8214 | 1260367.5152 | 2737755.8105 | 1260366.6777
91 | 2737762.8214 | 1260367.5152 | 2737781.1032 | 1260369.5428
92 | 2737731.6482 | 1260363.1536 | 2737734.4415 | 1260363.6508 | 2737748.7087 | 1260365.8295 | 2737755.8105 | 1260366.6777
93 | 2737794.208 | 1260371.1272 | 2737781.1032 | 1260369.5428
94 | 2737781.1032 | 1260369.5428 | 2737779.9534 | 1260373.909 | 2737779.0933 | 1260377.4924 | 2737778.1743 | 1260382.3088 | 2737777.0583 | 1260386.5202 | 2737777.0434 | 1260388.455 | 2737778.0091 | 1260390.6907 | 2737779.9957 | 1260392.1494 | 2737781.987 | 1260393.4081 | 2737785.3997 | 1260394.4997 | 2737788.1976 | 1260395.7661
95 | 2737788.1976 | 1260395.7661 | 2737788.1976 | 1260395.7661 | 2737789.9421 | 1260397.9087 | 2737791.131 | 1260400.272 | 2737792.2465 | 1260403.2007 | 2737793.0105 | 1260405.0313 | 2737792.9814 | 1260407.5775 | 2737792.1046 | 1260410.5822 | 2737791.6818 | 1260412.9897
96 | 2737791.5257 | 1260413.8786 | 2737791.6818 | 1260412.9897
97 | 2737791.5257 | 1260413.8786 | 2737791.4004 | 1260414.5918 | 2737790.4588 | 1260419.0852 | 2737789.5717 | 1260423.8246 | 2737789.4713 | 1260424.2388
98 | 2737794.208 | 1260371.1272 | 2737801.7312 | 1260372.1589
99 | 2737794.208 | 1260371.1272 | 2737802.4367 | 1260356.7719 | 2737806.1723 | 1260351.229
100 | 2737801.7312 | 1260372.1589 | 2737819.119 | 1260375.118
101 | 2737898.6288 | 1260407.8279 | 2737893.3574 | 1260420.4836 | 2737892.2857 | 1260424.4068 | 2737892.1965 | 1260428.2306 | 2737893.5154 | 1260431.1641 | 2737895.52 | 1260433.146 | 2737898.3204 | 1260434.6238 | 2737902.1277 | 1260435.9249 | 2737909.3601 | 1260438.1066 | 2737912.072 | 1260439.0026
102 | 2737898.6288 | 1260407.8279 | 2737855.2738 | 1260396.5959
103 | 2737898.6288 | 1260407.8279 | 2737901.9594 | 1260399.8313 | 2737887.3256 | 1260394.6297 | 2737844.7711 | 1260380.7473
104 | 2737844.7711 | 1260380.7473 | 2737836.1233 | 1260378.4771 | 2737827.0996 | 1260376.4761 | 2737819.119 | 1260375.118
105 | 2737731.6482 | 1260363.1536 | 2737725.5285 | 1260362.0643

## bus_geodata
| x | y | coords
0 | 2737770.2818 | 1261888.4409
1 | 2737766.3518 | 1261901.9475
2 | 2737774.6917 | 1261868.4019
3 | 2737763.9008 | 1261910.0658
4 | 2737806.7185 | 1261874.5982
5 | 2737652.9276 | 1261922.7076
6 | 2737768.2658 | 1261927.6795
7 | 2738012.5792 | 1261753.0819
8 | 2737259.5136 | 1261734.3988
9 | 2737796.2789 | 1261909.6851
10 | 2737790.3677 | 1261933.4955
11 | 2738036.7503 | 1261751.9089
12 | 2737984.6084 | 1261011.6194
13 | 2737991.6115 | 1260995.4594
14 | 2737960.9125 | 1261051.3666
15 | 2737993.7923 | 1260988.9187
16 | 2737955.0364 | 1261048.7682
17 | 2738001.4495 | 1260971.4583
18 | 2737998.9186 | 1260994.5069
19 | 2737929.2711 | 1261049.4812
20 | 2738045.5891 | 1261006.2053
21 | 2738042.5437 | 1261003.5699
22 | 2738303.1891 | 1260950.629
23 | 2738034.649 | 1260996.4535
24 | 2738034.0672 | 1261012.0104
25 | 2738031.5932 | 1260993.699
26 | 2738008.9858 | 1260965.2396
27 | 2738006.1884 | 1260961.3818
28 | 2737944.7669 | 1260452.4198
29 | 2737926.3213 | 1261046.322
30 | 2737730.4348 | 1261289.8115
31 | 2737266.8093 | 1261714.8398
32 | 2737263.875 | 1261722.7062
33 | 2737273.814 | 1261696.061
34 | 2737280.5048 | 1261682.0694
35 | 2737114.7383 | 1261854.6886
36 | 2737541.7104 | 1261440.3301
37 | 2737623.9339 | 1261374.759
38 | 2737606.5775 | 1261385.2883
39 | 2737579.5264 | 1261402.9295
40 | 2737426.9001 | 1261263.7059
41 | 2738063.4524 | 1261760.9607
42 | 2738079.7869 | 1261764.083
43 | 2738150.4828 | 1261514.2628
44 | 2737125.5559 | 1261902.7293
45 | 2737117.6193 | 1261911.7983
46 | 2737137.0567 | 1261876.055
47 | 2737063.9405 | 1261937.9235
48 | 2737439.5573 | 1261198.2158
49 | 2737536.9052 | 1261422.9797
50 | 2737572.9824 | 1261391.6222
51 | 2737531.4527 | 1261420.1027
52 | 2737515.288 | 1261397.5865
53 | 2737147.8746 | 1261969.2659
54 | 2737132.7194 | 1261932.7738
55 | 2737272.983 | 1260829.1404
56 | 2737265.0578 | 1260836.3783
57 | 2737265.5621 | 1260803.9482
58 | 2737228.3121 | 1260829.0034
59 | 2737185.7327 | 1260922.086
60 | 2737142.5539 | 1260852.3636
61 | 2737119.4882 | 1260813.4342
62 | 2737053.3362 | 1260850.7615
63 | 2737034.8222 | 1260843.8483
64 | 2737068.1555 | 1260819.5594
65 | 2737103.6403 | 1260788.2264
66 | 2737072.4016 | 1260739.6094
67 | 2737071.5305 | 1260736.0678
68 | 2737071.6094 | 1260809.5348
69 | 2737056.9251 | 1260698.5776
70 | 2737031.5224 | 1260791.5713
71 | 2737031.0928 | 1260800.3209
72 | 2737019.8096 | 1260777.474
73 | 2737002.006 | 1260769.6302
74 | 2736991.9856 | 1260763.8096
75 | 2736928.5682 | 1260774.1902
76 | 2736949.6673 | 1260796.2409
77 | 2736907.7853 | 1260710.882
78 | 2736953.8651 | 1260722.2703
79 | 2736894.6789 | 1260699.3566
80 | 2736937.2368 | 1260734.497
81 | 2736968.3428 | 1260738.9505
82 | 2737056.5154 | 1260697.7934
83 | 2737028.5216 | 1260652.5993
84 | 2736989.8559 | 1260608.08
85 | 2736969.6065 | 1260740.5134
86 | 2736984.9611 | 1260758.1221
87 | 2737746.9463 | 1260284.4063
88 | 2737761.4575 | 1260355.1156
89 | 2737762.8214 | 1260367.5152
90 | 2737755.8105 | 1260366.6777
91 | 2737781.1032 | 1260369.5428
92 | 2737788.1976 | 1260395.7661
93 | 2737791.6818 | 1260412.9897
94 | 2737791.5257 | 1260413.8786
95 | 2737794.208 | 1260371.1272
96 | 2737789.4713 | 1260424.2388
97 | 2737801.7312 | 1260372.1589
98 | 2737806.1723 | 1260351.229
99 | 2737912.072 | 1260439.0026
100 | 2737898.6288 | 1260407.8279
101 | 2737971.2207 | 1260440.8949
102 | 2737855.2738 | 1260396.5959
103 | 2737844.7711 | 1260380.7473
104 | 2737819.119 | 1260375.118
105 | 2737731.6482 | 1260363.1536
106 | 2737725.5285 | 1260362.0643
107 | 2737426.9001 | 1261263.7059

## line_std_types
| c_nf_per_km | r_ohm_per_km | x_ohm_per_km | max_i_ka | type | q_mm2 | alpha | voltage_rating
NAYY 4x50 SE | 210 | 0.642 | 0.083 | 0.142 | cs | 50 | 0.00403 | LV
NAYY 4x120 SE | 264 | 0.225 | 0.08 | 0.242 | cs | 120 | 0.00403 | LV
NAYY 4x150 SE | 261 | 0.208 | 0.08 | 0.27 | cs | 150 | 0.00403 | LV
NA2XS2Y 1x95 RM/25 12/20 kV | 216 | 0.313 | 0.132 | 0.252 | cs | 95 | 0.00403 | MV
NA2XS2Y 1x185 RM/25 12/20 kV | 273 | 0.161 | 0.117 | 0.362 | cs | 185 | 0.00403 | MV
NA2XS2Y 1x240 RM/25 12/20 kV | 304 | 0.122 | 0.112 | 0.421 | cs | 240 | 0.00403 | MV
NA2XS2Y 1x95 RM/25 6/10 kV | 315 | 0.313 | 0.123 | 0.249 | cs | 95 | 0.00403 | MV
NA2XS2Y 1x185 RM/25 6/10 kV | 406 | 0.161 | 0.11 | 0.358 | cs | 185 | 0.00403 | MV
NA2XS2Y 1x240 RM/25 6/10 kV | 456 | 0.122 | 0.105 | 0.416 | cs | 240 | 0.00403 | MV
NA2XS2Y 1x150 RM/25 12/20 kV | 250 | 0.206 | 0.116 | 0.319 | cs | 150 | 0.00403 | MV
NA2XS2Y 1x120 RM/25 12/20 kV | 230 | 0.253 | 0.119 | 0.283 | cs | 120 | 0.00403 | MV
NA2XS2Y 1x70 RM/25 12/20 kV | 190 | 0.443 | 0.132 | 0.22 | cs | 70 | 0.00403 | MV
NA2XS2Y 1x150 RM/25 6/10 kV | 360 | 0.206 | 0.11 | 0.315 | cs | 150 | 0.00403 | MV
NA2XS2Y 1x120 RM/25 6/10 kV | 340 | 0.253 | 0.113 | 0.28 | cs | 120 | 0.00403 | MV
NA2XS2Y 1x70 RM/25 6/10 kV | 280 | 0.443 | 0.123 | 0.217 | cs | 70 | 0.00403 | MV
N2XS(FL)2Y 1x120 RM/35 64/110 kV | 112 | 0.153 | 0.166 | 0.366 | cs | 120 | 0.00393 | HV
N2XS(FL)2Y 1x185 RM/35 64/110 kV | 125 | 0.099 | 0.156 | 0.457 | cs | 185 | 0.00393 | HV
N2XS(FL)2Y 1x240 RM/35 64/110 kV | 135 | 0.075 | 0.149 | 0.526 | cs | 240 | 0.00393 | HV
N2XS(FL)2Y 1x300 RM/35 64/110 kV | 144 | 0.06 | 0.144 | 0.588 | cs | 300 | 0.00393 | HV
15-AL1/3-ST1A 0.4 | 11 | 1.8769 | 0.35 | 0.105 | ol | 16 | 0.00403 | LV
24-AL1/4-ST1A 0.4 | 11.25 | 1.2012 | 0.335 | 0.14 | ol | 24 | 0.00403 | LV
48-AL1/8-ST1A 0.4 | 12.2 | 0.5939 | 0.3 | 0.21 | ol | 48 | 0.00403 | LV
94-AL1/15-ST1A 0.4 | 13.2 | 0.306 | 0.29 | 0.35 | ol | 94 | 0.00403 | LV
34-AL1/6-ST1A 10.0 | 9.7 | 0.8342 | 0.36 | 0.17 | ol | 34 | 0.00403 | MV
48-AL1/8-ST1A 10.0 | 10.1 | 0.5939 | 0.35 | 0.21 | ol | 48 | 0.00403 | MV
70-AL1/11-ST1A 10.0 | 10.4 | 0.4132 | 0.339 | 0.29 | ol | 70 | 0.00403 | MV
94-AL1/15-ST1A 10.0 | 10.75 | 0.306 | 0.33 | 0.35 | ol | 94 | 0.00403 | MV
122-AL1/20-ST1A 10.0 | 11.1 | 0.2376 | 0.323 | 0.41 | ol | 122 | 0.00403 | MV
149-AL1/24-ST1A 10.0 | 11.25 | 0.194 | 0.315 | 0.47 | ol | 149 | 0.00403 | MV
34-AL1/6-ST1A 20.0 | 9.15 | 0.8342 | 0.382 | 0.17 | ol | 34 | 0.00403 | MV
48-AL1/8-ST1A 20.0 | 9.5 | 0.5939 | 0.372 | 0.21 | ol | 48 | 0.00403 | MV
70-AL1/11-ST1A 20.0 | 9.7 | 0.4132 | 0.36 | 0.29 | ol | 70 | 0.00403 | MV
94-AL1/15-ST1A 20.0 | 10 | 0.306 | 0.35 | 0.35 | ol | 94 | 0.00403 | MV
122-AL1/20-ST1A 20.0 | 10.3 | 0.2376 | 0.344 | 0.41 | ol | 122 | 0.00403 | MV
149-AL1/24-ST1A 20.0 | 10.5 | 0.194 | 0.337 | 0.47 | ol | 149 | 0.00403 | MV
184-AL1/30-ST1A 20.0 | 10.75 | 0.1571 | 0.33 | 0.535 | ol | 184 | 0.00403 | MV
243-AL1/39-ST1A 20.0 | 11 | 0.1188 | 0.32 | 0.645 | ol | 243 | 0.00403 | MV
48-AL1/8-ST1A 110.0 | 8 | 0.5939 | 0.46 | 0.21 | ol | 48 | 0.00403 | HV
70-AL1/11-ST1A 110.0 | 8.4 | 0.4132 | 0.45 | 0.29 | ol | 70 | 0.00403 | HV
94-AL1/15-ST1A 110.0 | 8.65 | 0.306 | 0.44 | 0.35 | ol | 94 | 0.00403 | HV
122-AL1/20-ST1A 110.0 | 8.5 | 0.2376 | 0.43 | 0.41 | ol | 122 | 0.00403 | HV
149-AL1/24-ST1A 110.0 | 8.75 | 0.194 | 0.41 | 0.47 | ol | 149 | 0.00403 | HV
184-AL1/30-ST1A 110.0 | 8.8 | 0.1571 | 0.4 | 0.535 | ol | 184 | 0.00403 | HV
243-AL1/39-ST1A 110.0 | 9 | 0.1188 | 0.39 | 0.645 | ol | 243 | 0.00403 | HV
305-AL1/39-ST1A 110.0 | 9.2 | 0.0949 | 0.38 | 0.74 | ol | 305 | 0.00403 | HV
490-AL1/64-ST1A 110.0 | 9.75 | 0.059 | 0.37 | 0.96 | ol | 490 | 0.00403 | HV
679-AL1/86-ST1A 110.0 | 9.95 | 0.042 | 0.36 | 1.15 | ol | 679 | 0.00403 | HV
490-AL1/64-ST1A 220.0 | 10 | 0.059 | 0.285 | 0.96 | ol | 490 | 0.00403 | HV
679-AL1/86-ST1A 220.0 | 11.7 | 0.042 | 0.275 | 1.15 | ol | 679 | 0.00403 | HV
490-AL1/64-ST1A 380.0 | 11 | 0.059 | 0.253 | 0.96 | ol | 490 | 0.00403 | HV
679-AL1/86-ST1A 380.0 | 14.6 | 0.042 | 0.25 | 1.15 | ol | 679 | 0.00403 | HV

## trafo_std_types
| i0_percent | pfe_kw | vkr_percent | sn_mva | vn_lv_kv | vn_hv_kv | vk_percent | shift_degree | vector_group | tap_side | tap_neutral | tap_min | tap_max | tap_step_degree | tap_step_percent | tap_phase_shifter
160 MVA 380/110 kV | 0.06 | 60 | 0.25 | 160 | 110 | 380 | 12.2 | 0 | Yy0 | hv | 0 | -9 | 9 | 0 | 1.5 | FALSE
100 MVA 220/110 kV | 0.06 | 55 | 0.26 | 100 | 110 | 220 | 12 | 0 | Yy0 | hv | 0 | -9 | 9 | 0 | 1.5 | FALSE
63 MVA 110/20 kV | 0.04 | 22 | 0.32 | 63 | 20 | 110 | 18 | 150 | YNd5 | hv | 0 | -9 | 9 | 0 | 1.5 | FALSE
40 MVA 110/20 kV | 0.05 | 18 | 0.34 | 40 | 20 | 110 | 16.2 | 150 | YNd5 | hv | 0 | -9 | 9 | 0 | 1.5 | FALSE
25 MVA 110/20 kV | 0.07 | 14 | 0.41 | 25 | 20 | 110 | 12 | 150 | YNd5 | hv | 0 | -9 | 9 | 0 | 1.5 | FALSE
63 MVA 110/10 kV | 0.04 | 22 | 0.32 | 63 | 10 | 110 | 18 | 150 | YNd5 | hv | 0 | -9 | 9 | 0 | 1.5 | FALSE
40 MVA 110/10 kV | 0.05 | 18 | 0.34 | 40 | 10 | 110 | 16.2 | 150 | YNd5 | hv | 0 | -9 | 9 | 0 | 1.5 | FALSE
25 MVA 110/10 kV | 0.07 | 14 | 0.41 | 25 | 10 | 110 | 12 | 150 | YNd5 | hv | 0 | -9 | 9 | 0 | 1.5 | FALSE
0.25 MVA 20/0.4 kV | 0.32 | 0.8 | 1.44 | 0.25 | 0.4 | 20 | 6 | 150 | Yzn5 | hv | 0 | -2 | 2 | 0 | 2.5 | FALSE
0.4 MVA 20/0.4 kV | 0.3375 | 1.35 | 1.425 | 0.4 | 0.4 | 20 | 6 | 150 | Dyn5 | hv | 0 | -2 | 2 | 0 | 2.5 | FALSE
0.63 MVA 20/0.4 kV | 0.2619 | 1.65 | 1.206 | 0.63 | 0.4 | 20 | 6 | 150 | Dyn5 | hv | 0 | -2 | 2 | 0 | 2.5 | FALSE
0.25 MVA 10/0.4 kV | 0.24 | 0.6 | 1.2 | 0.25 | 0.4 | 10 | 4 | 150 | Dyn5 | hv | 0 | -2 | 2 | 0 | 2.5 | FALSE
0.4 MVA 10/0.4 kV | 0.2375 | 0.95 | 1.325 | 0.4 | 0.4 | 10 | 4 | 150 | Dyn5 | hv | 0 | -2 | 2 | 0 | 2.5 | FALSE
0.63 MVA 10/0.4 kV | 0.1873 | 1.18 | 1.0794 | 0.63 | 0.4 | 10 | 4 | 150 | Dyn5 | hv | 0 | -2 | 2 | 0 | 2.5 | FALSE

## trafo3w_std_types
| sn_hv_mva | sn_mv_mva | sn_lv_mva | vn_hv_kv | vn_mv_kv | vn_lv_kv | vk_hv_percent | vk_mv_percent | vk_lv_percent | vkr_hv_percent | vkr_mv_percent | vkr_lv_percent | pfe_kw | i0_percent | shift_mv_degree | shift_lv_degree | vector_group | tap_side | tap_neutral | tap_min | tap_max | tap_step_percent
63/25/38 MVA 110/20/10 kV | 63 | 25 | 38 | 110 | 20 | 10 | 10.4 | 10.4 | 10.4 | 0.28 | 0.32 | 0.35 | 35 | 0.89 | 0 | 0 | YN0yn0yn0 | hv | 0 | -10 | 10 | 1.2
63/25/38 MVA 110/10/10 kV | 63 | 25 | 38 | 110 | 10 | 10 | 10.4 | 10.4 | 10.4 | 0.28 | 0.32 | 0.35 | 35 | 0.89 | 0 | 0 | YN0yn0yn0 | hv | 0 | -10 | 10 | 1.2

## fuse_std_types
| fuse_type | i_rated_a | t_avg | t_min | t_total | x_avg | x_min | x_total
HV 100A | HV 100A | 100 | 0 | [10.0, 3.64, 0.854, 0.281, 0.1, 0.0531, 0.022, 0.01] | [10.0, 4.267, 1.21, 0.403, 0.1, 0.058, 0.022, 0.01] | 0 | [300.0, 350.0, 450.0, 550.0, 700.0, 850.0, 1200.0, 1752.0] | [600.0, 700.0, 900.0, 1150.0, 1665.0, 2000.0, 3000.0, 4313.0]
HV 10A | HV 10A | 10 | 0 | [10.0, 1675.0, 0.344, 0.156, 0.1, 0.0417, 0.0171, 0.01] | [10.0, 1.3, 0.3, 0.155, 0.1, 0.0555, 0.023, 0.01] | 0 | [30.0, 32.0, 35.0, 37.0, 39.0, 50.0, 70.0, 88.0] | [60.0, 70.0, 80.0, 87.0, 94.0, 110.0, 150.0, 216.0]
HV 125A | HV 125A | 125 | 0 | [10.0, 1.82, 0.344, 0.1, 0.0467, 0.0269, 0.01] | [10.0, 2.478, 0.426, 0.1, 0.0427, 0.0211, 0.01] | 0 | [375.0, 500.0, 700.0, 925.0, 1200.0, 1500.0, 2341.0] | [750.0, 1000.0, 1500.0, 2200.0, 3000.0, 4000.0, 5765.0]
HV 160A | HV 160A | 160 | 0 | [10.0, 4.15, 1.03, 0.198, 0.1, 0.051, 0.0172, 0.01] | [10.0, 2.3, 0.734, 0.274, 0.1, 0.046, 0.0177, 0.01] | 0 | [480.0, 550.0, 700.0, 1000.0, 1260.0, 1600.0, 2500.0, 3227.0] | [960.0, 1300.0, 1700.0, 2200.0, 2996.0, 4000.0, 6000.0, 7946.0]
HV 16A | HV 16A | 16 | 0 | [10.0, 0.352, 0.164, 0.1, 0.0649, 0.0342, 0.01] | [10.0, 2.34, 0.722, 0.181, 0.1, 0.055, 0.0296, 0.01] | 0 | [48.0, 60.0, 65.0, 71.0, 80.0, 100.0, 162.0] | [96.0, 110.0, 125.0, 150.0, 168.0, 200.0, 250.0, 398.0]
HV 200A | HV 200A | 200 | 0 | [10.0, 4.267, 1.21, 0.403, 0.1, 0.058, 0.022, 0.01] | [10.0, 3.73, 1.654, 0.328, 0.1, 0.0531, 0.019, 0.01] | 0 | [600.0, 700.0, 900.0, 1150.0, 1665.0, 2000.0, 3000.0, 4313.0] | [1200.0, 1500.0, 1800.0, 2700.0, 3960.0, 5000.0, 7500.0, 10620.0]
HV 20A | HV 20A | 20 | 0 | [10.0, 1.3, 0.3, 0.155, 0.1, 0.0555, 0.023, 0.01] | [10.0, 1.3, 0.161, 0.1, 0.0611, 0.0399, 0.0141, 0.01] | 0 | [60.0, 70.0, 80.0, 87.0, 94.0, 110.0, 150.0, 216.0] | [120.0, 150.0, 200.0, 223.0, 260.0, 300.0, 450.0, 532.0]
HV 25A | HV 25A | 25 | 0 | [10.0, 2.512, 0.833, 0.299, 0.1, 0.0372, 0.0223, 0.01] | [10.0, 3.125, 0.597, 0.198, 0.1, 0.0378, 0.022, 0.01] | 0 | [75.0, 82.0, 90.0, 100.0, 124.0, 170.0, 200.0, 289.0] | [150.0, 170.0, 210.0, 250.0, 294.0, 400.0, 500.0, 711.0]
HV 31.5A | HV 31.5A | 31.5 | 0 | [10.0, 2.34, 0.722, 0.181, 0.1, 0.055, 0.0296, 0.01] | [10.0, 2.84, 0.368, 0.164, 0.1, 0.0621, 0.0378, 0.0195, 0.01] | 0 | [95.0, 110.0, 125.0, 150.0, 165.0, 200.0, 250.0, 390.0] | [189.0, 220.0, 300.0, 350.0, 393.0, 450.0, 530.0, 700.0, 960.0]
HV 40A | HV 40A | 40 | 0 | [10.0, 1.3, 0.161, 0.1, 0.0611, 0.0399, 0.0141, 0.01] | [10.0, 2.05, 0.369, 0.198, 0.1, 0.051, 0.0298, 0.01] | 0 | [120.0, 150.0, 200.0, 223.0, 260.0, 300.0, 450.0, 532.0] | [240.0, 300.0, 400.0, 450.0, 530.0, 650.0, 800.0, 1311.0]
HV 50A | HV 50A | 50 | 0 | [10.0, 3.215, 0.597, 0.198, 0.1, 0.0378, 0.022, 0.01] | [10.0, 3.64, 0.854, 0.281, 0.1, 0.0531, 0.022, 0.01] | 0 | [150.0, 170.0, 210.0, 250.0, 294.0, 400.0, 500.0, 711.0] | [300.0, 350.0, 450.0, 550.0, 700.0, 850.0, 1200.0, 1752.0]
HV 6.3A | HV 6.3A | 6.3 | 0 | [10.0, 1.39, 0.344, 0.168, 0.1, 0.056, 0.0263, 0.01] | [10.0, 1.711, 0.516, 0.198, 0.1, 0.0634, 0.0303, 0.01] | 0 | [19.0, 19.5, 20.4, 20.8, 22.0, 25.0, 32.0, 48.0] | [38.0, 40.0, 43.0, 48.0, 53.0, 60.0, 75.0, 118.0]
HV 63A | HV 63A | 63 | 0 | [10.0, 2.84, 0.368, 0.164, 0.1, 0.0621, 0.0378, 0.0195, 0.01] | [10.0, 1.82, 0.344, 0.1, 0.0467, 0.0269, 0.01] | 0 | [189.0, 220.0, 300.0, 350.0, 393.0, 450.0, 530.0, 700.0, 961.0] | [378.0, 500.0, 700.0, 934.0, 1200.0, 1500.0, 2366.0]
HV 80A | HV 80A | 80 | 0 | [10.0, 2.05, 0.369, 0.198, 0.1, 0.051, 0.0298, 0.01] | [10.0, 4.15, 1.03, 0.198, 0.1, 0.051, 0.0172, 0.01] | 0 | [240.0, 300.0, 400.0, 450.0, 530.0, 650.0, 800.0, 1311.0] | [480.0, 550.0, 700.0, 1000.0, 1260.0, 1600.0, 2500.0, 3227.0]
Siemens NH-1-100 | Siemens NH-1-100 | 100 | [5400.0, 2000.0, 400.0, 20.0, 1.0, 0.2, 0.012, 0.004] | 0 | 0 | [150.0, 190.0, 250.0, 430.0, 900.0, 1250.0, 2700.0, 3600.0] | 0 | 0
Siemens NH-1-125 | Siemens NH-1-125 | 125 | [4800.0, 120.0, 7.0, 0.1, 0.004] | 0 | 0 | [180.0, 400.0, 740.0, 2000.0, 4250.0] | 0 | 0
Siemens NH-1-16 | Siemens NH-1-16 | 16 | [4000.0, 400.0, 2.0, 0.1, 0.04, 0.01] | 0 | 0 | [26.0, 35.0, 75.0, 150.0, 200.0, 300.0] | 0 | 0
Siemens NH-1-160 | Siemens NH-1-160 | 160 | [4800.0, 120.0, 7.0, 0.1, 0.004] | 0 | 0 | [210.0, 500.0, 900.0, 2300.0, 5000.0] | 0 | 0
Siemens NH-1-25 | Siemens NH-1-25 | 25 | [4000.0, 1000.0, 10.0, 0.2, 0.02, 0.01] | 0 | 0 | [40.0, 50.0, 100.0, 210.0, 400.0, 500.0] | 0 | 0
Siemens NH-1-50 | Siemens NH-1-50 | 50 | [4000.0, 40.0, 4.0, 1.0, 0.02, 0.01] | 0 | 0 | [86.0, 200.0, 300.0, 400.0, 1000.0, 1280.0] | 0 | 0
Siemens NH-1-63 | Siemens NH-1-63 | 63 | [4000.0, 100.0, 10.0, 2.0, 0.04, 0.01] | 0 | 0 | [100.0, 200.0, 300.0, 400.0, 1000.0, 1500.0] | 0 | 0
Siemens NH-1-80 | Siemens NH-1-80 | 80 | [4800.0, 120.0, 7.0, 0.1, 0.01] | 0 | 0 | [150.58, 250.0, 450.0, 1150.0, 2470.0] | 0 | 0
Siemens NH-2-1000 | Siemens NH-2-1000 | 1000 | [4800.0, 120.0, 7.0, 0.1, 0.004] | 0 | 0 | [1900.0, 3500.0, 8400.0, 24000.0, 52000.0] | 0 | 0
Siemens NH-2-200 | Siemens NH-2-200 | 200 | [4800.0, 120.0, 7.0, 0.1, 0.004] | 0 | 0 | [280.0, 650.0, 1200.0, 3000.0, 7000.0] | 0 | 0
Siemens NH-2-224 | Siemens NH-2-224 | 224 | [4800.0, 120.0, 7.0, 0.2, 0.04, 0.004] | 0 | 0 | [400.0, 750.0, 1453.0, 3025.0, 4315.0, 7600.0] | 0 | 0
Siemens NH-2-250 | Siemens NH-2-250 | 250 | [4800.0, 120.0, 7.0, 0.1, 0.004] | 0 | 0 | [450.0, 800.0, 1650.0, 4000.0, 8500.0] | 0 | 0
Siemens NH-2-315 | Siemens NH-2-315 | 315 | [4800.0, 120.0, 7.0, 0.1, 0.004] | 0 | 0 | [550.0, 920.0, 1900.0, 5000.0, 11000.0] | 0 | 0
Siemens NH-2-355 | Siemens NH-2-355 | 355 | [4800.0, 120.0, 6.0, 0.1, 0.004] | 0 | 0 | [650.0, 1116.27, 2350.0, 5840.0, 12790.0] | 0 | 0
Siemens NH-2-400 | Siemens NH-2-400 | 400 | [4800.0, 120.0, 7.0, 0.1, 0.004] | 0 | 0 | [720.0, 1350.0, 2800.0, 6500.0, 15000.0] | 0 | 0
Siemens NH-2-425 | Siemens NH-2-425 | 425 | [4800.0, 120.0, 7.0, 0.1, 0.004] | 0 | 0 | [850.0, 1500.0, 3050.0, 7500.0, 16500.0] | 0 | 0
Siemens NH-2-630 | Siemens NH-2-630 | 630 | [4800.0, 120.0, 7.0, 0.1, 0.004] | 0 | 0 | [1200.0, 2000.0, 4800.0, 12000.0, 26000.0] | 0 | 0

## dtypes
| element | column | dtype
0 | bus | name | object
1 | bus | vn_kv | float64
2 | bus | type | object
3 | bus | zone | object
4 | bus | in_service | bool
5 | load | name | object
6 | load | bus | uint32
7 | load | p_mw | float64
8 | load | q_mvar | float64
9 | load | const_z_percent | float64
10 | load | const_i_percent | float64
11 | load | sn_mva | float64
12 | load | scaling | float64
13 | load | in_service | bool
14 | load | type | object
15 | ext_grid | name | object
16 | ext_grid | bus | uint32
17 | ext_grid | vm_pu | float64
18 | ext_grid | va_degree | float64
19 | ext_grid | slack_weight | float64
20 | ext_grid | in_service | bool
21 | line | name | object
22 | line | std_type | object
23 | line | from_bus | uint32
24 | line | to_bus | uint32
25 | line | length_km | float64
26 | line | r_ohm_per_km | float64
27 | line | x_ohm_per_km | float64
28 | line | c_nf_per_km | float64
29 | line | g_us_per_km | float64
30 | line | max_i_ka | float64
31 | line | df | float64
32 | line | parallel | uint32
33 | line | type | object
34 | line | in_service | bool
35 | trafo | name | object
36 | trafo | std_type | object
37 | trafo | hv_bus | uint32
38 | trafo | lv_bus | uint32
39 | trafo | sn_mva | float64
40 | trafo | vn_hv_kv | float64
41 | trafo | vn_lv_kv | float64
42 | trafo | vk_percent | float64
43 | trafo | vkr_percent | float64
44 | trafo | pfe_kw | float64
45 | trafo | i0_percent | float64
46 | trafo | shift_degree | float64
47 | trafo | tap_side | object
48 | trafo | tap_neutral | int32
49 | trafo | tap_min | int32
50 | trafo | tap_max | int32
51 | trafo | tap_step_percent | float64
52 | trafo | tap_step_degree | float64
53 | trafo | tap_pos | int32
54 | trafo | tap_phase_shifter | bool
55 | trafo | parallel | uint32
56 | trafo | df | float64
57 | trafo | in_service | bool
58 | line_geodata | coords | object
59 | bus_geodata | x | float64
60 | bus_geodata | y | float64
61 | bus_geodata | coords | object

## parameters
| version | format_version | converged | OPF_converged | name | f_hz | sn_mva
0 | 2.14.6 | 2.14.0 | FALSE | FALSE |  | 50 | 1